## Criosfera1 - 2020
BASE DE DADOS OFICIAL : ESTAÇÃO CRIOSFERA 1 - ANTÁRTICA
[6 empty] | Temperatura (sensor 107) |  |  | Temperatura (sensor TTP) |  |  | Umidade Relativa |  |  | Temperatura (sensor a 10 m) |  |  | Pressão atm (hPa) |  |  | Vento (sensor Rmy) |  |  | Radiação Solar Int. (kJ) | Deposição de neve (m) sensor SRPrf |  |  | Radiação Solar (W / m2) em 10m |  |  | Temp. na Instrumentação | Temp. no Interior | Temperatura (Sensor na neve)
DD/MM/ANO | ANO | Mes | Dia | Hora | Dia Juliano | Instant. | Max | Min | Instant. | Max | Min | Instant. | Max | Min | Instant. | Max | Min | Instant. | Max | Min | m/s | Direção | Rajada (m/s) |  | Acumulado | instantaneo | Qualidade | Instant. | Max | Min | do Criosfera 1 | do Criosfera 1
2020-01-01 | 2020 | 1 | 1 | 1 | 1 |  |  |  | -13.4 | -13.3 | -13.5 | 77 | 78 | 77 |  |  |  | 844 | 844.4 | 843.8 | 6.5 | 194 | 8 | 920
2020-01-01 | 2020 | 1 | 1 | 2 | 1 |  |  |  | -13.8 | -13.5 | -13.8 | 76 | 77 | 76 |  |  |  | 843.2 | 844 | 843.2 | 7.5 | 196 | 8 | 820
2020-01-01 | 2020 | 1 | 1 | 3 | 1
2020-01-01 | 2020 | 1 | 1 | 4 | 1 |  |  |  | -14.5 | -14.2 | -14.6 | 69 | 74 | 68 |  |  |  | 842.8 | 843 | 842.6 | 6.5 | 194 | 8.5 | 640
2020-01-01 | 2020 | 1 | 1 | 5 | 1 |  |  |  | -14.7 | -14.5 | -14.7 | 67 | 69 | 66 |  |  |  | 842.4 | 842.8 | 842.2 | 6.5 | 197 | 8 | 620
2020-01-01 | 2020 | 1 | 1 | 6 | 1 |  |  |  | -15.2 | -14.7 | -15.2 | 65 | 67 | 63 |  |  |  | 842.2 | 842.4 | 842 | 8 | 195 | 9.5 | 640
2020-01-01 | 2020 | 1 | 1 | 7 | 1 |  |  |  | -16.3 | -15.2 | -16.4 | 64 | 66 | 62 |  |  |  | 842 | 842.4 | 841.8 | 9.5 | 204 | 11 | 720
2020-01-01 | 2020 | 1 | 1 | 8 | 1
2020-01-01 | 2020 | 1 | 1 | 9 | 1 |  |  |  | -16.5 | -16.2 | -16.6 | 59 | 60 | 57 |  |  |  | 841 | 841.4 | 841 | 5.5 | 223 | 9.5 | 1200
2020-01-01 | 2020 | 1 | 1 | 10 | 1 |  |  |  | -16.7 | -16.5 | -16.8 | 60 | 61 | 58 |  |  |  | 840.8 | 841 | 840.4 | 6 | 237 | 7.5 | 1260
2020-01-01 | 2020 | 1 | 1 | 11 | 1 |  |  |  | -16.1 | -16 | -16.7 | 60 | 60 | 59 |  |  |  | 840 | 840.8 | 840 | 6 | 232 | 7 | 1360
2020-01-01 | 2020 | 1 | 1 | 12 | 1 |  |  |  | -16.4 | -15.4 | -16.5 | 60 | 61 | 59 |  |  |  | 840 | 840 | 840 | 4 | 248 | 6 | 1480
2020-01-01 | 2020 | 1 | 1 | 13 | 1 |  |  |  | -16.6 | -16.5 | -17 | 62 | 63 | 60 |  |  |  | 839.6 | 840 | 839.4 | 4.5 | 243 | 5 | 1600
2020-01-01 | 2020 | 1 | 1 | 14 | 1 |  |  |  | -16 | -15.9 | -16.6 | 65 | 65 | 62 |  |  |  | 839 | 840 | 839 | 4 | 231 | 6 | 1700
2020-01-01 | 2020 | 1 | 1 | 15 | 1 |  |  |  | -15.7 | -15.5 | -15.9 | 66 | 66 | 64 |  |  |  | 838.8 | 839 | 838.8 | 5 | 214 | 6.5 | 1800
2020-01-01 | 2020 | 1 | 1 | 16 | 1 |  |  |  | -15.8 | -15.6 | -15.9 | 65 | 68 | 65 |  |  |  | 838.6 | 838.8 | 838.4 | 5.5 | 204 | 6 | 1880
2020-01-01 | 2020 | 1 | 1 | 17 | 1 |  |  |  | -15.7 | -15.6 | -15.9 | 65 | 67 | 64 |  |  |  | 838.4 | 838.6 | 838.2 | 5 | 197 | 6.5 | 1920
2020-01-01 | 2020 | 1 | 1 | 18 | 1 |  |  |  | -15.8 | -15.6 | -15.9 | 66 | 67 | 65 |  |  |  | 838.6 | 838.8 | 838.4 | 4 | 188 | 5.5 | 1940
2020-01-01 | 2020 | 1 | 1 | 19 | 1 |  |  |  | -15.6 | -15.4 | -15.8 | 67 | 68 | 66 |  |  |  | 838.8 | 838.8 | 838.4 | 2.5 | 148 | 4 | 1920
2020-01-01 | 2020 | 1 | 1 | 20 | 1 |  |  |  | -14.8 | -14.6 | -15.6 | 63 | 67 | 63 |  |  |  | 838.6 | 838.8 | 838.4 | 2 | 111 | 2.5 | 1900
2020-01-01 | 2020 | 1 | 1 | 21 | 1 |  |  |  | -14.3 | -14.2 | -15 | 63 | 65 | 62 |  |  |  | 838.8 | 838.8 | 838.4 | 1.5 | 99 | 2.5 | 1880
2020-01-01 | 2020 | 1 | 1 | 22 | 1 |  |  |  | -13.6 | -12.7 | -14.4 | 65 | 66 | 56 |  |  |  | 838.6 | 839.2 | 838.2 | 3 | 57 | 4 | 2160
2020-01-01 | 2020 | 1 | 1 | 23 | 1
2020-01-02 | 2020 | 1 | 2 | 0 | 2 |  |  |  | -14.2 | -14 | -14.2 | 80 | 81 | 77 |  |  |  | 839 | 839.2 | 839 | 3.5 | 58 | 4.5 | 1180
2020-01-02 | 2020 | 1 | 2 | 1 | 2 |  |  |  | -14.1 | -14 | -14.2 | 79 | 81 | 77 |  |  |  | 839.2 | 839.6 | 838.8 | 2 | 75 | 3.5 | 1000
2020-01-02 | 2020 | 1 | 2 | 2 | 2 |  |  |  | -14.2 | -14 | -14.5 | 78 | 80 | 77 |  |  |  | 839 | 839.2 | 839 | 3 | 111 | 4.5 | 900
2020-01-02 | 2020 | 1 | 2 | 3 | 2 |  |  |  | -14.7 | -14.4 | -14.7 | 79 | 79 | 78 |  |  |  | 839 | 839 | 839 | 2.5 | 129 | 4.5 | 820
2020-01-02 | 2020 | 1 | 2 | 4 | 2 |  |  |  | -14.5 | -14.5 | -14.6 | 78 | 79 | 78 |  |  |  | 839.2 | 839.6 | 839 | 3.5 | 154 | 4.5 | 800
2020-01-02 | 2020 | 1 | 2 | 5 | 2 |  |  |  | -14.7 | -14.5 | -14.8 | 79 | 79 | 78 |  |  |  | 839 | 839 | 839 | 5 | 172 | 6 | 760
2020-01-02 | 2020 | 1 | 2 | 6 | 2 |  |  |  | -14.7 | -14.6 | -14.7 | 79 | 79 | 79 |  |  |  | 838.8 | 839 | 838.8 | 6 | 173 | 7 | 680
2020-01-02 | 2020 | 1 | 2 | 7 | 2 |  |  |  | -14.7 | -14.6 | -14.8 | 79 | 79 | 79 |  |  |  | 838.8 | 839 | 838.6 | 6.5 | 181 | 8 | 760
2020-01-02 | 2020 | 1 | 2 | 8 | 2
2020-01-02 | 2020 | 1 | 2 | 9 | 2 |  |  |  | -14.3 | -14.2 | -14.7 | 79 | 80 | 79 |  |  |  | 838.6 | 838.8 | 838.6 | 6.5 | 182 | 8 | 940
2020-01-02 | 2020 | 1 | 2 | 10 | 2 |  |  |  | -14.4 | -14.1 | -14.4 | 78 | 79 | 78 |  |  |  | 838.4 | 838.8 | 838 | 6.5 | 181 | 8.5 | 1100
2020-01-02 | 2020 | 1 | 2 | 11 | 2 |  |  |  | -14.4 | -14.3 | -14.5 | 77 | 79 | 77 |  |  |  | 838.4 | 838.6 | 838.4 | 6 | 180 | 7.5 | 1300
2020-01-02 | 2020 | 1 | 2 | 12 | 2 |  |  |  | -14.4 | -14.2 | -14.6 | 78 | 78 | 76 |  |  |  | 838.4 | 838.6 | 838.2 | 6 | 181 | 7 | 1340
2020-01-02 | 2020 | 1 | 2 | 13 | 2
2020-01-02 | 2020 | 1 | 2 | 14 | 2 |  |  |  | -13.4 | -13.3 | -13.9 | 78 | 79 | 78 |  |  |  | 837.8 | 838 | 837.6 | 5.5 | 180 | 7 | 1460
2020-01-02 | 2020 | 1 | 2 | 15 | 2
2020-01-02 | 2020 | 1 | 2 | 16 | 2 |  |  |  | -13.2 | -13 | -13.4 | 78 | 78 | 77 |  |  |  | 837.6 | 837.8 | 837.4 | 7.5 | 170 | 8.5 | 1780
2020-01-02 | 2020 | 1 | 2 | 17 | 2
2020-01-02 | 2020 | 1 | 2 | 18 | 2 |  |  |  | -13.1 | -13.1 | -13.3 | 77 | 78 | 77 |  |  |  | 837.8 | 837.8 | 837.6 | 7 | 173 | 8 | 1800
2020-01-02 | 2020 | 1 | 2 | 19 | 2 |  |  |  | -13.4 | -13 | -13.6 | 73 | 77 | 72 |  |  |  | 838 | 838 | 837.6 | 7 | 170 | 8 | 1740
2020-01-02 | 2020 | 1 | 2 | 20 | 2 |  |  |  | -13 | -13 | -13.4 | 70 | 73 | 69 |  |  |  | 837.8 | 838 | 837.6 | 6 | 180 | 8 | 1960
2020-01-02 | 2020 | 1 | 2 | 21 | 2 |  |  |  | -13.4 | -12.9 | -13.5 | 69 | 71 | 68 |  |  |  | 837.8 | 838 | 837.6 | 7 | 182 | 8 | 1720
2020-01-02 | 2020 | 1 | 2 | 22 | 2 |  |  |  | -13.2 | -13.2 | -13.5 | 67 | 70 | 66 |  |  |  | 838.2 | 838.6 | 837.6 | 6 | 184 | 7.5 | 1640
2020-01-02 | 2020 | 1 | 2 | 23 | 2 |  |  |  | -13.2 | -13.2 | -13.4 | 68 | 69 | 67 |  |  |  | 837.8 | 838 | 837.6 | 6.5 | 191 | 7.5 | 1500
2020-01-03 | 2020 | 1 | 3 | 0 | 3 |  |  |  | -13.7 | -13.1 | -13.8 | 66 | 70 | 63 |  |  |  | 837.8 | 838 | 837.6 | 6.5 | 182 | 8 | 1460
2020-01-03 | 2020 | 1 | 3 | 1 | 3 |  |  |  | -14.4 | -13.7 | -14.6 | 64 | 69 | 63 |  |  |  | 837.8 | 838 | 837.6 | 7 | 192 | 8 | 1120
2020-01-03 | 2020 | 1 | 3 | 2 | 3 |  |  |  | -14.9 | -14.4 | -15.1 | 67 | 67 | 63 |  |  |  | 837.8 | 838 | 837.8 | 6.5 | 205 | 7.5 | 1160
2020-01-03 | 2020 | 1 | 3 | 3 | 3 |  |  |  | -15 | -14.5 | -15.1 | 66 | 68 | 65 |  |  |  | 837.8 | 837.8 | 837.6 | 6 | 202 | 7.5 | 1260
2020-01-03 | 2020 | 1 | 3 | 4 | 3 |  |  |  | -16.1 | -15 | -16.2 | 69 | 69 | 65 |  |  |  | 837.8 | 837.8 | 837.6 | 5.5 | 213 | 6.5 | 940
2020-01-03 | 2020 | 1 | 3 | 5 | 3 |  |  |  | -16.3 | -15.6 | -16.5 | 66 | 69 | 64 |  |  |  | 838 | 838 | 837.8 | 5.5 | 218 | 6.5 | 1100
2020-01-03 | 2020 | 1 | 3 | 6 | 3 |  |  |  | -15.8 | -15.7 | -16.6 | 64 | 66 | 64 |  |  |  | 838.2 | 838.2 | 838 | 6 | 216 | 6.5 | 1000
2020-01-03 | 2020 | 1 | 3 | 7 | 3 |  |  |  | -16.6 | -15.8 | -16.7 | 63 | 64 | 62 |  |  |  | 838.6 | 838.8 | 838.2 | 5.5 | 221 | 6.5 | 1020
2020-01-03 | 2020 | 1 | 3 | 8 | 3 |  |  |  | -17.1 | -16.4 | -17.3 | 64 | 65 | 62 |  |  |  | 838.6 | 838.6 | 838.4 | 6 | 233 | 6.5 | 1100
2020-01-03 | 2020 | 1 | 3 | 9 | 3 |  |  |  | -17.5 | -16.9 | -17.7 | 66 | 66 | 63 |  |  |  | 838.6 | 838.6 | 838.6 | 5.5 | 236 | 6 | 1160
2020-01-03 | 2020 | 1 | 3 | 10 | 3 |  |  |  | -17 | -16.9 | -17.8 | 65 | 66 | 64 |  |  |  | 838.8 | 839.2 | 838.4 | 5.5 | 226 | 6 | 1260
2020-01-03 | 2020 | 1 | 3 | 11 | 3 |  |  |  | -16.5 | -16.4 | -17 | 65 | 65 | 64 |  |  |  | 838.8 | 839 | 838.6 | 5.5 | 224 | 6 | 1340
2020-01-03 | 2020 | 1 | 3 | 12 | 3 |  |  |  | -16.9 | -15.6 | -17 | 65 | 65 | 64 |  |  |  | 839 | 839.2 | 838.8 | 6 | 225 | 6.5 | 1480
2020-01-03 | 2020 | 1 | 3 | 13 | 3 |  |  |  | -16.6 | -16.5 | -17.5 | 64 | 66 | 64 |  |  |  | 839 | 839.6 | 838.6 | 6 | 220 | 7 | 1600
2020-01-03 | 2020 | 1 | 3 | 14 | 3 |  |  |  | -15.6 | -15.5 | -16.5 | 65 | 65 | 62 |  |  |  | 839.4 | 839.4 | 839.2 | 6 | 216 | 7 | 1700
2020-01-03 | 2020 | 1 | 3 | 15 | 3 |  |  |  | -15.1 | -15 | -15.6 | 63 | 65 | 62 |  |  |  | 839.6 | 839.6 | 839.4 | 5.5 | 210 | 6.5 | 1800
2020-01-03 | 2020 | 1 | 3 | 16 | 3 |  |  |  | -14.7 | -14.6 | -15.1 | 64 | 64 | 62 |  |  |  | 840 | 840.2 | 839.6 | 5.5 | 212 | 6.5 | 1880
2020-01-03 | 2020 | 1 | 3 | 17 | 3 |  |  |  | -14.2 | -14.2 | -14.7 | 65 | 65 | 63 |  |  |  | 840.4 | 840.4 | 840 | 5 | 213 | 6 | 1900
2020-01-03 | 2020 | 1 | 3 | 18 | 3 |  |  |  | -14 | -13.9 | -14.2 | 66 | 67 | 64 |  |  |  | 840.8 | 841 | 840.4 | 5 | 210 | 6 | 1920
2020-01-03 | 2020 | 1 | 3 | 19 | 3 |  |  |  | -14 | -13.9 | -14.3 | 69 | 69 | 67 |  |  |  | 841 | 841.2 | 840.8 | 4.5 | 206 | 6 | 1920
2020-01-03 | 2020 | 1 | 3 | 20 | 3 |  |  |  | -13.6 | -13.4 | -14 | 69 | 70 | 69 |  |  |  | 841.4 | 841.6 | 841 | 3.5 | 204 | 4.5 | 1880
2020-01-03 | 2020 | 1 | 3 | 21 | 3 |  |  |  | -13.4 | -13.2 | -13.9 | 69 | 70 | 69 |  |  |  | 841.8 | 842 | 841.4 | 3.5 | 209 | 4.5 | 1800
2020-01-03 | 2020 | 1 | 3 | 22 | 3 |  |  |  | -13.5 | -13.1 | -13.6 | 70 | 70 | 69 |  |  |  | 842 | 842.4 | 841.8 | 2 | 227 | 3.5 | 1720
2020-01-03 | 2020 | 1 | 3 | 23 | 3 |  |  |  | -13.9 | -13.6 | -14.1 | 72 | 72 | 70 |  |  |  | 842.4 | 842.4 | 842 | 3 | 222 | 3.5 | 1620
2020-01-04 | 2020 | 1 | 4 | 0 | 4 |  |  |  | -14.2 | -13.5 | -14.3 | 70 | 71 | 69 |  |  |  | 842.8 | 843 | 842.4 | 2.5 | 240 | 3.5 | 1500
2020-01-04 | 2020 | 1 | 4 | 1 | 4 |  |  |  | -14.3 | -14.1 | -14.7 | 71 | 72 | 69 |  |  |  | 842.8 | 843.4 | 842.2 | 3 | 225 | 3.5 | 1380
2020-01-04 | 2020 | 1 | 4 | 2 | 4 |  |  |  | -14.7 | -14.1 | -14.9 | 72 | 73 | 69 |  |  |  | 843.2 | 843.4 | 842.8 | 3.5 | 198 | 4 | 1280
2020-01-04 | 2020 | 1 | 4 | 3 | 4 |  |  |  | -15.9 | -14.7 | -16 | 74 | 75 | 71 |  |  |  | 843.4 | 843.4 | 843.2 | 3.5 | 187 | 4 | 1160
2020-01-04 | 2020 | 1 | 4 | 4 | 4 |  |  |  | -14.3 | -14.2 | -16.1 | 82 | 85 | 74 |  |  |  | 844 | 844.2 | 843.4 | 3 | 163 | 4.5 | 760
2020-01-04 | 2020 | 1 | 4 | 5 | 4 |  |  |  | -14 | -13.5 | -14.3 | 80 | 82 | 80 |  |  |  | 844.2 | 844.2 | 843.8 | 3.5 | 180 | 4.5 | 700
2020-01-04 | 2020 | 1 | 4 | 6 | 4 |  |  |  | -15.3 | -13.5 | -15.5 | 79 | 81 | 79 |  |  |  | 844.8 | 844.8 | 844.2 | 5 | 195 | 5.5 | 740
2020-01-04 | 2020 | 1 | 4 | 7 | 4 |  |  |  | -14.6 | -14.5 | -15.6 | 79 | 80 | 78 |  |  |  | 845 | 845.4 | 844.8 | 3.5 | 206 | 5.5 | 840
2020-01-04 | 2020 | 1 | 4 | 8 | 4 |  |  |  | -16.2 | -14.5 | -16.4 | 74 | 78 | 73 |  |  |  | 845 | 845.2 | 845 | 5 | 203 | 5.5 | 1080
2020-01-04 | 2020 | 1 | 4 | 9 | 4 |  |  |  | -16 | -15.9 | -16.4 | 72 | 74 | 71 |  |  |  | 845 | 845.2 | 845 | 5.5 | 214 | 6 | 1140
2020-01-04 | 2020 | 1 | 4 | 10 | 4 |  |  |  | -15.6 | -15.5 | -16 | 69 | 71 | 69 |  |  |  | 845.2 | 845.4 | 844.8 | 5 | 221 | 6 | 1240
2020-01-04 | 2020 | 1 | 4 | 11 | 4 |  |  |  | -15.4 | -15.4 | -16 | 70 | 70 | 68 |  |  |  | 845 | 845.2 | 845 | 5.5 | 208 | 6.5 | 1340
2020-01-04 | 2020 | 1 | 4 | 12 | 4 |  |  |  | -16 | -14.9 | -16.1 | 68 | 70 | 68 |  |  |  | 845 | 845.2 | 845 | 5.5 | 217 | 7 | 1460
2020-01-04 | 2020 | 1 | 4 | 13 | 4 |  |  |  | -16.3 | -16.1 | -16.8 | 67 | 68 | 66 |  |  |  | 845 | 845.4 | 844.8 | 5.5 | 206 | 6.5 | 1580
2020-01-04 | 2020 | 1 | 4 | 14 | 4 |  |  |  | -15.5 | -15.5 | -16.2 | 69 | 69 | 67 |  |  |  | 845 | 845 | 844.8 | 6 | 206 | 7.5 | 1680
2020-01-04 | 2020 | 1 | 4 | 15 | 4
2020-01-04 | 2020 | 1 | 4 | 16 | 4 |  |  |  | -14.8 | -14.8 | -15.2 | 70 | 71 | 70 |  |  |  | 844.6 | 845 | 844.4 | 6 | 208 | 7 | 1860
2020-01-04 | 2020 | 1 | 4 | 17 | 4 |  |  |  | -14.4 | -14.4 | -14.8 | 69 | 70 | 69 |  |  |  | 844.6 | 844.8 | 844.6 | 6.5 | 203 | 7 | 1900
2020-01-04 | 2020 | 1 | 4 | 18 | 4 |  |  |  | -14.4 | -14.3 | -14.6 | 71 | 71 | 69 |  |  |  | 844.6 | 844.6 | 844.4 | 6.5 | 200 | 7.5 | 1920
2020-01-04 | 2020 | 1 | 4 | 19 | 4 |  |  |  | -14.4 | -14.3 | -14.5 | 71 | 72 | 70 |  |  |  | 844.4 | 844.8 | 844.4 | 7 | 193 | 8 | 1920
2020-01-04 | 2020 | 1 | 4 | 20 | 4 |  |  |  | -14.4 | -14.4 | -14.5 | 70 | 71 | 69 |  |  |  | 844.4 | 844.6 | 844.2 | 7 | 198 | 8 | 1860
2020-01-04 | 2020 | 1 | 4 | 21 | 4 |  |  |  | -14.3 | -14.3 | -14.5 | 69 | 70 | 68 |  |  |  | 844 | 844.4 | 843.8 | 6 | 199 | 7.5 | 1800
2020-01-04 | 2020 | 1 | 4 | 22 | 4 |  |  |  | -14.1 | -14 | -14.3 | 68 | 70 | 67 |  |  |  | 843.4 | 844 | 843.2 | 6 | 208 | 7 | 1720
2020-01-04 | 2020 | 1 | 4 | 23 | 4 |  |  |  | -14.2 | -14.1 | -14.3 | 67 | 68 | 67 |  |  |  | 843.2 | 843.6 | 843 | 6 | 208 | 7 | 1600
2020-01-05 | 2020 | 1 | 5 | 0 | 4 |  |  |  | -14.2 | -14.2 | -14.4 | 64 | 67 | 64 |  |  |  | 842.8 | 843.2 | 842.6 | 6.5 | 208 | 7 | 1500
2020-01-05 | 2020 | 1 | 5 | 1 | 5 |  |  |  | -14.4 | -14.2 | -14.4 | 64 | 65 | 64 |  |  |  | 842.4 | 842.8 | 842.4 | 6 | 216 | 7 | 1380
2020-01-05 | 2020 | 1 | 5 | 2 | 5 |  |  |  | -15.1 | -14.4 | -15.2 | 65 | 65 | 64 |  |  |  | 842 | 842.6 | 842 | 6 | 224 | 6.5 | 1260
2020-01-05 | 2020 | 1 | 5 | 3 | 5 |  |  |  | -15.6 | -15.1 | -15.6 | 64 | 66 | 63 |  |  |  | 841.6 | 842 | 841.4 | 5.5 | 228 | 7 | 1180
2020-01-05 | 2020 | 1 | 5 | 4 | 5 |  |  |  | -15.7 | -15.1 | -15.8 | 63 | 63 | 61 |  |  |  | 841.2 | 841.6 | 841 | 6.5 | 226 | 6.5 | 1100
2020-01-05 | 2020 | 1 | 5 | 5 | 5 |  |  |  | -15.9 | -15.7 | -16 | 62 | 63 | 61 |  |  |  | 840.6 | 841 | 840.6 | 6.5 | 233 | 7 | 1060
2020-01-05 | 2020 | 1 | 5 | 6 | 5 |  |  |  | -15.9 | -15.6 | -16 | 61 | 62 | 60 |  |  |  | 840.4 | 840.6 | 840.2 | 6.5 | 226 | 8 | 1040
2020-01-05 | 2020 | 1 | 5 | 7 |  |  |  |  | -16.3 | -15.4 | -16.4 | 64 | 64 | 60 |  |  |  | 840 | 840.2 | 839.8 | 7 | 222 | 8.5 | 1040
2020-01-05 | 2020 | 1 | 5 | 8 | 5 |  |  |  | -16.2 | -15.9 | -16.3 | 65 | 66 | 63 |  |  |  | 839.6 | 840 | 839.6 | 8.5 | 207 | 9.5 | 1080
2020-01-05 | 2020 | 1 | 5 | 9 | 5 |  |  |  | -15.5 | -15.4 | -16.3 | 64 | 65 | 63 |  |  |  | 839.2 | 839.6 | 839.2 | 8.5 | 206 | 10 | 1140
2020-01-05 | 2020 | 1 | 5 | 10 | 5 |  |  |  | -15.6 | -15.4 | -15.7 | 65 | 66 | 63 |  |  |  | 839 | 839.2 | 838.8 | 9 | 202 | 10 | 1240
2020-01-05 | 2020 | 1 | 5 | 11 | 5
2020-01-05 | 2020 | 1 | 5 | 12 | 5 |  |  |  | -15.8 | -14.6 | -15.9 | 66 | 66 | 65 |  |  |  | 838.6 | 838.6 | 838.6 | 7 | 191 | 8.5 | 1460
2020-01-05 | 2020 | 1 | 5 | 13 | 5 |  |  |  | -15.4 | -15.2 | -16.1 | 64 | 66 | 64 |  |  |  | 838.2 | 838.6 | 838.2 | 8 | 195 | 9 | 1560
2020-01-05 | 2020 | 1 | 5 | 14 | 5
2020-01-05 | 2020 | 1 | 5 | 15 | 5 |  |  |  | -13.7 | -13.7 | -13.9 | 64 | 64 | 63 |  |  |  | 837.8 | 837.8 | 837.6 | 8 | 207 | 9.5 | 1780
2020-01-05 | 2020 | 1 | 5 | 16 | 5
2020-01-05 | 2020 | 1 | 5 | 17 | 5 |  |  |  | -12.8 | -12.8 | -13.2 | 64 | 65 | 64 |  |  |  | 837.4 | 837.8 | 837.2 | 8 | 208 | 9 | 1900
2020-01-05 | 2020 | 1 | 5 | 18 | 5
2020-01-05 | 2020 | 1 | 5 | 19 | 5
2020-01-05 | 2020 | 1 | 5 | 20 | 5
2020-01-05 | 2020 | 1 | 5 | 21 | 5
2020-01-05 | 2020 | 1 | 5 | 22 | 5 |  |  |  | -13.1 | -13 | -13.3 | 71 | 71 | 70 |  |  |  | 837.6 | 838.2 | 837.2 | 7.5 | 193 | 8 | 1700
2020-01-05 | 2020 | 1 | 5 | 23 | 5
2020-01-06 | 2020 | 1 | 6 | 0 | 5 |  |  |  | -13.2 | -13 | -13.2 | 69 | 71 | 68 |  |  |  | 838.6 | 838.6 | 838 | 6 | 204 | 7 | 1480
2020-01-06 | 2020 | 1 | 6 | 1 | 6 |  |  |  | -13.7 | -13.1 | -13.8 | 68 | 69 | 67 |  |  |  | 839 | 839.2 | 838.4 | 6.5 | 193 | 7.5 | 1380
2020-01-06 | 2020 | 1 | 6 | 2 | 6 |  |  |  | -14.2 | -13.6 | -14.3 | 68 | 69 | 67 |  |  |  | 839.6 | 839.6 | 839 | 5 | 187 | 7.5 | 1260
2020-01-06 | 2020 | 1 | 6 | 3 | 6 |  |  |  | -14.7 | -14.2 | -14.8 | 69 | 70 | 69 |  |  |  | 840 | 840 | 839.6 | 5 | 180 | 5.5 | 1160
2020-01-06 | 2020 | 1 | 6 | 4 | 6
2020-01-06 | 2020 | 1 | 6 | 5 | 6 |  |  |  | -14.8 | -14.4 | -15.8 | 68 | 71 | 68 |  |  |  | 841.2 | 841.2 | 840.4 | 3.5 | 214 | 4 | 1040
2020-01-06 | 2020 | 1 | 6 | 6 | 6 |  |  |  | -15.5 | -14.5 | -16.1 | 69 | 71 | 67 |  |  |  | 841.8 | 841.8 | 841.2 | 4 | 205 | 4.5 | 1020
2020-01-06 | 2020 | 1 | 6 | 7 | 6
2020-01-06 | 2020 | 1 | 6 | 8 | 6 |  |  |  | -16.3 | -15.6 | -16.4 | 70 | 72 | 69 |  |  |  | 843 | 843.2 | 842.6 | 3 | 184 | 4 | 1060
2020-01-06 | 2020 | 1 | 6 | 9 | 6
2020-01-06 | 2020 | 1 | 6 | 10 | 6 |  |  |  | -15.7 | -13.8 | -15.9 | 69 | 71 | 64 |  |  |  | 844.6 | 844.8 | 843.6 | 1.5 | 122 | 2 | 1240
2020-01-06 | 2020 | 1 | 6 | 11 | 6 |  |  |  | -16 | -14.8 | -16.2 | 76 | 76 | 66 |  |  |  | 844.8 | 845 | 844.2 | 2 | 131 | 2.5 | 1320
2020-01-06 | 2020 | 1 | 6 | 12 | 6
2020-01-06 | 2020 | 1 | 6 | 13 | 6 |  |  |  | -17.9 | -17.7 | -18.8 | 78 | 79 | 77 |  |  |  | 846.6 | 847 | 845.8 | 2.5 | 107 | 3.5 | 1460
2020-01-06 | 2020 | 1 | 6 | 14 | 6
2020-01-06 | 2020 | 1 | 6 | 15 | 6 |  |  |  | -16.1 | -15.8 | -17.1 | 76 | 77 | 75 |  |  |  | 848 | 848 | 847.4 | 2 | 132 | 2.5 | 1640
2020-01-06 | 2020 | 1 | 6 | 16 | 6
2020-01-06 | 2020 | 1 | 6 | 17 | 6 |  |  |  | -14.4 | -14 | -15.4 | 77 | 77 | 75 |  |  |  | 849.2 | 849.2 | 848.4 | 2.5 | 151 | 3.5 | 1680
2020-01-06 | 2020 | 1 | 6 | 18 | 6 |  |  |  | -13.7 | -13 | -14.4 | 75 | 77 | 75 |  |  |  | 849.8 | 850 | 849 | 3 | 162 | 3.5 | 1820
2020-01-06 | 2020 | 1 | 6 | 19 | 6
2020-01-06 | 2020 | 1 | 6 | 20 | 6 |  |  |  | -13.7 | -12.6 | -14.6 | 73 | 75 | 73 |  |  |  | 850.8 | 851 | 850.4 | 3 | 157 | 4.5 | 1860
2020-01-06 | 2020 | 1 | 6 | 21 | 6 |  |  |  | -14.3 | -12.8 | -14.7 | 77 | 77 | 73 |  |  |  | 851.4 | 851.6 | 850.8 | 3 | 169 | 4 | 1820
2020-01-06 | 2020 | 1 | 6 | 22 | 6 |  |  |  | -14.3 | -14.1 | -15.1 | 76 | 79 | 75 |  |  |  | 851.8 | 852.4 | 851.4 | 3.5 | 158 | 5 | 1640
2020-01-06 | 2020 | 1 | 6 | 23 | 6 |  |  |  | -14.1 | -13.7 | -14.8 | 75 | 76 | 74 |  |  |  | 852.4 | 852.4 | 851.8 | 2.5 | 180 | 4.5 | 1520
2020-01-07 | 2020 | 1 | 7 | 0 | 6 |  |  |  | -16.4 | -14 | -16.7 | 73 | 75 | 73 |  |  |  | 852.6 | 852.8 | 852.4 | 4.5 | 196 | 5.5 | 1420
2020-01-07 | 2020 | 1 | 7 | 1 | 7 |  |  |  | -16.5 | -16 | -16.7 | 73 | 74 | 72 |  |  |  | 853.2 | 853.4 | 852.6 | 3.5 | 194 | 5 | 1240
2020-01-07 | 2020 | 1 | 7 | 2 | 7 |  |  |  | -16.6 | -16.4 | -16.8 | 72 | 72 | 71 |  |  |  | 853.2 | 853.4 | 853 | 4.5 | 191 | 5 | 1280
2020-01-07 | 2020 | 1 | 7 | 3 | 7 |  |  |  | -16.7 | -16.5 | -16.9 | 72 | 73 | 71 |  |  |  | 853.4 | 853.4 | 853.2 | 4.5 | 190 | 5.5 | 1200
2020-01-07 | 2020 | 1 | 7 | 4 | 7 |  |  |  | -16.4 | -16.3 | -16.8 | 73 | 73 | 72 |  |  |  | 853.6 | 854 | 853.4 | 5 | 196 | 5.5 | 1100
2020-01-07 | 2020 | 1 | 7 | 5 | 7 |  |  |  | -16.5 | -16.4 | -16.6 | 72 | 73 | 72 |  |  |  | 853.8 | 854 | 853.6 | 4.5 | 194 | 5.5 | 1040
2020-01-07 | 2020 | 1 | 7 | 6 | 7 |  |  |  | -16.4 | -16.2 | -16.6 | 72 | 72 | 71 |  |  |  | 854 | 854 | 853.8 | 5 | 196 | 5 | 1020
2020-01-07 | 2020 | 1 | 7 | 7 | 7
2020-01-07 | 2020 | 1 | 7 | 8 | 7 |  |  |  | -16.4 | -16.3 | -16.6 | 72 | 72 | 71 |  |  |  | 854.2 | 854.4 | 854.2 | 5.5 | 200 | 6 | 1060
2020-01-07 | 2020 | 1 | 7 | 9 | 7
2020-01-07 | 2020 | 1 | 7 | 10 | 7 |  |  |  | -16.2 | -16.1 | -16.3 | 73 | 73 | 71 |  |  |  | 854.2 | 854.4 | 854.2 | 5.5 | 206 | 6.5 | 1220
2020-01-07 | 2020 | 1 | 7 | 11 | 7 |  |  |  | -15.6 | -15.4 | -16.1 | 73 | 73 | 71 |  |  |  | 854.2 | 854.4 | 854.2 | 6.5 | 202 | 8 | 1320
2020-01-07 | 2020 | 1 | 7 | 12 | 7 |  |  |  | -16.4 | -14.8 | -16.6 | 71 | 73 | 70 |  |  |  | 854.2 | 854.4 | 854.2 | 7 | 194 | 8 | 1440
2020-01-07 | 2020 | 1 | 7 | 13 | 7 |  |  |  | -16.4 | -16.3 | -17 | 73 | 73 | 70 |  |  |  | 854.4 | 854.4 | 854.2 | 6.5 | 205 | 8.5 | 1540
2020-01-07 | 2020 | 1 | 7 | 14 | 7 |  |  |  | -15.6 | -15.5 | -16.3 | 74 | 74 | 73 |  |  |  | 854 | 854.2 | 854 | 6 | 206 | 7.5 | 1660
2020-01-07 | 2020 | 1 | 7 | 15 | 7 |  |  |  | -15.6 | -15.5 | -15.8 | 76 | 77 | 74 |  |  |  | 854 | 854.2 | 854 | 6.5 | 205 | 7.5 | 1760
2020-01-07 | 2020 | 1 | 7 | 16 | 7 |  |  |  | -15.4 | -15.3 | -15.7 | 74 | 75 | 73 |  |  |  | 853.8 | 854.2 | 853.4 | 6.5 | 203 | 7.5 | 1820
2020-01-07 | 2020 | 1 | 7 | 17 | 7
2020-01-07 | 2020 | 1 | 7 | 18 | 7 |  |  |  | -14.9 | -14.7 | -15.2 | 74 | 75 | 73 |  |  |  | 853.2 | 853.4 | 853 | 6 | 201 | 7 | 1900
2020-01-07 | 2020 | 1 | 7 | 19 | 7 |  |  |  | -14.8 | -14.7 | -15.1 | 73 | 74 | 72 |  |  |  | 853 | 853.6 | 852.4 | 6.5 | 198 | 7.5 | 1900
2020-01-07 | 2020 | 1 | 7 | 20 | 7 |  |  |  | -14.4 | -14.3 | -14.8 | 74 | 75 | 71 |  |  |  | 852.6 | 853.2 | 852.4 | 5.5 | 204 | 7 | 1860
2020-01-07 | 2020 | 1 | 7 | 21 | 7 |  |  |  | -14.4 | -14.4 | -14.6 | 74 | 76 | 73 |  |  |  | 852.2 | 852.6 | 852 | 6.5 | 201 | 7 | 1780
2020-01-07 | 2020 | 1 | 7 | 22 | 7 |  |  |  | -14.4 | -14.2 | -14.5 | 73 | 73 | 72 |  |  |  | 852 | 852.6 | 851.6 | 6 | 197 | 7 | 1700
2020-01-07 | 2020 | 1 | 7 | 23 | 7 |  |  |  | -14.5 | -14.4 | -14.5 | 74 | 74 | 73 |  |  |  | 851.8 | 852.6 | 851.6 | 5.5 | 213 | 6.5 | 1600
2020-01-08 | 2020 | 1 | 8 | 0 | 7 |  |  |  | -14.4 | -14.3 | -14.5 | 72 | 74 | 72 |  |  |  | 851.6 | 851.8 | 851.4 | 5.5 | 215 | 6 | 1480
2020-01-08 | 2020 | 1 | 8 | 1 | 8 |  |  |  | -14.4 | -14.2 | -14.5 | 71 | 72 | 71 |  |  |  | 851.4 | 851.8 | 850.8 | 5 | 210 | 6 | 1360
2020-01-08 | 2020 | 1 | 8 | 2 | 8 |  |  |  | -14.9 | -14.5 | -15 | 72 | 72 | 71 |  |  |  | 851 | 851.4 | 851 | 5.5 | 210 | 6 | 1140
2020-01-08 | 2020 | 1 | 8 | 3 | 8
2020-01-08 | 2020 | 1 | 8 | 4 | 8 |  |  |  | -15.1 | -15 | -15.5 | 71 | 72 | 71 |  |  |  | 850.4 | 851 | 850 | 6.5 | 201 | 7.5 | 960
2020-01-08 | 2020 | 1 | 8 | 5 | 8 |  |  |  | -15.2 | -14.9 | -15.4 | 71 | 72 | 71 |  |  |  | 850.2 | 850.6 | 850 | 6.5 | 190 | 7 | 940
2020-01-08 | 2020 | 1 | 8 | 6 | 8 |  |  |  | -15.4 | -15.1 | -15.5 | 71 | 71 | 71 |  |  |  | 850 | 850.2 | 850 | 6.5 | 192 | 7.5 | 880
2020-01-08 | 2020 | 1 | 8 | 7 | 8 |  |  |  | -15.4 | -15.1 | -15.6 | 70 | 71 | 69 |  |  |  | 850.2 | 850.4 | 849.8 | 6.5 | 201 | 8 | 920
2020-01-08 | 2020 | 1 | 8 | 8 | 8 |  |  |  | -15.3 | -15.1 | -15.4 | 67 | 69 | 66 |  |  |  | 850 | 850.2 | 849.8 | 7 | 191 | 8 | 1080
2020-01-08 | 2020 | 1 | 8 | 9 | 8 |  |  |  | -15.3 | -15.1 | -15.5 | 68 | 69 | 67 |  |  |  | 849.6 | 850 | 849.6 | 7.5 | 195 | 8.5 | 1160
2020-01-08 | 2020 | 1 | 8 | 10 | 8 |  |  |  | -15.2 | -15.2 | -15.5 | 68 | 69 | 68 |  |  |  | 850 | 850.2 | 849.6 | 7.5 | 193 | 9 | 1060
2020-01-08 | 2020 | 1 | 8 | 11 | 8
2020-01-08 | 2020 | 1 | 8 | 12 | 8 |  |  |  | -16.1 | -15.6 | -16.2 | 68 | 69 | 68 |  |  |  | 849.8 | 849.8 | 849.6 | 8.5 | 190 | 9.5 | 1160
2020-01-08 | 2020 | 1 | 8 | 13 | 8 |  |  |  | -16.5 | -16.2 | -16.9 | 68 | 69 | 67 |  |  |  | 849.6 | 850 | 849.4 | 7.5 | 192 | 9.5 | 1440
2020-01-08 | 2020 | 1 | 8 | 14 | 8 |  |  |  | -15.9 | -15.8 | -16.5 | 67 | 68 | 66 |  |  |  | 849.6 | 849.8 | 849.6 | 8 | 189 | 9 | 1420
2020-01-08 | 2020 | 1 | 8 | 15 | 8 |  |  |  | -15.6 | -15.5 | -16.1 | 66 | 68 | 66 |  |  |  | 849.6 | 849.8 | 849.6 | 8 | 186 | 9 | 1600
2020-01-08 | 2020 | 1 | 8 | 16 | 8 |  |  |  | -15.4 | -15.3 | -15.7 | 67 | 68 | 65 |  |  |  | 849.8 | 850 | 849.4 | 9 | 191 | 10 | 1700
2020-01-08 | 2020 | 1 | 8 | 17 | 8 |  |  |  | -15 | -14.9 | -15.4 | 67 | 68 | 66 |  |  |  | 849.6 | 849.8 | 849.4 | 9 | 189 | 10.5 | 1520
2020-01-08 | 2020 | 1 | 8 | 18 | 8 |  |  |  | -14.5 | -14.4 | -14.9 | 67 | 69 | 66 |  |  |  | 849.6 | 849.8 | 849.6 | 9 | 186 | 10 | 1880
2020-01-08 | 2020 | 1 | 8 | 19 | 8 |  |  |  | -14.1 | -14 | -14.5 | 68 | 69 | 65 |  |  |  | 850.2 | 850.6 | 849.6 | 8.5 | 183 | 10 | 1740
2020-01-08 | 2020 | 1 | 8 | 20 | 8 |  |  |  | -14.1 | -14 | -14.2 | 69 | 70 | 67 |  |  |  | 849.6 | 850.4 | 849.4 | 9.5 | 187 | 11 | 1800
2020-01-08 | 2020 | 1 | 8 | 21 | 8 |  |  |  | -13.9 | -13.8 | -14.1 | 67 | 69 | 66 |  |  |  | 849.6 | 849.8 | 849.4 | 7 | 178 | 10 | 1860
2020-01-08 | 2020 | 1 | 8 | 22 | 8 |  |  |  | -13.7 | -13.7 | -13.9 | 65 | 67 | 65 |  |  |  | 849.2 | 849.8 | 848.8 | 7.5 | 181 | 9 | 1760
2020-01-08 | 2020 | 1 | 8 | 23 | 8 |  |  |  | -14.2 | -13.7 | -14.3 | 68 | 69 | 65 |  |  |  | 849.6 | 849.8 | 849 | 6.5 | 179 | 8.5 | 1280
2020-01-09 | 2020 | 1 | 9 | 0 | 8 |  |  |  | -14.4 | -14.2 | -14.4 | 70 | 70 | 68 |  |  |  | 849.4 | 849.6 | 849.4 | 6.5 | 178 | 7.5 | 1480
2020-01-09 | 2020 | 1 | 9 | 1 | 9 |  |  |  | -14.8 | -14.4 | -14.8 | 70 | 70 | 69 |  |  |  | 849.6 | 850 | 849 | 6.5 | 174 | 7.5 | 1320
2020-01-09 | 2020 | 1 | 9 | 2 | 9 |  |  |  | -15.1 | -14.7 | -15.2 | 70 | 71 | 69 |  |  |  | 849.2 | 850 | 849.2 | 5.5 | 177 | 7 | 1220
2020-01-09 | 2020 | 1 | 9 | 3 | 9 |  |  |  | -15.5 | -15.2 | -15.5 | 72 | 72 | 71 |  |  |  | 849.2 | 849.4 | 849.2 | 5 | 179 | 6 | 1000
2020-01-09 | 2020 | 1 | 9 | 4 | 9 |  |  |  | -15.8 | -15.5 | -15.8 | 71 | 72 | 71 |  |  |  | 849.4 | 849.6 | 849 | 4.5 | 181 | 5.5 | 920
2020-01-09 | 2020 | 1 | 9 | 5 | 9 |  |  |  | -14.6 | -14.6 | -15.8 | 80 | 82 | 71 |  |  |  | 849 | 849.4 | 849 | 4.5 | 155 | 5 | 1000
2020-01-09 | 2020 | 1 | 9 | 6 | 9 |  |  |  | -13.7 | -13.7 | -14.6 | 82 | 85 | 82 |  |  |  | 849.2 | 849.4 | 849 | 4 | 144 | 5 | 620
2020-01-09 | 2020 | 1 | 9 | 7 | 9 |  |  |  | -13 | -12.5 | -13.7 | 79 | 82 | 79 |  |  |  | 849.6 | 849.8 | 849 | 4 | 136 | 5 | 680
2020-01-09 | 2020 | 1 | 9 | 8 | 9 |  |  |  | -13.3 | -12.9 | -13.8 | 76 | 79 | 76 |  |  |  | 849.4 | 849.4 | 849 | 3.5 | 146 | 4.5 | 900
2020-01-09 | 2020 | 1 | 9 | 9 | 9 |  |  |  | -15 | -13.2 | -15.1 | 82 | 82 | 76 |  |  |  | 849.2 | 849.4 | 849 | 5 | 141 | 6 | 980
2020-01-09 | 2020 | 1 | 9 | 10 | 9 |  |  |  | -14.6 | -14.3 | -14.9 | 80 | 81 | 80 |  |  |  | 849.2 | 849.6 | 848.8 | 4.5 | 140 | 6 | 920
2020-01-09 | 2020 | 1 | 9 | 11 | 9 |  |  |  | -13.8 | -13.7 | -14.5 | 79 | 80 | 79 |  |  |  | 849.2 | 849.2 | 849 | 5 | 124 | 6 | 1120
2020-01-09 | 2020 | 1 | 9 | 12 | 9 |  |  |  | -13.2 | -12.9 | -13.8 | 78 | 81 | 77 |  |  |  | 849.2 | 849.4 | 849.2 | 4 | 133 | 6 | 1200
2020-01-09 | 2020 | 1 | 9 | 13 | 9 |  |  |  | -13.4 | -12.9 | -13.8 | 78 | 79 | 76 |  |  |  | 849.4 | 849.6 | 849 | 4.5 | 150 | 5 | 1380
2020-01-09 | 2020 | 1 | 9 | 14 | 9 |  |  |  | -13.1 | -12.8 | -13.4 | 78 | 78 | 76 |  |  |  | 848.8 | 849.6 | 848.8 | 5 | 154 | 5.5 | 1580
2020-01-09 | 2020 | 1 | 9 | 15 | 9
2020-01-09 | 2020 | 1 | 9 | 16 | 9 |  |  |  | -12.6 | -12.3 | -13.3 | 78 | 79 | 76 |  |  |  | 848.6 | 848.6 | 848.2 | 6 | 163 | 6.5 | 1580
2020-01-09 | 2020 | 1 | 9 | 17 | 9 |  |  |  | -12.3 | -12.2 | -12.7 | 76 | 78 | 76 |  |  |  | 848 | 848.6 | 848 | 5 | 157 | 6.5 | 1600
2020-01-09 | 2020 | 1 | 9 | 18 | 9 |  |  |  | -12 | -11.8 | -12.5 | 75 | 77 | 74 |  |  |  | 848 | 848.2 | 847.8 | 4.5 | 165 | 6.5 | 1640
2020-01-09 | 2020 | 1 | 9 | 19 | 9 |  |  |  | -12.1 | -12 | -12.4 | 74 | 75 | 74 |  |  |  | 847.2 | 848 | 847 | 6.5 | 159 | 7 | 1840
2020-01-09 | 2020 | 1 | 9 | 20 | 9 |  |  |  | -12.2 | -12.1 | -12.4 | 77 | 78 | 74 |  |  |  | 847.4 | 847.6 | 847.2 | 4.5 | 149 | 7 | 1520
2020-01-09 | 2020 | 1 | 9 | 21 | 9
2020-01-09 | 2020 | 1 | 9 | 22 | 9 |  |  |  | -11.7 | -11.6 | -12 | 77 | 78 | 76 |  |  |  | 847 | 847.2 | 846.8 | 5.5 | 158 | 6.5 | 1900
2020-01-09 | 2020 | 1 | 9 | 23 | 9 |  |  |  | -11.7 | -11.6 | -11.9 | 79 | 79 | 77 |  |  |  | 846.8 | 847 | 846.6 | 5.5 | 157 | 6.5 | 1540
2020-01-10 | 2020 | 1 | 10 | 0 | 10
2020-01-10 | 2020 | 1 | 10 | 1 | 10 |  |  |  | -12.5 | -12 | -12.6 | 80 | 81 | 78 |  |  |  | 846.2 | 846.6 | 845.8 | 4.5 | 171 | 5.5 | 1260
2020-01-10 | 2020 | 1 | 10 | 2 | 10 |  |  |  | -12.2 | -11.8 | -12.5 | 82 | 84 | 81 |  |  |  | 846.2 | 846.4 | 846 | 5 | 132 | 7 | 800
2020-01-10 | 2020 | 1 | 10 | 3 | 10 |  |  |  | -11.9 | -11.7 | -12.3 | 85 | 85 | 83 |  |  |  | 845.8 | 846.2 | 845.8 | 5 | 144 | 6.5 | 720
2020-01-10 | 2020 | 1 | 10 | 4 | 10 |  |  |  | -11.2 | -11.1 | -11.9 | 85 | 85 | 84 |  |  |  | 845.2 | 845.8 | 844.8 | 4.5 | 138 | 7 | 720
2020-01-10 | 2020 | 1 | 10 | 5 | 10
2020-01-10 | 2020 | 1 | 10 | 6 | 10 |  |  |  | -11.3 | -11 | -11.4 | 84 | 85 | 84 |  |  |  | 845 | 845.2 | 844.8 | 5.5 | 186 | 6.5 | 680
2020-01-10 | 2020 | 1 | 10 | 7 | 10 |  |  |  | -11.1 | -11 | -11.3 | 84 | 84 | 84 |  |  |  | 845 | 845.4 | 844.2 | 6.5 | 189 | 7.5 | 640
2020-01-10 | 2020 | 1 | 10 | 8 | 10 |  |  |  | -11.9 | -11.2 | -12.1 | 82 | 84 | 80 |  |  |  | 844.4 | 845.4 | 844.4 | 8 | 187 | 9.5 | 760
2020-01-10 | 2020 | 1 | 10 | 9 | 10 |  |  |  | -13.6 | -12.1 | -13.6 | 78 | 80 | 78 |  |  |  | 843.8 | 844.4 | 843.8 | 9 | 200 | 10 | 1100
2020-01-10 | 2020 | 1 | 10 | 10 | 10
2020-01-10 | 2020 | 1 | 10 | 11 | 10 |  |  |  | -14.3 | -14 | -14.4 | 77 | 78 | 76 |  |  |  | 843.4 | 843.8 | 843.4 | 8 | 187 | 9.5 | 1160
2020-01-10 | 2020 | 1 | 10 | 12 | 10 |  |  |  | -13.8 | -13.2 | -14.2 | 77 | 77 | 75 |  |  |  | 843.2 | 843.4 | 843.2 | 8 | 193 | 9 | 1460
2020-01-10 | 2020 | 1 | 10 | 13 | 10
2020-01-10 | 2020 | 1 | 10 | 14 | 10 |  |  |  | -12.9 | -12.9 | -13.5 | 77 | 78 | 77 |  |  |  | 842.6 | 843 | 842.6 | 8 | 193 | 10 | 1140
2020-01-10 | 2020 | 1 | 10 | 15 | 10 |  |  |  | -12.5 | -12.5 | -12.9 | 77 | 78 | 77 |  |  |  | 842.4 | 842.8 | 842.4 | 8 | 188 | 10 | 1220
2020-01-10 | 2020 | 1 | 10 | 16 | 10 |  |  |  | -12.1 | -12 | -12.6 | 78 | 78 | 77 |  |  |  | 842.4 | 842.8 | 841.8 | 8 | 184 | 9.5 | 1420
2020-01-10 | 2020 | 1 | 10 | 17 | 10
2020-01-10 | 2020 | 1 | 10 | 18 | 10 |  |  |  | -10.8 | -10.6 | -11.2 | 78 | 79 | 77 |  |  |  | 842.2 | 842.2 | 842 | 7 | 182 | 8.5 | 1620
2020-01-10 | 2020 | 1 | 10 | 19 | 10 |  |  |  | -10.7 | -10.6 | -11 | 80 | 80 | 78 |  |  |  | 842 | 842.6 | 841.4 | 6.5 | 182 | 8 | 1620
2020-01-10 | 2020 | 1 | 10 | 20 | 10
2020-01-10 | 2020 | 1 | 10 | 21 | 10 |  |  |  | -9.9 | -9.9 | -10.5 | 80 | 81 | 79 |  |  |  | 842 | 842 | 841.8 | 5.5 | 177 | 6.5 | 1640
2020-01-10 | 2020 | 1 | 10 | 22 | 10
2020-01-10 | 2020 | 1 | 10 | 23 | 10 |  |  |  | -9.6 | -9.3 | -9.9 | 82 | 83 | 82 |  |  |  | 841.6 | 842 | 841.6 | 6 | 139 | 7 | 1120
2020-01-11 | 2020 | 1 | 11 | 0 | 11 |  |  |  | -9 | -9 | -9.6 | 83 | 84 | 82 |  |  |  | 841.6 | 841.8 | 841.6 | 5.5 | 162 | 6 | 1120
2020-01-11 | 2020 | 1 | 11 | 1 | 11 |  |  |  | -9.3 | -8.7 | -9.3 | 83 | 83 | 81 |  |  |  | 841.4 | 841.8 | 841.2 | 4.5 | 160 | 5.5 | 1180
2020-01-11 | 2020 | 1 | 11 | 2 | 11 |  |  |  | -10.1 | -9.3 | -10.3 | 84 | 84 | 82 |  |  |  | 841.2 | 841.6 | 841.2 | 5.5 | 179 | 6 | 820
2020-01-11 | 2020 | 1 | 11 | 3 | 11
2020-01-11 | 2020 | 1 | 11 | 4 | 11 |  |  |  | -10.5 | -9.7 | -10.6 | 84 | 84 | 83 |  |  |  | 840.8 | 841.2 | 840.4 | 5.5 | 175 | 6.5 | 740
2020-01-11 | 2020 | 1 | 11 | 5 | 11 |  |  |  | -10.2 | -10.1 | -10.6 | 84 | 85 | 83 |  |  |  | 840.8 | 841 | 840.8 | 5.5 | 184 | 6 | 760
2020-01-11 | 2020 | 1 | 11 | 6 | 11 |  |  |  | -10.7 | -10 | -10.8 | 83 | 84 | 83 |  |  |  | 840.8 | 840.8 | 840.6 | 5 | 187 | 6.5 | 620
2020-01-11 | 2020 | 1 | 11 | 7 | 11 |  |  |  | -12 | -10.8 | -12.1 | 81 | 83 | 81 |  |  |  | 841 | 841.2 | 840.6 | 5.5 | 199 | 6.5 | 620
2020-01-11 | 2020 | 1 | 11 | 8 | 11
2020-01-11 | 2020 | 1 | 11 | 9 | 11 |  |  |  | -10.9 | -10.7 | -12 | 84 | 85 | 83 |  |  |  | 840.6 | 840.8 | 840.4 | 5 | 187 | 7 | 740
2020-01-11 | 2020 | 1 | 11 | 10 | 11 |  |  |  | -10.4 | -9.9 | -10.8 | 79 | 84 | 79 |  |  |  | 840.2 | 840.8 | 839.8 | 5 | 203 | 5.5 | 1040
2020-01-11 | 2020 | 1 | 11 | 11 | 11
2020-01-11 | 2020 | 1 | 11 | 12 | 11 |  |  |  | -10.7 | -10.1 | -11 | 80 | 81 | 79 |  |  |  | 840 | 840.4 | 840 | 7 | 192 | 8.5 | 1600
2020-01-11 | 2020 | 1 | 11 | 13 | 11
2020-01-11 | 2020 | 1 | 11 | 14 | 11 |  |  |  | -10.6 | -10.3 | -11.3 | 80 | 80 | 80 |  |  |  | 839.6 | 840 | 839.6 | 7.5 | 186 | 9 | 1600
2020-01-11 | 2020 | 1 | 11 | 15 | 11 |  |  |  | -10.4 | -10.4 | -10.5 | 81 | 81 | 80 |  |  |  | 839.6 | 839.8 | 839.4 | 8 | 188 | 9.5 | 1700
2020-01-11 | 2020 | 1 | 11 | 16 | 11 |  |  |  | -10.2 | -10 | -10.5 | 81 | 81 | 81 |  |  |  | 839.6 | 839.8 | 839.4 | 7.5 | 191 | 9 | 1640
2020-01-11 | 2020 | 1 | 11 | 17 | 11 |  |  |  | -10 | -10 | -10.2 | 80 | 81 | 80 |  |  |  | 839.6 | 839.8 | 839.6 | 7.5 | 183 | 8.5 | 1600
2020-01-11 | 2020 | 1 | 11 | 18 | 11
2020-01-11 | 2020 | 1 | 11 | 19 | 11 |  |  |  | -10.1 | -9.7 | -10.1 | 77 | 78 | 72 |  |  |  | 839.4 | 839.6 | 839.4 | 8 | 192 | 8.5 | 1620
2020-01-11 | 2020 | 1 | 11 | 20 | 11
2020-01-11 | 2020 | 1 | 11 | 21 | 11 |  |  |  | -8.7 | -8.6 | -9.4 | 68 | 74 | 66 |  |  |  | 839.6 | 839.6 | 839.4 | 7 | 143 | 8.5 | 1480
2020-01-11 | 2020 | 1 | 11 | 22 | 11 |  |  |  | -9.1 | -8.5 | -9.2 | 77 | 78 | 67 |  |  |  | 839.8 | 839.8 | 839.2 | 8 | 182 | 10 | 1500
2020-01-11 | 2020 | 1 | 11 | 23 | 11
2020-01-12 | 2020 | 1 | 12 | 0 | 12 |  |  |  | -9.6 | -9.2 | -9.8 | 64 | 70 | 63 |  |  |  | 839.8 | 840 | 839.6 | 5 | 164 | 7 | 1100
2020-01-12 | 2020 | 1 | 12 | 1 | 12
2020-01-12 | 2020 | 1 | 12 | 2 | 12
2020-01-12 | 2020 | 1 | 12 | 3 | 12 |  |  |  | -11.4 | -10.9 | -11.6 | 68 | 71 | 68 |  |  |  | 839.8 | 840 | 839.6 | 7.5 | 169 | 8.5 | 1040
2020-01-12 | 2020 | 1 | 12 | 4 | 12 |  |  |  | -12.8 | -11.2 | -13 | 73 | 73 | 68 |  |  |  | 839.8 | 840.2 | 839.6 | 8 | 168 | 9 | 840
2020-01-12 | 2020 | 1 | 12 | 5 | 12 |  |  |  | -13.2 | -12.9 | -14 | 72 | 74 | 71 |  |  |  | 840 | 840.2 | 839.8 | 8.5 | 180 | 9.5 | 580
2020-01-12 | 2020 | 1 | 12 | 6 | 12
2020-01-12 | 2020 | 1 | 12 | 7 | 12 |  |  |  | -13.2 | -12.6 | -13.3 | 70 | 71 | 69 |  |  |  | 840.2 | 840.6 | 840 | 7.5 | 189 | 8.5 | 900
2020-01-12 | 2020 | 1 | 12 | 8 | 12 |  |  |  | -13.1 | -12.9 | -13.5 | 71 | 72 | 70 |  |  |  | 840.4 | 840.4 | 840.2 | 7.5 | 203 | 9 | 1000
2020-01-12 | 2020 | 1 | 12 | 9 | 12 |  |  |  | -13.6 | -13.1 | -13.7 | 73 | 74 | 72 |  |  |  | 840 | 840.4 | 840 | 8.5 | 198 | 9.5 | 1100
2020-01-12 | 2020 | 1 | 12 | 10 | 12 |  |  |  | -14.2 | -13.6 | -14.3 | 75 | 75 | 74 |  |  |  | 840.2 | 840.2 | 840 | 8.5 | 192 | 10.5 | 1100
2020-01-12 | 2020 | 1 | 12 | 11 | 12
2020-01-12 | 2020 | 1 | 12 | 12 | 12 |  |  |  | -13.8 | -12.7 | -14 | 73 | 74 | 71 |  |  |  | 840.2 | 840.4 | 840.2 | 8.5 | 184 | 9.5 | 1400
2020-01-12 | 2020 | 1 | 12 | 13 | 12 |  |  |  | -14.5 | -14 | -14.7 | 74 | 74 | 72 |  |  |  | 840.4 | 840.6 | 840.2 | 7.5 | 187 | 9.5 | 1500
2020-01-12 | 2020 | 1 | 12 | 14 | 12 |  |  |  | -12.8 | -12.7 | -14.5 | 75 | 75 | 73 |  |  |  | 840 | 840.6 | 840 | 8 | 178 | 9 | 1620
2020-01-12 | 2020 | 1 | 12 | 15 | 12 |  |  |  | -12.4 | -12.4 | -12.7 | 75 | 76 | 74 |  |  |  | 840 | 840.2 | 840 | 8.5 | 186 | 10 | 1720
2020-01-12 | 2020 | 1 | 12 | 16 | 12
2020-01-12 | 2020 | 1 | 12 | 17 | 12 |  |  |  | -11.8 | -11.7 | -12 | 73 | 74 | 73 |  |  |  | 839.8 | 840 | 839.6 | 9 | 178 | 10.5 | 1840
2020-01-12 | 2020 | 1 | 12 | 18 | 12
2020-01-12 | 2020 | 1 | 12 | 19 | 12 |  |  |  | -11.5 | -11.5 | -11.6 | 74 | 74 | 73 |  |  |  | 840.2 | 840.2 | 840 | 8 | 178 | 10 | 1840
2020-01-12 | 2020 | 1 | 12 | 20 | 12 |  |  |  | -11.5 | -11.4 | -11.5 | 74 | 75 | 73 |  |  |  | 840.2 | 840.4 | 840 | 7.5 | 182 | 9 | 1800
2020-01-12 | 2020 | 1 | 12 | 21 | 12 |  |  |  | -11.6 | -11.4 | -11.7 | 78 | 79 | 74 |  |  |  | 840.2 | 840.4 | 840 | 7 | 177 | 8 | 1740
2020-01-12 | 2020 | 1 | 12 | 22 | 12 |  |  |  | -11.6 | -11.5 | -11.9 | 75 | 80 | 75 |  |  |  | 840.4 | 840.8 | 840 | 7.5 | 176 | 8.5 | 1640
2020-01-12 | 2020 | 1 | 12 | 23 | 12 |  |  |  | -11.8 | -11.5 | -11.9 | 75 | 75 | 75 |  |  |  | 840.6 | 840.6 | 840.4 | 7.5 | 189 | 8.5 | 1540
2020-01-13 | 2020 | 1 | 13 | 0 | 13 |  |  |  | -12.2 | -11.8 | -12.3 | 75 | 75 | 74 |  |  |  | 840.6 | 840.8 | 840.4 | 7.5 | 197 | 8.5 | 1420
2020-01-13 | 2020 | 1 | 13 | 1 | 13 |  |  |  | -12.6 | -12.2 | -12.7 | 74 | 75 | 73 |  |  |  | 840.4 | 840.8 | 840.2 | 6.5 | 188 | 9 | 1320
2020-01-13 | 2020 | 1 | 13 | 2 | 13 |  |  |  | -13.3 | -12.7 | -13.4 | 73 | 78 | 73 |  |  |  | 840.6 | 840.6 | 840.4 | 6.5 | 180 | 8 | 1200
2020-01-13 | 2020 | 1 | 13 | 3 | 13 |  |  |  | -13.8 | -13.4 | -13.8 | 73 | 74 | 73 |  |  |  | 840.6 | 840.8 | 840.4 | 6.5 | 199 | 7.5 | 1100
2020-01-13 | 2020 | 1 | 13 | 4 | 13
2020-01-13 | 2020 | 1 | 13 | 5 | 13 |  |  |  | -14.4 | -14 | -14.4 | 72 | 72 | 71 |  |  |  | 840.4 | 840.6 | 840.4 | 6.5 | 200 | 8 | 980
2020-01-13 | 2020 | 1 | 13 | 6 | 13 |  |  |  | -15.1 | -14.2 | -15.2 | 73 | 73 | 71 |  |  |  | 840.4 | 840.8 | 840.4 | 6 | 189 | 7.5 | 960
2020-01-13 | 2020 | 1 | 13 | 7 | 13 |  |  |  | -16.2 | -15.2 | -16.4 | 76 | 78 | 73 |  |  |  | 840.8 | 841 | 840.4 | 6 | 173 | 7 | 960
2020-01-13 | 2020 | 1 | 13 | 8 | 13 |  |  |  | -15.7 | -15.6 | -16.2 | 72 | 75 | 72 |  |  |  | 841 | 841.2 | 840.8 | 6.5 | 196 | 7.5 | 1000
2020-01-13 | 2020 | 1 | 13 | 9 | 13 |  |  |  | -15.4 | -15.2 | -15.7 | 71 | 72 | 71 |  |  |  | 841.2 | 841.2 | 841 | 7.5 | 200 | 8 | 1060
2020-01-13 | 2020 | 1 | 13 | 10 | 13 |  |  |  | -15.1 | -15 | -15.4 | 70 | 71 | 70 |  |  |  | 841.2 | 841.2 | 841 | 6.5 | 202 | 8 | 1160
2020-01-13 | 2020 | 1 | 13 | 11 | 13 |  |  |  | -14.6 | -14.5 | -15 | 71 | 71 | 70 |  |  |  | 841 | 841.2 | 841 | 6.5 | 206 | 7.5 | 1260
2020-01-13 | 2020 | 1 | 13 | 12 | 13 |  |  |  | -15.6 | -14.3 | -15.8 | 73 | 73 | 71 |  |  |  | 841 | 841 | 840.8 | 5.5 | 189 | 6.5 | 1380
2020-01-13 | 2020 | 1 | 13 | 13 | 13 |  |  |  | -16.3 | -15.7 | -16.9 | 76 | 77 | 73 |  |  |  | 841.6 | 841.6 | 841 | 6.5 | 173 | 7.5 | 1420
2020-01-13 | 2020 | 1 | 13 | 14 | 13 |  |  |  | -12.7 | -12.6 | -15.6 | 77 | 79 | 77 |  |  |  | 841.8 | 841.8 | 841.4 | 6.5 | 162 | 8 | 1180
2020-01-13 | 2020 | 1 | 13 | 15 | 13 |  |  |  | -12.9 | -12.7 | -13.3 | 75 | 77 | 74 |  |  |  | 842 | 842 | 841.8 | 5.5 | 181 | 7 | 1260
2020-01-13 | 2020 | 1 | 13 | 16 | 13
2020-01-13 | 2020 | 1 | 13 | 17 | 13 |  |  |  | -13.2 | -12.4 | -13.6 | 71 | 75 | 70 |  |  |  | 842.2 | 842.2 | 842 | 5.5 | 194 | 6.5 | 1400
2020-01-13 | 2020 | 1 | 13 | 18 | 13 |  |  |  | -13 | -12.9 | -13.3 | 72 | 72 | 70 |  |  |  | 842.4 | 842.4 | 842.2 | 5.5 | 197 | 6.5 | 1840
2020-01-13 | 2020 | 1 | 13 | 19 | 13 |  |  |  | -12.2 | -11.9 | -12.9 | 71 | 72 | 70 |  |  |  | 842.4 | 842.6 | 842.2 | 4.5 | 208 | 6 | 1760
2020-01-13 | 2020 | 1 | 13 | 20 | 13 |  |  |  | -12 | -11.8 | -12.2 | 72 | 73 | 70 |  |  |  | 842.4 | 842.6 | 842.2 | 5.5 | 189 | 7 | 1440
2020-01-13 | 2020 | 1 | 13 | 21 | 13 |  |  |  | -12.2 | -11.7 | -12.2 | 73 | 73 | 72 |  |  |  | 842.2 | 842.6 | 842 | 6 | 192 | 7 | 1500
2020-01-13 | 2020 | 1 | 13 | 22 | 13 |  |  |  | -12.2 | -12 | -12.2 | 77 | 77 | 74 |  |  |  | 842.6 | 842.8 | 842.2 | 5.5 | 146 | 6.5 | 1580
2020-01-13 | 2020 | 1 | 13 | 23 | 13 |  |  |  | -11.7 | -11.3 | -12.2 | 75 | 77 | 71 |  |  |  | 842.8 | 842.8 | 842.4 | 6.5 | 150 | 8 | 1160
2020-01-14 | 2020 | 1 | 14 | 0 | 14 |  |  |  | -11.3 | -11.3 | -11.8 | 74 | 77 | 74 |  |  |  | 842.8 | 843 | 842.6 | 5.5 | 182 | 7 | 1000
2020-01-14 | 2020 | 1 | 14 | 1 | 14 |  |  |  | -10.7 | -10.7 | -11.4 | 76 | 76 | 74 |  |  |  | 842.6 | 842.8 | 842.4 | 6 | 162 | 7 | 840
2020-01-14 | 2020 | 1 | 14 | 2 | 14 |  |  |  | -10.9 | -10.7 | -11 | 74 | 76 | 74 |  |  |  | 842.6 | 842.8 | 842.4 | 6 | 169 | 8 | 740
2020-01-14 | 2020 | 1 | 14 | 3 | 14 |  |  |  | -11 | -10.9 | -11.1 | 71 | 74 | 71 |  |  |  | 842.6 | 842.6 | 842.4 | 6.5 | 177 | 7.5 | 700
2020-01-14 | 2020 | 1 | 14 | 4 | 14 |  |  |  | -11.3 | -11 | -11.4 | 76 | 77 | 70 |  |  |  | 842.8 | 843 | 842.4 | 6.5 | 194 | 7.5 | 640
2020-01-14 | 2020 | 1 | 14 | 5 | 14 |  |  |  | -11.4 | -11.2 | -11.4 | 78 | 79 | 76 |  |  |  | 842.4 | 842.8 | 842.4 | 6 | 198 | 8 | 600
2020-01-14 | 2020 | 1 | 14 | 6 | 14 |  |  |  | -11.6 | -11.3 | -11.6 | 79 | 79 | 78 |  |  |  | 842.4 | 842.6 | 842.4 | 6.5 | 203 | 8 | 580
2020-01-14 | 2020 | 1 | 14 | 7 | 14 |  |  |  | -12.1 | -11.6 | -12.1 | 77 | 79 | 77 |  |  |  | 842.2 | 843 | 841.8 | 7 | 196 | 9 | 580
2020-01-14 | 2020 | 1 | 14 | 8 | 14 |  |  |  | -12.4 | -12.1 | -12.4 | 74 | 77 | 73 |  |  |  | 842.2 | 842.2 | 842 | 7.5 | 195 | 9 | 620
2020-01-14 | 2020 | 1 | 14 | 9 | 14 |  |  |  | -12.7 | -12.3 | -12.7 | 71 | 74 | 70 |  |  |  | 842 | 842.2 | 841.8 | 8 | 200 | 9 | 660
2020-01-14 | 2020 | 1 | 14 | 10 | 14 |  |  |  | -13.3 | -12.7 | -13.4 | 70 | 72 | 69 |  |  |  | 842.2 | 842.2 | 841.6 | 7.5 | 206 | 9.5 | 740
2020-01-14 | 2020 | 1 | 14 | 11 | 14 |  |  |  | -13.8 | -13.3 | -14 | 67 | 71 | 66 |  |  |  | 841.6 | 842 | 841.4 | 7.5 | 202 | 9 | 840
2020-01-14 | 2020 | 1 | 14 | 12 | 14 |  |  |  | -14.7 | -14 | -15.2 | 66 | 69 | 65 |  |  |  | 841.4 | 841.6 | 841.2 | 6.5 | 213 | 9.5 | 1160
2020-01-14 | 2020 | 1 | 14 | 13 | 14 |  |  |  | -15.5 | -14.8 | -15.6 | 67 | 67 | 66 |  |  |  | 841 | 841.4 | 840.8 | 7 | 207 | 8 | 1480
2020-01-14 | 2020 | 1 | 14 | 14 | 14 |  |  |  | -14.2 | -14.2 | -15.5 | 69 | 70 | 67 |  |  |  | 840.4 | 841 | 840.2 | 6.5 | 206 | 8 | 1580
2020-01-14 | 2020 | 1 | 14 | 15 | 14 |  |  |  | -14.3 | -14.2 | -14.4 | 71 | 72 | 69 |  |  |  | 839.8 | 840.4 | 839.8 | 8 | 190 | 9 | 1680
2020-01-14 | 2020 | 1 | 14 | 16 | 14 |  |  |  | -14.1 | -14 | -14.2 | 72 | 72 | 71 |  |  |  | 839.6 | 840 | 838.8 | 7 | 191 | 8.5 | 1760
2020-01-14 | 2020 | 1 | 14 | 17 | 14 |  |  |  | -13.5 | -13.4 | -14.1 | 72 | 73 | 72 |  |  |  | 839.6 | 839.6 | 839.6 | 6 | 176 | 7.5 | 1800
2020-01-14 | 2020 | 1 | 14 | 18 | 14 |  |  |  | -13 | -13 | -13.5 | 73 | 74 | 72 |  |  |  | 839.6 | 839.6 | 839.4 | 7 | 180 | 8 | 1820
2020-01-14 | 2020 | 1 | 14 | 19 | 14 |  |  |  | -12.4 | -12.4 | -13 | 75 | 75 | 73 |  |  |  | 839.6 | 839.8 | 839.2 | 6.5 | 180 | 8 | 1820
2020-01-14 | 2020 | 1 | 14 | 20 | 14 |  |  |  | -11.7 | -11.6 | -12.4 | 75 | 75 | 74 |  |  |  | 839.8 | 839.8 | 839.4 | 6.5 | 172 | 7.5 | 1760
2020-01-14 | 2020 | 1 | 14 | 21 | 14 |  |  |  | -11.6 | -11.4 | -11.7 | 75 | 76 | 74 |  |  |  | 839.8 | 840 | 839.6 | 6 | 175 | 7 | 1700
2020-01-14 | 2020 | 1 | 14 | 22 | 14 |  |  |  | -11.8 | -11.7 | -11.9 | 77 | 78 | 75 |  |  |  | 840 | 840.2 | 839.8 | 6 | 181 | 7 | 1600
2020-01-14 | 2020 | 1 | 14 | 23 | 14 |  |  |  | -12.1 | -11.8 | -12.1 | 77 | 78 | 77 |  |  |  | 840 | 840.2 | 840 | 6 | 180 | 6.5 | 1500
2020-01-15 | 2020 | 1 | 15 | 0 | 15 |  |  |  | -12.6 | -12.1 | -12.6 | 76 | 78 | 75 |  |  |  | 840.2 | 840.2 | 840 | 6 | 187 | 7 | 1380
2020-01-15 | 2020 | 1 | 15 | 1 | 15 |  |  |  | -12.9 | -12.5 | -13 | 74 | 76 | 74 |  |  |  | 840.2 | 840.4 | 840 | 6 | 183 | 7.5 | 1280
2020-01-15 | 2020 | 1 | 15 | 2 | 15
2020-01-15 | 2020 | 1 | 15 | 3 | 15 |  |  |  | -13.2 | -13 | -13.3 | 70 | 73 | 70 |  |  |  | 840 | 840 | 840 | 6.5 | 196 | 9 | 1080
2020-01-15 | 2020 | 1 | 15 | 4 | 15
2020-01-15 | 2020 | 1 | 15 | 5 | 15 |  |  |  | -13.7 | -13.2 | -13.7 | 69 | 69 | 68 |  |  |  | 839.6 | 839.8 | 839.6 | 7 | 212 | 8.5 | 940
2020-01-15 | 2020 | 1 | 15 | 6 | 15 |  |  |  | -14.1 | -13.7 | -14.1 | 70 | 70 | 69 |  |  |  | 839.6 | 839.6 | 839.4 | 7 | 212 | 8 | 920
2020-01-15 | 2020 | 1 | 15 | 7 | 15 |  |  |  | -14.4 | -14.1 | -14.5 | 71 | 71 | 70 |  |  |  | 839.6 | 839.8 | 839.4 | 6.5 | 213 | 8 | 940
2020-01-15 | 2020 | 1 | 15 | 8 | 15 |  |  |  | -14.6 | -14.4 | -14.6 | 71 | 71 | 71 |  |  |  | 839.2 | 839.6 | 839.2 | 7.5 | 206 | 8 | 960
2020-01-15 | 2020 | 1 | 15 | 9 | 15 |  |  |  | -14.6 | -14.6 | -14.7 | 70 | 71 | 70 |  |  |  | 839 | 839.2 | 839 | 7.5 | 203 | 8.5 | 1020
2020-01-15 | 2020 | 1 | 15 | 10 | 15 |  |  |  | -14.6 | -14.5 | -14.7 | 71 | 71 | 70 |  |  |  | 839 | 839.2 | 838.8 | 7 | 201 | 8.5 | 1120
2020-01-15 | 2020 | 1 | 15 | 11 | 15 |  |  |  | -14.1 | -14 | -14.6 | 71 | 72 | 71 |  |  |  | 838.6 | 839 | 838.6 | 8.5 | 201 | 9.5 | 1220
2020-01-15 | 2020 | 1 | 15 | 12 | 15 |  |  |  | -14.8 | -13.7 | -15 | 74 | 75 | 72 |  |  |  | 838.8 | 838.8 | 838.6 | 8 | 185 | 10 | 1320
2020-01-15 | 2020 | 1 | 15 | 13 | 15 |  |  |  | -15.8 | -15 | -15.9 | 74 | 75 | 74 |  |  |  | 839 | 839.2 | 838.6 | 8.5 | 184 | 10 | 1440
2020-01-15 | 2020 | 1 | 15 | 14 | 15
2020-01-15 | 2020 | 1 | 15 | 15 | 15 |  |  |  | -13.9 | -13.8 | -14.3 | 72 | 73 | 72 |  |  |  | 839 | 839 | 839 | 8.5 | 189 | 9.5 | 1640
2020-01-15 | 2020 | 1 | 15 | 16 | 15
2020-01-15 | 2020 | 1 | 15 | 17 | 15 |  |  |  | -13.3 | -13.2 | -13.6 | 72 | 73 | 72 |  |  |  | 839.2 | 839.2 | 839 | 8 | 187 | 9.5 | 1780
2020-01-15 | 2020 | 1 | 15 | 18 | 15 |  |  |  | -13.1 | -13 | -13.3 | 73 | 73 | 72 |  |  |  | 839.2 | 839.2 | 839 | 7.5 | 184 | 9 | 1800
2020-01-15 | 2020 | 1 | 15 | 19 | 15
2020-01-15 | 2020 | 1 | 15 | 20 | 15 |  |  |  | -12.7 | -12.7 | -12.9 | 73 | 73 | 72 |  |  |  | 839.4 | 839.6 | 839.2 | 7.5 | 182 | 9 | 1740
2020-01-15 | 2020 | 1 | 15 | 21 | 15
2020-01-15 | 2020 | 1 | 15 | 22 | 15 |  |  |  | -12.7 | -12.7 | -12.8 | 73 | 73 | 72 |  |  |  | 839.6 | 839.8 | 839.4 | 7 | 179 | 8.5 | 1600
2020-01-15 | 2020 | 1 | 15 | 23 | 15 |  |  |  | -12.8 | -12.7 | -12.8 | 73 | 73 | 73 |  |  |  | 839.8 | 840 | 839.6 | 6 | 180 | 7.5 | 1500
2020-01-16 | 2020 | 1 | 16 | 0 | 16 |  |  |  | -13.1 | -12.8 | -13.1 | 73 | 73 | 73 |  |  |  | 839.8 | 840 | 839.6 | 6 | 183 | 6.5 | 1380
2020-01-16 | 2020 | 1 | 16 | 1 | 16 |  |  |  | -13.4 | -13.1 | -13.4 | 73 | 73 | 73 |  |  |  | 839.8 | 840 | 839.6 | 6 | 193 | 6.5 | 1260
2020-01-16 | 2020 | 1 | 16 | 2 | 16 |  |  |  | -13.9 | -13.4 | -14 | 73 | 73 | 73 |  |  |  | 839.8 | 840 | 839.8 | 5.5 | 191 | 6.5 | 1160
2020-01-16 | 2020 | 1 | 16 | 3 | 16 |  |  |  | -14.4 | -14 | -14.5 | 74 | 74 | 73 |  |  |  | 839.8 | 840 | 839.6 | 6 | 191 | 7 | 1060
2020-01-16 | 2020 | 1 | 16 | 4 | 16 |  |  |  | -14.8 | -14.4 | -14.8 | 74 | 74 | 74 |  |  |  | 839.8 | 840 | 839.4 | 5.5 | 196 | 6 | 960
2020-01-16 | 2020 | 1 | 16 | 5 | 16 |  |  |  | -15.3 | -14.8 | -15.3 | 73 | 74 | 73 |  |  |  | 839.8 | 840 | 839.6 | 5.5 | 190 | 6.5 | 940
2020-01-16 | 2020 | 1 | 16 | 6 | 16 |  |  |  | -15.7 | -15.3 | -15.7 | 73 | 73 | 73 |  |  |  | 840 | 840 | 839.8 | 5.5 | 195 | 6 | 920
2020-01-16 | 2020 | 1 | 16 | 7 | 16 |  |  |  | -15.9 | -15.7 | -16 | 73 | 73 | 73 |  |  |  | 840 | 840.2 | 839.8 | 5.5 | 194 | 6 | 900
2020-01-16 | 2020 | 1 | 16 | 8 | 16 |  |  |  | -16.2 | -15.8 | -16.3 | 73 | 73 | 72 |  |  |  | 840 | 840 | 839.8 | 5.5 | 190 | 6 | 920
2020-01-16 | 2020 | 1 | 16 | 9 | 16 |  |  |  | -16.2 | -16 | -16.3 | 73 | 73 | 72 |  |  |  | 840 | 840 | 840 | 5.5 | 194 | 6.5 | 1000
2020-01-16 | 2020 | 1 | 16 | 10 | 16 |  |  |  | -15.9 | -15.9 | -16.2 | 72 | 73 | 72 |  |  |  | 840 | 840 | 839.8 | 6 | 193 | 6.5 | 1100
2020-01-16 | 2020 | 1 | 16 | 11 | 16 |  |  |  | -15.3 | -15.2 | -15.9 | 72 | 73 | 72 |  |  |  | 840 | 840 | 839.8 | 6.5 | 193 | 7 | 1200
2020-01-16 | 2020 | 1 | 16 | 12 | 16
2020-01-16 | 2020 | 1 | 16 | 13 | 16 |  |  |  | -16.3 | -15.6 | -16.4 | 73 | 73 | 73 |  |  |  | 840 | 840.4 | 839.6 | 7 | 191 | 8 | 1440
2020-01-16 | 2020 | 1 | 16 | 14 | 16
2020-01-16 | 2020 | 1 | 16 | 15 | 16 |  |  |  | -14.5 | -14.4 | -14.9 | 74 | 75 | 74 |  |  |  | 839.8 | 839.8 | 839.6 | 6.5 | 182 | 8 | 1640
2020-01-16 | 2020 | 1 | 16 | 16 | 16
2020-01-16 | 2020 | 1 | 16 | 17 | 16 |  |  |  | -13.8 | -13.6 | -14.3 | 75 | 75 | 74 |  |  |  | 839.8 | 840 | 839.8 | 6.5 | 182 | 7.5 | 1600
2020-01-16 | 2020 | 1 | 16 | 18 | 16 |  |  |  | -13.5 | -13.4 | -13.8 | 75 | 75 | 74 |  |  |  | 839.8 | 840 | 839.8 | 6 | 183 | 8 | 1840
2020-01-16 | 2020 | 1 | 16 | 19 | 16 |  |  |  | -13 | -13 | -13.4 | 76 | 76 | 75 |  |  |  | 839.8 | 840 | 839.6 | 6 | 181 | 7 | 1720
2020-01-16 | 2020 | 1 | 16 | 20 | 16 |  |  |  | -13.1 | -12.8 | -13.3 | 77 | 78 | 76 |  |  |  | 840 | 840.2 | 839.8 | 5 | 183 | 7 | 1320
2020-01-16 | 2020 | 1 | 16 | 21 | 16
2020-01-16 | 2020 | 1 | 16 | 22 | 16 |  |  |  | -12.3 | -12.1 | -12.4 | 75 | 75 | 74 |  |  |  | 840.2 | 840.2 | 840 | 5 | 176 | 6.5 | 1620
2020-01-16 | 2020 | 1 | 16 | 23 | 16 |  |  |  | -12.7 | -12.3 | -12.7 | 75 | 75 | 73 |  |  |  | 840 | 840.2 | 840 | 5.5 | 177 | 6 | 1520
2020-01-17 | 2020 | 1 | 17 | 0 | 17 |  |  |  | -13.3 | -12.7 | -13.4 | 74 | 74 | 74 |  |  |  | 840.2 | 840.4 | 840 | 5 | 177 | 6.5 | 1380
2020-01-17 | 2020 | 1 | 17 | 1 | 17 |  |  |  | -14.1 | -13.4 | -14.1 | 75 | 75 | 74 |  |  |  | 840.2 | 840.4 | 840 | 5 | 181 | 5.5 | 1260
2020-01-17 | 2020 | 1 | 17 | 2 | 17 |  |  |  | -14.3 | -14.1 | -14.3 | 76 | 76 | 75 |  |  |  | 839.8 | 840.2 | 839.8 | 5 | 183 | 5 | 1140
2020-01-17 | 2020 | 1 | 17 | 3 | 17
2020-01-17 | 2020 | 1 | 17 | 4 | 17 |  |  |  | -15 | -14.6 | -15.1 | 75 | 76 | 74 |  |  |  | 840 | 840.2 | 839.8 | 4.5 | 186 | 5.5 | 1060
2020-01-17 | 2020 | 1 | 17 | 5 | 17 |  |  |  | -16 | -15 | -16.2 | 74 | 75 | 73 |  |  |  | 840.2 | 840.2 | 840 | 5 | 191 | 5.5 | 900
2020-01-17 | 2020 | 1 | 17 | 6 | 17 |  |  |  | -16.1 | -15.9 | -17 | 75 | 76 | 74 |  |  |  | 840.2 | 840.2 | 840.2 | 4.5 | 190 | 5 | 640
2020-01-17 | 2020 | 1 | 17 | 7 | 17 |  |  |  | -15.1 | -15 | -15.9 | 74 | 75 | 73 |  |  |  | 840.4 | 840.4 | 840.2 | 5 | 186 | 5.5 | 980
2020-01-17 | 2020 | 1 | 17 | 8 | 17 |  |  |  | -14.9 | -14.6 | -15.1 | 75 | 75 | 73 |  |  |  | 840.4 | 840.4 | 840.2 | 5.5 | 184 | 6 | 1040
2020-01-17 | 2020 | 1 | 17 | 9 | 17 |  |  |  | -14.9 | -14.7 | -15.2 | 73 | 76 | 73 |  |  |  | 840.4 | 840.4 | 840.2 | 5 | 183 | 6 | 1160
2020-01-17 | 2020 | 1 | 17 | 10 | 17
2020-01-17 | 2020 | 1 | 17 | 11 | 17
2020-01-17 | 2020 | 1 | 17 | 12 | 17 |  |  |  | -14.9 | -14.8 | -15.3 | 76 | 77 | 75 |  |  |  | 840.8 | 840.8 | 840.6 | 5 | 191 | 6 | 1080
2020-01-17 | 2020 | 1 | 17 | 13 | 17 |  |  |  | -15.3 | -14.9 | -15.5 | 76 | 76 | 75 |  |  |  | 840.8 | 841.6 | 840.4 | 5.5 | 188 | 6.5 | 1020
2020-01-17 | 2020 | 1 | 17 | 14 | 17 |  |  |  | -14.6 | -14.4 | -15.3 | 75 | 77 | 75 |  |  |  | 841 | 841 | 840.6 | 5.5 | 185 | 6.5 | 1240
2020-01-17 | 2020 | 1 | 17 | 15 | 17
2020-01-17 | 2020 | 1 | 17 | 16 | 17 |  |  |  | -14.2 | -14.1 | -14.4 | 76 | 77 | 75 |  |  |  | 841.4 | 842 | 840.6 | 5.5 | 183 | 6.5 | 1320
2020-01-17 | 2020 | 1 | 17 | 17 | 17 |  |  |  | -13.9 | -13.7 | -14.2 | 75 | 77 | 74 |  |  |  | 841.4 | 841.6 | 840.6 | 6 | 182 | 6.5 | 1400
2020-01-17 | 2020 | 1 | 17 | 18 | 17 |  |  |  | -13.5 | -13.4 | -13.9 | 74 | 76 | 73 |  |  |  | 841.8 | 841.8 | 841.4 | 5 | 167 | 6.5 | 1560
2020-01-17 | 2020 | 1 | 17 | 19 | 17 |  |  |  | -13.3 | -13.2 | -13.6 | 72 | 74 | 71 |  |  |  | 841.6 | 842.2 | 841.4 | 4.5 | 175 | 5.5 | 1700
2020-01-17 | 2020 | 1 | 17 | 20 | 17 |  |  |  | -13.4 | -13 | -13.5 | 72 | 73 | 71 |  |  |  | 842.2 | 842.2 | 841.8 | 4.5 | 178 | 5 | 1660
2020-01-17 | 2020 | 1 | 17 | 21 | 17 |  |  |  | -13.3 | -12.9 | -13.5 | 70 | 73 | 69 |  |  |  | 842.2 | 842.4 | 842 | 4 | 178 | 5 | 1760
2020-01-17 | 2020 | 1 | 17 | 22 | 17 |  |  |  | -13.6 | -13.2 | -13.7 | 73 | 74 | 69 |  |  |  | 842.2 | 842.4 | 842.2 | 4 | 175 | 4.5 | 1200
2020-01-17 | 2020 | 1 | 17 | 23 | 17 |  |  |  | -13.5 | -13.4 | -13.7 | 73 | 73 | 72 |  |  |  | 842.6 | 842.6 | 842.2 | 2.5 | 166 | 4 | 1040
2020-01-18 | 2020 | 1 | 18 | 0 | 18 |  |  |  | -13.5 | -13.3 | -13.6 | 77 | 78 | 73 |  |  |  | 842.8 | 842.8 | 842.6 | 2 | 114 | 3.5 | 880
2020-01-18 | 2020 | 1 | 18 | 1 | 18 |  |  |  | -14.5 | -13.5 | -14.6 | 82 | 84 | 77 |  |  |  | 843 | 843.4 | 842.4 | 3.5 | 118 | 5 | 740
2020-01-18 | 2020 | 1 | 18 | 2 | 18 |  |  |  | -14 | -13.9 | -14.8 | 82 | 85 | 81 |  |  |  | 842.8 | 843 | 842.8 | 2 | 137 | 4.5 | 540
2020-01-18 | 2020 | 1 | 18 | 3 | 18
2020-01-18 | 2020 | 1 | 18 | 4 | 18 |  |  |  | -13.2 | -12.5 | -13.3 | 81 | 82 | 80 |  |  |  | 843 | 843 | 842.6 | 3 | 184 | 3.5 | 560
2020-01-18 | 2020 | 1 | 18 | 5 | 18
2020-01-18 | 2020 | 1 | 18 | 6 | 18 |  |  |  | -12.5 | -12.3 | -13.2 | 83 | 83 | 80 |  |  |  | 842.8 | 842.8 | 842.6 | 3 | 147 | 4 | 480
2020-01-18 | 2020 | 1 | 18 | 7 | 18 |  |  |  | -13 | -12.5 | -13 | 78 | 82 | 77 |  |  |  | 843.6 | 844.2 | 842.6 | 4 | 146 | 4.5 | 480
2020-01-18 | 2020 | 1 | 18 | 8 | 18 |  |  |  | -13.2 | -13 | -13.2 | 77 | 78 | 77 |  |  |  | 842.6 | 843 | 842.4 | 4.5 | 158 | 5.5 | 540
2020-01-18 | 2020 | 1 | 18 | 9 | 18 |  |  |  | -13.3 | -13.2 | -13.3 | 76 | 77 | 74 |  |  |  | 842.4 | 842.6 | 842.4 | 3 | 151 | 5.5 | 620
2020-01-18 | 2020 | 1 | 18 | 10 | 18 |  |  |  | -14.1 | -13.2 | -14.1 | 80 | 80 | 75 |  |  |  | 842.6 | 843 | 842.2 | 5 | 176 | 6 | 680
2020-01-18 | 2020 | 1 | 18 | 11 | 18 |  |  |  | -14.7 | -14 | -14.8 | 79 | 81 | 78 |  |  |  | 842 | 843 | 842 | 7 | 183 | 8 | 740
2020-01-18 | 2020 | 1 | 18 | 12 | 18 |  |  |  | -14.1 | -13.7 | -14.8 | 74 | 79 | 71 |  |  |  | 841.6 | 842 | 841.6 | 5 | 195 | 7 | 820
2020-01-18 | 2020 | 1 | 18 | 13 | 18 |  |  |  | -13.7 | -13.4 | -14.1 | 69 | 75 | 68 |  |  |  | 841.6 | 841.8 | 841.2 | 3 | 202 | 6 | 1020
2020-01-18 | 2020 | 1 | 18 | 14 | 18 |  |  |  | -14 | -13.4 | -14.2 | 69 | 71 | 68 |  |  |  | 840.8 | 841.4 | 840.8 | 3 | 136 | 5 | 1100
2020-01-18 | 2020 | 1 | 18 | 15 | 18 |  |  |  | -13.7 | -13.5 | -14.1 | 73 | 75 | 68 |  |  |  | 840.4 | 840.8 | 840.4 | 6 | 176 | 7.5 | 1180
2020-01-18 | 2020 | 1 | 18 | 16 | 18 |  |  |  | -13.4 | -13.2 | -13.7 | 72 | 75 | 71 |  |  |  | 840.2 | 840.4 | 840 | 7 | 180 | 8.5 | 1160
2020-01-18 | 2020 | 1 | 18 | 17 | 18
2020-01-18 | 2020 | 1 | 18 | 18 | 18 |  |  |  | -13.9 | -13.1 | -14 | 76 | 77 | 67 |  |  |  | 839.4 | 839.6 | 839.2 | 6.5 | 170 | 9 | 1180
2020-01-18 | 2020 | 1 | 18 | 19 | 18 |  |  |  | -14.2 | -13.7 | -14.3 | 72 | 75 | 70 |  |  |  | 839.2 | 839.4 | 839 | 7.5 | 181 | 8.5 | 1160
2020-01-18 | 2020 | 1 | 18 | 20 | 18 |  |  |  | -15 | -14.2 | -15.2 | 72 | 74 | 70 |  |  |  | 838.6 | 839.4 | 838.6 | 7.5 | 197 | 10 | 1140
2020-01-18 | 2020 | 1 | 18 | 21 | 18 |  |  |  | -14.1 | -14 | -15.1 | 73 | 74 | 71 |  |  |  | 838 | 838.6 | 838 | 6.5 | 199 | 8.5 | 1120
2020-01-18 | 2020 | 1 | 18 | 22 | 18 |  |  |  | -13.9 | -13.8 | -14.3 | 70 | 75 | 69 |  |  |  | 838 | 838.2 | 837.8 | 5.5 | 188 | 7.5 | 1040
2020-01-18 | 2020 | 1 | 18 | 23 | 18
2020-01-19 | 2020 | 1 | 19 | 0 | 19 |  |  |  | -15.2 | -14.4 | -15.3 | 70 | 71 | 67 |  |  |  | 836.6 | 837.4 | 836.4 | 7.5 | 190 | 9 | 1300
2020-01-19 | 2020 | 1 | 19 | 1 | 19 |  |  |  | -15.7 | -15.2 | -15.8 | 72 | 72 | 70 |  |  |  | 836.2 | 836.6 | 835.6 | 8.5 | 177 | 9.5 | 1240
2020-01-19 | 2020 | 1 | 19 | 2 | 19 |  |  |  | -16.2 | -15.7 | -16.2 | 70 | 72 | 70 |  |  |  | 835.8 | 836.2 | 835.6 | 7.5 | 176 | 9.5 | 1140
2020-01-19 | 2020 | 1 | 19 | 3 | 19 |  |  |  | -16.6 | -16.2 | -16.6 | 70 | 70 | 70 |  |  |  | 835.4 | 836 | 835.4 | 7.5 | 189 | 8 | 1040
2020-01-19 | 2020 | 1 | 19 | 4 | 19
2020-01-19 | 2020 | 1 | 19 | 5 | 19 |  |  |  | -17.2 | -16.9 | -17.3 | 70 | 70 | 70 |  |  |  | 834.6 | 835.4 | 834.6 | 8 | 190 | 9 | 920
2020-01-19 | 2020 | 1 | 19 | 6 | 19 |  |  |  | -17.4 | -17.2 | -17.5 | 70 | 70 | 70 |  |  |  | 834.4 | 834.6 | 834.4 | 8 | 189 | 9 | 880
2020-01-19 | 2020 | 1 | 19 | 7 | 19 |  |  |  | -17.6 | -17.3 | -17.6 | 70 | 70 | 70 |  |  |  | 834.6 | 835 | 834.2 | 7.5 | 191 | 9 | 880
2020-01-19 | 2020 | 1 | 19 | 8 | 19 |  |  |  | -17.8 | -17.5 | -17.8 | 70 | 70 | 70 |  |  |  | 834.2 | 834.6 | 834.2 | 7.5 | 194 | 9 | 920
2020-01-19 | 2020 | 1 | 19 | 9 | 19 |  |  |  | -18.1 | -17.8 | -18.1 | 71 | 71 | 70 |  |  |  | 834.4 | 834.4 | 834.2 | 7.5 | 191 | 8.5 | 980
2020-01-19 | 2020 | 1 | 19 | 10 | 19 |  |  |  | -17.9 | -17.8 | -18.1 | 71 | 71 | 71 |  |  |  | 834.6 | 834.8 | 834.2 | 8 | 188 | 9 | 1060
2020-01-19 | 2020 | 1 | 19 | 11 | 19 |  |  |  | -17.3 | -17.2 | -17.8 | 70 | 71 | 70 |  |  |  | 834.6 | 834.6 | 834.2 | 8.5 | 194 | 9.5 | 1160
2020-01-19 | 2020 | 1 | 19 | 12 | 19 |  |  |  | -17.5 | -16.7 | -17.6 | 70 | 70 | 70 |  |  |  | 834.6 | 834.6 | 834.6 | 9 | 190 | 10 | 1280
2020-01-19 | 2020 | 1 | 19 | 13 | 19 |  |  |  | -18.4 | -17.7 | -18.5 | 70 | 71 | 70 |  |  |  | 834.8 | 835 | 834.4 | 8.5 | 190 | 10 | 1400
2020-01-19 | 2020 | 1 | 19 | 14 | 19 |  |  |  | -16.4 | -16.4 | -18.4 | 72 | 72 | 70 |  |  |  | 834.8 | 835 | 834.6 | 8 | 188 | 9.5 | 1520
2020-01-19 | 2020 | 1 | 19 | 15 | 19
2020-01-19 | 2020 | 1 | 19 | 16 | 19 |  |  |  | -15.5 | -15.4 | -15.7 | 72 | 73 | 71 |  |  |  | 835.2 | 835.8 | 834.6 | 7.5 | 187 | 9.5 | 1700
2020-01-19 | 2020 | 1 | 19 | 17 | 19
2020-01-19 | 2020 | 1 | 19 | 18 | 19 |  |  |  | -15 | -14.9 | -15.5 | 71 | 72 | 70 |  |  |  | 835.8 | 835.8 | 835.4 | 7.5 | 196 | 9 | 1440
2020-01-19 | 2020 | 1 | 19 | 19 | 19 |  |  |  | -14.9 | -14.8 | -15.2 | 72 | 73 | 71 |  |  |  | 836.2 | 836.6 | 835.8 | 6.5 | 196 | 8.5 | 1340
2020-01-19 | 2020 | 1 | 19 | 20 | 19 |  |  |  | -14.6 | -14.4 | -14.9 | 72 | 73 | 71 |  |  |  | 836.6 | 836.6 | 836 | 6 | 186 | 7 | 1400
2020-01-19 | 2020 | 1 | 19 | 21 | 19 |  |  |  | -14.7 | -14.4 | -14.8 | 71 | 73 | 71 |  |  |  | 836.8 | 837 | 836.6 | 6.5 | 180 | 7 | 1480
2020-01-19 | 2020 | 1 | 19 | 22 | 19
2020-01-19 | 2020 | 1 | 19 | 23 | 19 |  |  |  | -15.1 | -14.9 | -15.2 | 70 | 71 | 70 |  |  |  | 837.6 | 837.8 | 837.2 | 6.5 | 179 | 7.5 | 1340
2020-01-20 | 2020 | 1 | 20 | 0 | 20 |  |  |  | -15.5 | -15.1 | -15.6 | 69 | 70 | 69 |  |  |  | 838 | 838.2 | 837.6 | 6 | 190 | 7 | 1340
2020-01-20 | 2020 | 1 | 20 | 1 | 20 |  |  |  | -15.9 | -15.5 | -15.9 | 68 | 69 | 68 |  |  |  | 838.6 | 839.2 | 838 | 5.5 | 191 | 6.5 | 1220
2020-01-20 | 2020 | 1 | 20 | 2 | 20 |  |  |  | -16.4 | -15.8 | -16.4 | 69 | 69 | 68 |  |  |  | 839.2 | 839.2 | 838.6 | 6 | 203 | 6.5 | 1100
2020-01-20 | 2020 | 1 | 20 | 3 | 20
2020-01-20 | 2020 | 1 | 20 | 4 | 20 |  |  |  | -17.5 | -16.8 | -17.6 | 70 | 70 | 68 |  |  |  | 840.4 | 840.4 | 839.6 | 5 | 201 | 6 | 900
2020-01-20 | 2020 | 1 | 20 | 5 | 20 |  |  |  | -18.3 | -17.4 | -18.4 | 68 | 69 | 68 |  |  |  | 840.4 | 840.4 | 840 | 4.5 | 207 | 5 | 840
2020-01-20 | 2020 | 1 | 20 | 6 | 20 |  |  |  | -18.2 | -18 | -18.3 | 67 | 69 | 67 |  |  |  | 841.2 | 841.2 | 840.4 | 5 | 198 | 6 | 860
2020-01-20 | 2020 | 1 | 20 | 7 | 20 |  |  |  | -18.4 | -18 | -18.4 | 67 | 67 | 66 |  |  |  | 842 | 842.8 | 841.2 | 5.5 | 199 | 7 | 860
2020-01-20 | 2020 | 1 | 20 | 8 | 20 |  |  |  | -18.4 | -18.3 | -18.5 | 66 | 67 | 66 |  |  |  | 842.2 | 842.8 | 841.6 | 6 | 201 | 6.5 | 920
2020-01-20 | 2020 | 1 | 20 | 9 | 20 |  |  |  | -18.4 | -18.3 | -18.6 | 66 | 66 | 65 |  |  |  | 842.8 | 842.8 | 842.2 | 5.5 | 200 | 6.5 | 980
2020-01-20 | 2020 | 1 | 20 | 10 | 20 |  |  |  | -18.1 | -18.1 | -18.4 | 65 | 66 | 65 |  |  |  | 843.4 | 843.6 | 842.8 | 6 | 207 | 6.5 | 1060
2020-01-20 | 2020 | 1 | 20 | 11 | 20 |  |  |  | -17.6 | -17.5 | -18.1 | 65 | 66 | 65 |  |  |  | 844 | 844 | 843.2 | 6 | 209 | 7 | 1140
2020-01-20 | 2020 | 1 | 20 | 12 | 20 |  |  |  | -17.7 | -17 | -17.8 | 65 | 66 | 65 |  |  |  | 844.6 | 844.6 | 844 | 6 | 208 | 6.5 | 1260
2020-01-20 | 2020 | 1 | 20 | 13 | 20 |  |  |  | -18.5 | -17.8 | -18.7 | 66 | 66 | 65 |  |  |  | 845 | 845.2 | 844.6 | 6 | 203 | 7 | 1340
2020-01-20 | 2020 | 1 | 20 | 14 | 20 |  |  |  | -17.3 | -17.3 | -18.4 | 66 | 67 | 65 |  |  |  | 845.4 | 845.4 | 845 | 6.5 | 201 | 7 | 1460
2020-01-20 | 2020 | 1 | 20 | 15 | 20
2020-01-20 | 2020 | 1 | 20 | 16 | 20 |  |  |  | -16.5 | -16.4 | -16.8 | 66 | 67 | 66 |  |  |  | 846.4 | 846.8 | 845.8 | 6 | 201 | 7 | 1680
2020-01-20 | 2020 | 1 | 20 | 17 | 20 |  |  |  | -16.2 | -16.1 | -16.4 | 66 | 67 | 65 |  |  |  | 846.6 | 846.6 | 846.2 | 7 | 201 | 8 | 1740
2020-01-20 | 2020 | 1 | 20 | 18 | 20 |  |  |  | -16 | -15.9 | -16.3 | 66 | 67 | 66 |  |  |  | 847 | 847 | 846.6 | 7 | 204 | 8 | 1760
2020-01-20 | 2020 | 1 | 20 | 19 | 20 |  |  |  | -15.8 | -15.8 | -16.1 | 66 | 67 | 66 |  |  |  | 847.6 | 847.6 | 846.8 | 6.5 | 206 | 7.5 | 1740
2020-01-20 | 2020 | 1 | 20 | 20 | 20
2020-01-20 | 2020 | 1 | 20 | 21 | 20 |  |  |  | -15.6 | -15.6 | -15.7 | 70 | 70 | 68 |  |  |  | 848 | 848.2 | 847.6 | 8 | 208 | 9.5 | 1640
2020-01-20 | 2020 | 1 | 20 | 22 | 20 |  |  |  | -15.7 | -15.5 | -15.8 | 71 | 71 | 70 |  |  |  | 848.8 | 849.2 | 848 | 7.5 | 192 | 9 | 1540
2020-01-20 | 2020 | 1 | 20 | 23 | 20 |  |  |  | -15.8 | -15.7 | -15.8 | 71 | 72 | 71 |  |  |  | 848.6 | 849 | 848.4 | 8 | 197 | 9 | 1440
2020-01-21 | 2020 | 1 | 21 | 0 | 21 |  |  |  | -15.9 | -15.7 | -15.9 | 71 | 71 | 71 |  |  |  | 849 | 849.2 | 848.6 | 7 | 204 | 9 | 1320
2020-01-21 | 2020 | 1 | 21 | 1 | 21 |  |  |  | -15.8 | -15.7 | -15.9 | 70 | 71 | 70 |  |  |  | 849.4 | 849.8 | 849 | 8.5 | 206 | 9 | 1200
2020-01-21 | 2020 | 1 | 21 | 2 | 21 |  |  |  | -16.2 | -15.8 | -16.2 | 70 | 71 | 70 |  |  |  | 849.4 | 849.6 | 849.2 | 8.5 | 203 | 9.5 | 960
2020-01-21 | 2020 | 1 | 21 | 3 | 21
2020-01-21 | 2020 | 1 | 21 | 4 | 21 |  |  |  | -16.3 | -15.8 | -16.3 | 69 | 69 | 68 |  |  |  | 849.4 | 849.6 | 849.2 | 9.5 | 208 | 10 | 940
2020-01-21 | 2020 | 1 | 21 | 5 | 21 |  |  |  | -16.4 | -16.2 | -16.5 | 69 | 69 | 68 |  |  |  | 849.4 | 849.6 | 849.4 | 10 | 201 | 11 | 880
2020-01-21 | 2020 | 1 | 21 | 6 | 21
2020-01-21 | 2020 | 1 | 21 | 7 | 21 |  |  |  | -16.7 | -16.5 | -16.8 | 71 | 71 | 69 |  |  |  | 850.2 | 850.6 | 849.8 | 10 | 206 | 11 | 860
2020-01-21 | 2020 | 1 | 21 | 8 | 21 |  |  |  | -16.5 | -16.4 | -16.7 | 69 | 71 | 69 |  |  |  | 850.2 | 850.2 | 850 | 10 | 203 | 12 | 900
2020-01-21 | 2020 | 1 | 21 | 9 | 21 |  |  |  | -16.3 | -16.2 | -16.5 | 70 | 70 | 69 |  |  |  | 850.2 | 850.4 | 850.2 | 11 | 200 | 12.5 | 960
2020-01-21 | 2020 | 1 | 21 | 10 | 21 |  |  |  | -16 | -15.9 | -16.3 | 71 | 72 | 70 |  |  |  | 850.6 | 851 | 850.2 | 11.5 | 200 | 13.5 | 1040
2020-01-21 | 2020 | 1 | 21 | 11 | 21
2020-01-21 | 2020 | 1 | 21 | 12 | 21 |  |  |  | -16 | -15.1 | -16.1 | 72 | 72 | 71 |  |  |  | 851 | 851.2 | 850.6 | 12 | 189 | 14 | 1260
2020-01-21 | 2020 | 1 | 21 | 13 | 21
2020-01-21 | 2020 | 1 | 21 | 14 | 21 |  |  |  | -15.5 | -15.5 | -16.7 | 71 | 72 | 71 |  |  |  | 851.6 | 851.6 | 851.4 | 12 | 187 | 14 | 1480
2020-01-21 | 2020 | 1 | 21 | 15 | 21 |  |  |  | -15.4 | -15.1 | -15.5 | 72 | 73 | 71 |  |  |  | 851.8 | 851.8 | 851.4 | 12 | 185 | 14.5 | 1580
2020-01-21 | 2020 | 1 | 21 | 16 | 21
2020-01-21 | 2020 | 1 | 21 | 17 | 21
2020-01-21 | 2020 | 1 | 21 | 18 | 21
2020-01-21 | 2020 | 1 | 21 | 19 | 21 |  |  |  | -14.4 | -14.4 | -14.7 | 66 | 70 | 65 |  |  |  | 852.2 | 852.6 | 851.8 | 12 | 190 | 14.5 | 1700
2020-01-21 | 2020 | 1 | 21 | 20 | 21 |  |  |  | -15 | -14.4 | -15 | 70 | 71 | 65 |  |  |  | 852 | 852 | 851.6 | 12.5 | 195 | 15.5 | 1680
2020-01-21 | 2020 | 1 | 21 | 21 | 21 |  |  |  | -14.9 | -14.9 | -15 | 70 | 71 | 68 |  |  |  | 851.8 | 852.2 | 851.6 | 12 | 199 | 14.5 | 1620
2020-01-21 | 2020 | 1 | 21 | 22 | 21 |  |  |  | -15 | -14.9 | -15.1 | 71 | 72 | 70 |  |  |  | 851.6 | 851.8 | 851.2 | 12.5 | 195 | 15.5 | 1540
2020-01-21 | 2020 | 1 | 21 | 23 | 21
2020-01-22 | 2020 | 1 | 22 | 0 | 22 |  |  |  | -15.2 | -15.1 | -15.2 | 73 | 73 | 71 |  |  |  | 850.8 | 851.2 | 850.8 | 12.5 | 198 | 14.5 | 1300
2020-01-22 | 2020 | 1 | 22 | 1 | 22
2020-01-22 | 2020 | 1 | 22 | 2 | 22 |  |  |  | -15.5 | -15.2 | -15.6 | 73 | 73 | 72 |  |  |  | 850.4 | 850.8 | 850.4 | 12 | 196 | 14.5 | 1080
2020-01-22 | 2020 | 1 | 22 | 3 | 22 |  |  |  | -15.8 | -15.4 | -15.9 | 74 | 74 | 73 |  |  |  | 849.8 | 850.4 | 849.6 | 14 | 195 | 16 | 980
2020-01-22 | 2020 | 1 | 22 | 4 | 22 |  |  |  | -16.1 | -15.8 | -16.1 | 73 | 74 | 73 |  |  |  | 850 | 850.2 | 849.6 | 13 | 198 | 16 | 900
2020-01-22 | 2020 | 1 | 22 | 5 | 22 |  |  |  | -16.4 | -16.1 | -16.4 | 73 | 74 | 72 |  |  |  | 849.6 | 850.2 | 849.4 | 13.5 | 201 | 16.5 | 860
2020-01-22 | 2020 | 1 | 22 | 6 | 22
2020-01-22 | 2020 | 1 | 22 | 7 | 22 |  |  |  | -17 | -16.7 | -17.1 | 74 | 74 | 73 |  |  |  | 849.6 | 849.8 | 849.4 | 14.5 | 202 | 16.5 | 840
2020-01-22 | 2020 | 1 | 22 | 8 | 22 |  |  |  | -17.3 | -17 | -17.4 | 73 | 74 | 73 |  |  |  | 849.2 | 849.6 | 849 | 13.5 | 198 | 16 | 880
2020-01-22 | 2020 | 1 | 22 | 9 | 22 |  |  |  | -17.3 | -17.2 | -17.4 | 73 | 73 | 72 |  |  |  | 849.2 | 849.6 | 849.2 | 14 | 196 | 15.5 | 940
2020-01-22 | 2020 | 1 | 22 | 10 | 22 |  |  |  | -17.2 | -17.2 | -17.4 | 73 | 73 | 73 |  |  |  | 849.2 | 849.6 | 848.8 | 14 | 197 | 17 | 1020
2020-01-22 | 2020 | 1 | 22 | 11 | 22 |  |  |  | -16.9 | -16.8 | -17.3 | 73 | 73 | 73 |  |  |  | 848.8 | 849.2 | 848.8 | 14 | 195 | 16.5 | 1120
2020-01-22 | 2020 | 1 | 22 | 12 | 22 |  |  |  | -17.3 | -16.3 | -17.4 | 72 | 73 | 72 |  |  |  | 849.2 | 849.2 | 849 | 13.5 | 190 | 16 | 1240
2020-01-22 | 2020 | 1 | 22 | 13 | 22 |  |  |  | -18 | -17.4 | -18.2 | 71 | 72 | 70 |  |  |  | 849.6 | 849.8 | 849 | 11 | 200 | 15 | 1360
2020-01-22 | 2020 | 1 | 22 | 14 | 22
2020-01-22 | 2020 | 1 | 22 | 15 | 22 |  |  |  | -16.6 | -16.6 | -16.9 | 72 | 73 | 72 |  |  |  | 848.6 | 848.8 | 848.4 | 12 | 192 | 14 | 1580
2020-01-22 | 2020 | 1 | 22 | 16 | 22
2020-01-22 | 2020 | 1 | 22 | 17 | 22 |  |  |  | -16.2 | -16.1 | -16.4 | 73 | 73 | 72 |  |  |  | 848 | 848.4 | 847.8 | 13 | 199 | 15 | 1700
2020-01-22 | 2020 | 1 | 22 | 18 | 22 |  |  |  | -15.8 | -15.8 | -16.2 | 73 | 74 | 72 |  |  |  | 848 | 848.2 | 847.8 | 11.5 | 202 | 15 | 1720
2020-01-22 | 2020 | 1 | 22 | 19 | 22 |  |  |  | -15.6 | -15.6 | -15.8 | 73 | 74 | 72 |  |  |  | 848.4 | 849.2 | 847.8 | 10.5 | 199 | 13.5 | 1720
2020-01-22 | 2020 | 1 | 22 | 20 | 22 |  |  |  | -15.3 | -15.3 | -15.6 | 72 | 73 | 71 |  |  |  | 848.2 | 848.4 | 848 | 11 | 202 | 12 | 1680
2020-01-22 | 2020 | 1 | 22 | 21 | 22 |  |  |  | -15.2 | -15.2 | -15.4 | 73 | 73 | 72 |  |  |  | 848 | 848.2 | 847.6 | 10 | 200 | 12.5 | 1600
2020-01-22 | 2020 | 1 | 22 | 22 | 22 |  |  |  | -15.2 | -15.1 | -15.2 | 73 | 74 | 71 |  |  |  | 847.8 | 848.2 | 847.2 | 11 | 199 | 12.5 | 1520
2020-01-22 | 2020 | 1 | 22 | 23 | 22 |  |  |  | -15.1 | -15.1 | -15.2 | 74 | 74 | 73 |  |  |  | 847.6 | 847.8 | 847.4 | 11.5 | 194 | 13.5 | 1420
2020-01-23 | 2020 | 1 | 23 | 0 | 23 |  |  |  | -15.1 | -15 | -15.2 | 74 | 74 | 72 |  |  |  | 847.6 | 847.8 | 847.4 | 11.5 | 198 | 13 | 1300
2020-01-23 | 2020 | 1 | 23 | 1 | 23 |  |  |  | -15.2 | -15 | -15.2 | 71 | 74 | 70 |  |  |  | 847.8 | 848 | 847.4 | 8.5 | 196 | 13 | 1180
2020-01-23 | 2020 | 1 | 23 | 2 | 23
2020-01-23 | 2020 | 1 | 23 | 3 | 23 |  |  |  | -15.7 | -15.4 | -15.8 | 71 | 73 | 71 |  |  |  | 847.2 | 847.4 | 847 | 10.5 | 192 | 13 | 980
2020-01-23 | 2020 | 1 | 23 | 4 | 23 |  |  |  | -15.9 | -15.7 | -16 | 73 | 73 | 71 |  |  |  | 847 | 847.6 | 846.8 | 10.5 | 189 | 12 | 900
2020-01-23 | 2020 | 1 | 23 | 5 | 23 |  |  |  | -16 | -15.8 | -16.1 | 72 | 73 | 71 |  |  |  | 846.8 | 847 | 846.4 | 11.5 | 200 | 14 | 840
2020-01-23 | 2020 | 1 | 23 | 6 | 23 |  |  |  | -16.3 | -16 | -16.3 | 72 | 72 | 71 |  |  |  | 847 | 847 | 846.6 | 10.5 | 200 | 13 | 820
2020-01-23 | 2020 | 1 | 23 | 7 | 23 |  |  |  | -16.5 | -16.3 | -16.6 | 71 | 72 | 71 |  |  |  | 847.4 | 847.4 | 846.8 | 9.5 | 191 | 12.5 | 820
2020-01-23 | 2020 | 1 | 23 | 8 | 23 |  |  |  | -16.4 | -16.3 | -16.6 | 71 | 72 | 71 |  |  |  | 847.2 | 847.2 | 847 | 11 | 198 | 13 | 860
2020-01-23 | 2020 | 1 | 23 | 9 | 23 |  |  |  | -16.4 | -16.3 | -16.5 | 70 | 71 | 70 |  |  |  | 847 | 847.2 | 847 | 10.5 | 191 | 12 | 920
2020-01-23 | 2020 | 1 | 23 | 10 | 23 |  |  |  | -16.2 | -16.2 | -16.5 | 71 | 72 | 70 |  |  |  | 847 | 847.2 | 846.6 | 11 | 202 | 12.5 | 1000
2020-01-23 | 2020 | 1 | 23 | 11 | 23 |  |  |  | -15.8 | -15.7 | -16.2 | 70 | 72 | 69 |  |  |  | 846.8 | 847 | 846.6 | 10.5 | 209 | 14 | 1100
2020-01-23 | 2020 | 1 | 23 | 12 | 23
2020-01-23 | 2020 | 1 | 23 | 13 | 23 |  |  |  | -16.7 | -16 | -16.8 | 70 | 70 | 68 |  |  |  | 847 | 847.2 | 846.6 | 11 | 204 | 12.5 | 1340
2020-01-23 | 2020 | 1 | 23 | 14 | 23 |  |  |  | -15.4 | -15.3 | -16.6 | 69 | 69 | 68 |  |  |  | 846.6 | 847 | 846.6 | 9 | 193 | 12 | 1460
2020-01-23 | 2020 | 1 | 23 | 15 | 23
2020-01-23 | 2020 | 1 | 23 | 16 | 23 |  |  |  | -15 | -14.9 | -15 | 73 | 73 | 71 |  |  |  | 846.4 | 846.6 | 846 | 11.5 | 196 | 12.5 | 1640
2020-01-23 | 2020 | 1 | 23 | 17 | 23 |  |  |  | -14.9 | -14.9 | -15 | 72 | 73 | 72 |  |  |  | 846.4 | 846.4 | 846 | 10.5 | 193 | 14 | 1680
2020-01-23 | 2020 | 1 | 23 | 18 | 23 |  |  |  | -14.9 | -14.8 | -14.9 | 71 | 73 | 71 |  |  |  | 846.6 | 846.8 | 846.2 | 10 | 190 | 12.5 | 1700
2020-01-23 | 2020 | 1 | 23 | 19 | 23 |  |  |  | -14.6 | -14.6 | -14.9 | 69 | 72 | 69 |  |  |  | 847 | 847.6 | 846.6 | 8.5 | 194 | 11.5 | 1700
2020-01-23 | 2020 | 1 | 23 | 20 | 23 |  |  |  | -14.5 | -14.5 | -14.6 | 69 | 69 | 68 |  |  |  | 846.8 | 847.4 | 846.6 | 8 | 183 | 10 | 1660
2020-01-23 | 2020 | 1 | 23 | 21 | 23 |  |  |  | -14.4 | -14.4 | -14.5 | 68 | 70 | 68 |  |  |  | 847 | 847 | 846.8 | 7 | 194 | 8.5 | 1580
2020-01-23 | 2020 | 1 | 23 | 22 | 23 |  |  |  | -14.4 | -14.2 | -14.4 | 69 | 70 | 68 |  |  |  | 847.2 | 847.6 | 846.6 | 6 | 193 | 7.5 | 1500
2020-01-23 | 2020 | 1 | 23 | 23 | 23 |  |  |  | -14.4 | -14.4 | -14.5 | 70 | 70 | 69 |  |  |  | 847 | 847.6 | 846.8 | 5 | 197 | 7.5 | 1380
2020-01-24 | 2020 | 1 | 24 | 0 | 24 |  |  |  | -14.7 | -14.4 | -14.8 | 70 | 70 | 70 |  |  |  | 847.2 | 847.4 | 847 | 4.5 | 202 | 5.5 | 1280
2020-01-24 | 2020 | 1 | 24 | 1 | 24 |  |  |  | -15.1 | -14.7 | -15.2 | 69 | 70 | 69 |  |  |  | 847.4 | 847.6 | 847 | 4.5 | 190 | 5 | 1160
2020-01-24 | 2020 | 1 | 24 | 2 | 24 |  |  |  | -15.8 | -15 | -15.9 | 79 | 83 | 69 |  |  |  | 847.6 | 847.6 | 847.2 | 4 | 176 | 5.5 | 1000
2020-01-24 | 2020 | 1 | 24 | 3 | 24 |  |  |  | -13.7 | -13.5 | -15.8 | 82 | 84 | 81 |  |  |  | 847.6 | 847.6 | 847.4 | 3.5 | 182 | 4 | 680
2020-01-24 | 2020 | 1 | 24 | 4 | 24 |  |  |  | -13.2 | -13.1 | -13.5 | 82 | 82 | 81 |  |  |  | 848 | 848.2 | 847.4 | 2.5 | 184 | 4 | 620
2020-01-24 | 2020 | 1 | 24 | 5 | 24 |  |  |  | -13.3 | -13.1 | -13.4 | 82 | 82 | 82 |  |  |  | 848 | 848.2 | 847.6 | 5 | 182 | 5.5 | 420
2020-01-24 | 2020 | 1 | 24 | 6 | 24 |  |  |  | -12.7 | -12.6 | -13.3 | 82 | 82 | 82 |  |  |  | 848.2 | 848.4 | 848 | 4.5 | 175 | 6 | 400
2020-01-24 | 2020 | 1 | 24 | 7 | 24 |  |  |  | -12.3 | -12.3 | -12.7 | 82 | 82 | 82 |  |  |  | 848.8 | 849.2 | 848.2 | 4.5 | 174 | 5.5 | 400
2020-01-24 | 2020 | 1 | 24 | 8 | 24 |  |  |  | -11.3 | -11.3 | -12.2 | 83 | 84 | 82 |  |  |  | 848.8 | 848.8 | 848.4 | 4 | 157 | 5 | 420
2020-01-24 | 2020 | 1 | 24 | 9 | 24 |  |  |  | -12 | -11.3 | -12.2 | 83 | 84 | 82 |  |  |  | 849.2 | 849.2 | 848.8 | 4.5 | 134 | 6 | 480
2020-01-24 | 2020 | 1 | 24 | 10 | 24 |  |  |  | -12.6 | -12.1 | -12.6 | 83 | 83 | 82 |  |  |  | 849.6 | 849.8 | 849.2 | 4.5 | 131 | 6 | 540
2020-01-24 | 2020 | 1 | 24 | 11 | 24 |  |  |  | -12.7 | -12.5 | -12.8 | 82 | 83 | 82 |  |  |  | 849.4 | 850 | 849.2 | 3.5 | 129 | 5 | 620
2020-01-24 | 2020 | 1 | 24 | 12 | 24 |  |  |  | -12.8 | -12.5 | -12.9 | 82 | 82 | 81 |  |  |  | 850.2 | 850.4 | 849.6 | 4 | 121 | 6 | 700
2020-01-24 | 2020 | 1 | 24 | 13 | 24 |  |  |  | -12.7 | -12.6 | -13 | 81 | 82 | 79 |  |  |  | 850.6 | 850.8 | 850.2 | 5 | 113 | 6 | 800
2020-01-24 | 2020 | 1 | 24 | 14 | 24 |  |  |  | -12.9 | -12.4 | -13 | 80 | 81 | 80 |  |  |  | 850.4 | 850.6 | 850.2 | 5.5 | 120 | 6.5 | 920
2020-01-24 | 2020 | 1 | 24 | 15 | 24 |  |  |  | -13.4 | -12.9 | -13.5 | 78 | 80 | 77 |  |  |  | 850.4 | 850.6 | 850.4 | 4.5 | 130 | 6 | 1040
2020-01-24 | 2020 | 1 | 24 | 16 | 24 |  |  |  | -13.7 | -13.2 | -14.6 | 75 | 78 | 75 |  |  |  | 850.8 | 851.2 | 850.4 | 4 | 141 | 5 | 1440
2020-01-24 | 2020 | 1 | 24 | 17 | 24
2020-01-24 | 2020 | 1 | 24 | 18 | 24 |  |  |  | -13.8 | -12.9 | -14.6 | 80 | 81 | 76 |  |  |  | 851.6 | 851.6 | 851 | 4 | 110 | 6 | 1260
2020-01-24 | 2020 | 1 | 24 | 19 | 24 |  |  |  | -12.6 | -12.4 | -13.4 | 81 | 81 | 78 |  |  |  | 852 | 852.4 | 851.6 | 4 | 108 | 5 | 1100
2020-01-24 | 2020 | 1 | 24 | 20 | 24 |  |  |  | -12.6 | -12.4 | -12.9 | 81 | 82 | 80 |  |  |  | 852.2 | 852.4 | 851.8 | 4.5 | 102 | 5.5 | 920
2020-01-24 | 2020 | 1 | 24 | 21 | 24 |  |  |  | -12.3 | -12 | -12.6 | 80 | 82 | 79 |  |  |  | 852.4 | 852.6 | 852.2 | 4 | 98 | 5 | 1060
2020-01-24 | 2020 | 1 | 24 | 22 | 24 |  |  |  | -12.3 | -12 | -12.4 | 79 | 81 | 79 |  |  |  | 853 | 853.4 | 852.4 | 3 | 91 | 4.5 | 900
2020-01-24 | 2020 | 1 | 24 | 23 | 24 |  |  |  | -12.3 | -12.1 | -12.4 | 79 | 79 | 78 |  |  |  | 853 | 853 | 852.6 | 3 | 94 | 4 | 780
2020-01-25 | 2020 | 1 | 25 | 0 | 25
2020-01-25 | 2020 | 1 | 25 | 1 | 25 |  |  |  | -12.3 | -12.2 | -12.5 | 79 | 80 | 78 |  |  |  | 853.6 | 853.8 | 853 | 3 | 101 | 3 | 560
2020-01-25 | 2020 | 1 | 25 | 2 | 25 |  |  |  | -12.3 | -12.1 | -12.4 | 80 | 80 | 79 |  |  |  | 853.4 | 853.4 | 853.2 | 2.5 | 96 | 3 | 540
2020-01-25 | 2020 | 1 | 25 | 3 | 25 |  |  |  | -12.1 | -12 | -12.4 | 80 | 80 | 79 |  |  |  | 853.4 | 853.6 | 853.2 | 2 | 108 | 3 | 480
2020-01-25 | 2020 | 1 | 25 | 4 | 25 |  |  |  | -12.2 | -12 | -12.2 | 81 | 81 | 80 |  |  |  | 853.6 | 853.8 | 853.2 | 2 | 106 | 2.5 | 400
2020-01-25 | 2020 | 1 | 25 | 5 | 25 |  |  |  | -12.1 | -12.1 | -12.2 | 80 | 81 | 80 |  |  |  | 853.6 | 853.6 | 853.2 | 2.5 | 109 | 3 | 360
2020-01-25 | 2020 | 1 | 25 | 6 | 25 |  |  |  | -11.8 | -11.6 | -12.2 | 80 | 81 | 79 |  |  |  | 854 | 854 | 853.6 | 2 | 106 | 3 | 420
2020-01-25 | 2020 | 1 | 25 | 7 | 25 |  |  |  | -11.7 | -11.6 | -11.9 | 81 | 81 | 80 |  |  |  | 854.6 | 854.6 | 853.8 | 1.5 | 96 | 2.5 | 420
2020-01-25 | 2020 | 1 | 25 | 8 | 25 |  |  |  | -10.8 | -10.8 | -11.7 | 79 | 81 | 78 |  |  |  | 854.4 | 854.6 | 854.2 | 1.5 | 120 | 1.5 | 420
2020-01-25 | 2020 | 1 | 25 | 9 | 25 |  |  |  | -11.6 | -10.7 | -11.7 | 80 | 80 | 78 |  |  |  | 854.4 | 854.4 | 854.4 | 2.5 | 127 | 3 | 460
2020-01-25 | 2020 | 1 | 25 | 10 | 25 |  |  |  | -11.8 | -11.2 | -11.9 | 80 | 81 | 79 |  |  |  | 854.6 | 854.8 | 854.4 | 2 | 146 | 2.5 | 460
2020-01-25 | 2020 | 1 | 25 | 11 | 25 |  |  |  | -12.4 | -12 | -12.6 | 79 | 80 | 79 |  |  |  | 854.6 | 854.6 | 854.4 | 2 | 137 | 2.5 | 520
2020-01-25 | 2020 | 1 | 25 | 12 | 25 |  |  |  | -12.1 | -12 | -12.6 | 79 | 80 | 79 |  |  |  | 854.6 | 854.6 | 854.4 | 3 | 131 | 4 | 680
2020-01-25 | 2020 | 1 | 25 | 13 | 25 |  |  |  | -11.6 | -11.5 | -12 | 79 | 80 | 79 |  |  |  | 854.8 | 855.2 | 854.4 | 3 | 137 | 3.5 | 780
2020-01-25 | 2020 | 1 | 25 | 14 | 25
2020-01-25 | 2020 | 1 | 25 | 15 | 25 |  |  |  | -11.1 | -11 | -11.4 | 78 | 78 | 77 |  |  |  | 854.4 | 854.6 | 854.4 | 3 | 136 | 4 | 1040
2020-01-25 | 2020 | 1 | 25 | 16 | 25 |  |  |  | -10.7 | -10.5 | -11.1 | 78 | 79 | 77 |  |  |  | 854.6 | 854.8 | 854.4 | 2.5 | 134 | 3.5 | 1080
2020-01-25 | 2020 | 1 | 25 | 17 | 25 |  |  |  | -10.5 | -10 | -10.7 | 78 | 79 | 77 |  |  |  | 854.4 | 854.8 | 854.2 | 3 | 132 | 3.5 | 1320
2020-01-25 | 2020 | 1 | 25 | 18 | 25 |  |  |  | -9.4 | -9.2 | -10.4 | 77 | 78 | 76 |  |  |  | 854.4 | 854.6 | 854.2 | 2.5 | 126 | 3.5 | 1420
2020-01-25 | 2020 | 1 | 25 | 19 | 25
2020-01-25 | 2020 | 1 | 25 | 20 | 25 |  |  |  | -10.1 | -9.8 | -10.6 | 76 | 77 | 75 |  |  |  | 854.6 | 854.8 | 854.4 | 2.5 | 126 | 3.5 | 1280
2020-01-25 | 2020 | 1 | 25 | 21 | 25 |  |  |  | -11 | -10.2 | -11.1 | 77 | 77 | 76 |  |  |  | 854.8 | 854.8 | 854.6 | 2 | 127 | 3 | 980
2020-01-25 | 2020 | 1 | 25 | 22 | 25 |  |  |  | -12.1 | -10.7 | -12.2 | 78 | 78 | 74 |  |  |  | 854.8 | 855.2 | 854.2 | 2.5 | 133 | 3 | 920
2020-01-25 | 2020 | 1 | 25 | 23 | 25
2020-01-26 | 2020 | 1 | 26 | 0 | 26 |  |  |  | -13 | -12.8 | -13.1 | 76 | 76 | 75 |  |  |  | 854.4 | 854.6 | 854.2 | 2.5 | 160 | 2.5 | 900
2020-01-26 | 2020 | 1 | 26 | 1 | 26 |  |  |  | -13.8 | -12.8 | -14 | 73 | 76 | 73 |  |  |  | 854.4 | 854.8 | 853.8 | 3.5 | 178 | 3.5 | 960
2020-01-26 | 2020 | 1 | 26 | 2 | 26 |  |  |  | -15.6 | -14 | -15.8 | 74 | 76 | 73 |  |  |  | 853.8 | 854.2 | 853.8 | 4 | 181 | 4 | 860
2020-01-26 | 2020 | 1 | 26 | 3 | 26 |  |  |  | -15.7 | -14.9 | -15.8 | 75 | 76 | 72 |  |  |  | 853.6 | 853.8 | 853.6 | 4 | 188 | 4.5 | 860
2020-01-26 | 2020 | 1 | 26 | 4 | 26 |  |  |  | -16.3 | -15.6 | -16.4 | 73 | 76 | 73 |  |  |  | 853.6 | 854 | 853.4 | 4.5 | 198 | 5 | 760
2020-01-26 | 2020 | 1 | 26 | 5 | 26 |  |  |  | -18.8 | -16.4 | -18.9 | 73 | 74 | 72 |  |  |  | 853.4 | 854 | 853.2 | 5 | 223 | 5 | 760
2020-01-26 | 2020 | 1 | 26 | 6 | 26 |  |  |  | -19 | -18.6 | -19.5 | 73 | 74 | 72 |  |  |  | 853.2 | 853.4 | 853.2 | 6 | 215 | 6.5 | 760
2020-01-26 | 2020 | 1 | 26 | 7 | 26 |  |  |  | -16.7 | -16.4 | -18.6 | 77 | 77 | 73 |  |  |  | 853.4 | 853.6 | 853 | 6 | 195 | 6.5 | 740
2020-01-26 | 2020 | 1 | 26 | 8 | 26 |  |  |  | -16.8 | -16.6 | -17 | 76 | 77 | 76 |  |  |  | 852.8 | 853.6 | 852.8 | 5.5 | 190 | 6.5 | 600
2020-01-26 | 2020 | 1 | 26 | 9 | 26 |  |  |  | -17.5 | -16.9 | -17.6 | 75 | 76 | 75 |  |  |  | 852.8 | 852.8 | 852.6 | 5.5 | 203 | 6 | 520
2020-01-26 | 2020 | 1 | 26 | 10 | 26 |  |  |  | -16 | -15.9 | -17.9 | 77 | 77 | 74 |  |  |  | 852.6 | 853 | 852.4 | 5.5 | 202 | 6 | 620
2020-01-26 | 2020 | 1 | 26 | 11 | 26 |  |  |  | -15.2 | -15.1 | -15.9 | 77 | 78 | 77 |  |  |  | 852 | 852.8 | 852 | 5.5 | 190 | 7 | 700
2020-01-26 | 2020 | 1 | 26 | 12 | 26
2020-01-26 | 2020 | 1 | 26 | 13 | 26 |  |  |  | -14.9 | -14.8 | -15.2 | 77 | 77 | 76 |  |  |  | 851.8 | 852 | 851.6 | 6 | 188 | 6.5 | 900
2020-01-26 | 2020 | 1 | 26 | 14 | 26 |  |  |  | -14.8 | -14.6 | -14.9 | 76 | 77 | 76 |  |  |  | 851.6 | 852 | 851.4 | 6 | 192 | 6.5 | 940
2020-01-26 | 2020 | 1 | 26 | 15 | 26
2020-01-26 | 2020 | 1 | 26 | 16 | 26 |  |  |  | -14.7 | -14.5 | -14.9 | 74 | 75 | 74 |  |  |  | 851.4 | 851.4 | 851 | 5.5 | 193 | 6.5 | 1040
2020-01-26 | 2020 | 1 | 26 | 17 | 26
2020-01-26 | 2020 | 1 | 26 | 18 | 26 |  |  |  | -14 | -13.9 | -14.4 | 74 | 75 | 73 |  |  |  | 850.8 | 851 | 850.8 | 5 | 198 | 6 | 1100
2020-01-26 | 2020 | 1 | 26 | 19 | 26 |  |  |  | -13.6 | -13.5 | -14 | 75 | 76 | 74 |  |  |  | 850.8 | 851.2 | 850.6 | 4.5 | 202 | 6 | 1080
2020-01-26 | 2020 | 1 | 26 | 20 | 26
2020-01-26 | 2020 | 1 | 26 | 21 | 26 |  |  |  | -13.7 | -13.4 | -13.8 | 76 | 76 | 75 |  |  |  | 850.6 | 850.8 | 850.6 | 4 | 183 | 5 | 940
2020-01-26 | 2020 | 1 | 26 | 22 | 26
2020-01-26 | 2020 | 1 | 26 | 23 | 26 |  |  |  | -13.7 | -13.1 | -13.7 | 77 | 77 | 74 |  |  |  | 850.4 | 850.8 | 850.2 | 3.5 | 182 | 4 | 760
2020-01-27 | 2020 | 1 | 27 | 0 | 27
2020-01-27 | 2020 | 1 | 27 | 1 | 27 |  |  |  | -13.8 | -13.6 | -13.9 | 68 | 78 | 65 |  |  |  | 850.6 | 850.6 | 850 | 4.5 | 171 | 6 | 680
2020-01-27 | 2020 | 1 | 27 | 2 | 27 |  |  |  | -13.8 | -13.7 | -13.8 | 73 | 74 | 63 |  |  |  | 850.6 | 850.6 | 850.4 | 4 | 191 | 5 | 580
2020-01-27 | 2020 | 1 | 27 | 3 | 27
2020-01-27 | 2020 | 1 | 27 | 4 | 27 |  |  |  | -14.1 | -14 | -14.1 | 72 | 73 | 71 |  |  |  | 851 | 851.2 | 850.4 | 2 | 159 | 5 | 440
2020-01-27 | 2020 | 1 | 27 | 5 | 27 |  |  |  | -14.2 | -13.3 | -14.4 | 72 | 72 | 68 |  |  |  | 850.8 | 851 | 850.6 | 2.5 | 208 | 3 | 400
2020-01-27 | 2020 | 1 | 27 | 6 | 27 |  |  |  | -15.4 | -14.4 | -15.5 | 67 | 72 | 65 |  |  |  | 851.2 | 851.2 | 850.8 | 3 | 194 | 4.5 | 380
2020-01-27 | 2020 | 1 | 27 | 7 | 27 |  |  |  | -15.5 | -15.4 | -15.6 | 67 | 68 | 65 |  |  |  | 851.8 | 852 | 851 | 3 | 207 | 5 | 380
2020-01-27 | 2020 | 1 | 27 | 8 | 27
2020-01-27 | 2020 | 1 | 27 | 9 | 27 |  |  |  | -16.6 | -15.9 | -16.6 | 68 | 72 | 65 |  |  |  | 852.2 | 852.4 | 851.8 | 4.5 | 189 | 6.5 | 400
2020-01-27 | 2020 | 1 | 27 | 10 | 27
2020-01-27 | 2020 | 1 | 27 | 11 | 27 |  |  |  | -16.9 | -16.8 | -17 | 67 | 70 | 66 |  |  |  | 852.6 | 852.6 | 852.2 | 6 | 186 | 7 | 480
2020-01-27 | 2020 | 1 | 27 | 12 | 27 |  |  |  | -17 | -16.9 | -17 | 68 | 69 | 66 |  |  |  | 852.8 | 852.8 | 852.6 | 6.5 | 185 | 7.5 | 560
2020-01-27 | 2020 | 1 | 27 | 13 | 27
2020-01-27 | 2020 | 1 | 27 | 14 | 27 |  |  |  | -17.6 | -17.4 | -17.6 | 66 | 69 | 65 |  |  |  | 853.4 | 853.6 | 853.2 | 7.5 | 192 | 8.5 | 680
2020-01-27 | 2020 | 1 | 27 | 15 | 27
2020-01-27 | 2020 | 1 | 27 | 16 | 27 |  |  |  | -17.7 | -17.6 | -17.8 | 66 | 68 | 65 |  |  |  | 854.2 | 854.2 | 853.6 | 7 | 184 | 9 | 820
2020-01-27 | 2020 | 1 | 27 | 17 | 27 |  |  |  | -17.6 | -17.5 | -17.8 | 67 | 68 | 65 |  |  |  | 854.2 | 854.2 | 854 | 6.5 | 178 | 8.5 | 880
2020-01-27 | 2020 | 1 | 27 | 18 | 27 |  |  |  | -17.4 | -17.3 | -17.6 | 67 | 68 | 66 |  |  |  | 854.6 | 854.6 | 854.2 | 6.5 | 184 | 7 | 920
2020-01-27 | 2020 | 1 | 27 | 19 | 27 |  |  |  | -17.3 | -17.2 | -17.4 | 69 | 70 | 66 |  |  |  | 855.2 | 855.2 | 854.6 | 5.5 | 185 | 7.5 | 880
2020-01-27 | 2020 | 1 | 27 | 20 | 27
2020-01-27 | 2020 | 1 | 27 | 21 | 27 |  |  |  | -17.1 | -17.1 | -17.3 | 68 | 70 | 68 |  |  |  | 855.4 | 855.6 | 855.2 | 6 | 181 | 7 | 800
2020-01-27 | 2020 | 1 | 27 | 22 | 27
2020-01-27 | 2020 | 1 | 27 | 23 | 27 |  |  |  | -16.8 | -16.7 | -16.9 | 71 | 71 | 70 |  |  |  | 855.2 | 855.6 | 855.2 | 6 | 187 | 7 | 660
2020-01-28 | 2020 | 1 | 28 | 0 | 28
2020-01-28 | 2020 | 1 | 28 | 1 | 28 |  |  |  | -16.6 | -16.5 | -16.6 | 75 | 76 | 74 |  |  |  | 855.6 | 855.8 | 855.4 | 6 | 179 | 8 | 540
2020-01-28 | 2020 | 1 | 28 | 2 | 28 |  |  |  | -16.7 | -16.5 | -16.7 | 76 | 76 | 75 |  |  |  | 855.4 | 855.8 | 855.2 | 6 | 180 | 7 | 500
2020-01-28 | 2020 | 1 | 28 | 3 | 28 |  |  |  | -16.5 | -16.5 | -16.7 | 76 | 76 | 76 |  |  |  | 855.4 | 855.4 | 855.2 | 6.5 | 185 | 7.5 | 520
2020-01-28 | 2020 | 1 | 28 | 4 | 28 |  |  |  | -16.6 | -16.4 | -16.7 | 76 | 77 | 76 |  |  |  | 855.6 | 855.6 | 855.2 | 7 | 191 | 8 | 480
2020-01-28 | 2020 | 1 | 28 | 5 | 28 |  |  |  | -17.1 | -16.7 | -17.1 | 75 | 76 | 75 |  |  |  | 855.4 | 855.6 | 855.2 | 6 | 190 | 7.5 | 440
2020-01-28 | 2020 | 1 | 28 | 6 | 28 |  |  |  | -17.7 | -17.1 | -17.8 | 74 | 75 | 73 |  |  |  | 855 | 855.4 | 855 | 7 | 189 | 8 | 440
2020-01-28 | 2020 | 1 | 28 | 7 | 28 |  |  |  | -17.7 | -17.5 | -17.7 | 74 | 75 | 74 |  |  |  | 855.2 | 855.2 | 855 | 6.5 | 186 | 8 | 440
2020-01-28 | 2020 | 1 | 28 | 8 | 28 |  |  |  | -18.2 | -17.7 | -18.3 | 73 | 75 | 73 |  |  |  | 855 | 855.2 | 854.8 | 7 | 194 | 8 | 480
2020-01-28 | 2020 | 1 | 28 | 9 | 28 |  |  |  | -18 | -18 | -18.3 | 74 | 75 | 73 |  |  |  | 854.6 | 855 | 854.6 | 6.5 | 186 | 8 | 540
2020-01-28 | 2020 | 1 | 28 | 10 | 28 |  |  |  | -17.9 | -17.8 | -18.1 | 74 | 75 | 73 |  |  |  | 854.4 | 854.8 | 854.2 | 7 | 199 | 8 | 620
2020-01-28 | 2020 | 1 | 28 | 11 | 28
2020-01-28 | 2020 | 1 | 28 | 12 | 28 |  |  |  | -17.5 | -17.4 | -17.7 | 71 | 73 | 71 |  |  |  | 853.8 | 854.2 | 853.8 | 5.5 | 189 | 7.5 | 820
2020-01-28 | 2020 | 1 | 28 | 13 | 28 |  |  |  | -17.2 | -17.1 | -17.4 | 72 | 72 | 71 |  |  |  | 853.6 | 853.8 | 853.6 | 6.5 | 198 | 7.5 | 880
2020-01-28 | 2020 | 1 | 28 | 14 | 28
2020-01-28 | 2020 | 1 | 28 | 15 | 28
2020-01-28 | 2020 | 1 | 28 | 16 | 28
2020-01-28 | 2020 | 1 | 28 | 17 | 28 |  |  |  | -16 | -15.8 | -16.3 | 68 | 69 | 66 |  |  |  | 851.6 | 852.4 | 851.6 | 5.5 | 204 | 7 | 1140
2020-01-28 | 2020 | 1 | 28 | 18 | 28 |  |  |  | -15.8 | -15.7 | -16.3 | 67 | 69 | 66 |  |  |  | 851.4 | 851.6 | 851.4 | 5 | 204 | 7 | 1180
2020-01-28 | 2020 | 1 | 28 | 19 | 28 |  |  |  | -17.4 | -15.9 | -17.6 | 66 | 69 | 64 |  |  |  | 851 | 851.4 | 851 | 4.5 | 196 | 7.5 | 1180
2020-01-28 | 2020 | 1 | 28 | 20 | 28 |  |  |  | -17.2 | -17 | -17.5 | 67 | 68 | 65 |  |  |  | 850.6 | 851 | 850.4 | 4.5 | 212 | 5 | 1580
2020-01-28 | 2020 | 1 | 28 | 21 | 28 |  |  |  | -17.7 | -17.2 | -17.8 | 68 | 68 | 67 |  |  |  | 850 | 850.4 | 850 | 4.5 | 220 | 5 | 1480
2020-01-28 | 2020 | 1 | 28 | 22 | 28 |  |  |  | -18.2 | -17.8 | -18.2 | 68 | 69 | 68 |  |  |  | 849.4 | 850 | 849.2 | 5 | 224 | 5.5 | 1420
2020-01-28 | 2020 | 1 | 28 | 23 | 28 |  |  |  | -18.5 | -18 | -18.6 | 66 | 68 | 65 |  |  |  | 848.8 | 849.4 | 848.6 | 6.5 | 210 | 7 | 1280
2020-01-29 | 2020 | 1 | 29 | 0 | 29 |  |  |  | -18.9 | -18.4 | -19 | 66 | 66 | 65 |  |  |  | 848.2 | 848.8 | 848.2 | 6 | 210 | 7 | 1180
2020-01-29 | 2020 | 1 | 29 | 1 | 29 |  |  |  | -19.2 | -18.9 | -19.3 | 65 | 66 | 65 |  |  |  | 847.8 | 848.4 | 847.2 | 5.5 | 218 | 7 | 1020
2020-01-29 | 2020 | 1 | 29 | 2 | 29 |  |  |  | -20.3 | -19.1 | -20.4 | 66 | 66 | 64 |  |  |  | 847.2 | 847.6 | 847 | 5.5 | 219 | 6 | 900
2020-01-29 | 2020 | 1 | 29 | 3 | 29 |  |  |  | -20.4 | -20.2 | -21.1 | 64 | 66 | 64 |  |  |  | 846.6 | 847 | 846.6 | 6 | 213 | 7 | 800
2020-01-29 | 2020 | 1 | 29 | 4 | 29 |  |  |  | -20.5 | -20.3 | -20.7 | 63 | 64 | 63 |  |  |  | 846.2 | 846.6 | 846 | 6 | 206 | 7 | 720
2020-01-29 | 2020 | 1 | 29 | 5 | 29 |  |  |  | -21.3 | -20.4 | -21.5 | 63 | 63 | 63 |  |  |  | 845.4 | 846.2 | 845.4 | 6 | 210 | 6.5 | 760
2020-01-29 | 2020 | 1 | 29 | 6 | 29
2020-01-29 | 2020 | 1 | 29 | 7 | 29 |  |  |  | -20.9 | -20.6 | -21.1 | 65 | 65 | 63 |  |  |  | 844.8 | 844.8 | 844.4 | 7.5 | 206 | 8 | 440
2020-01-29 | 2020 | 1 | 29 | 8 | 29 |  |  |  | -19.8 | -19.8 | -21 | 65 | 66 | 64 |  |  |  | 844 | 844.6 | 844 | 7 | 209 | 8 | 620
2020-01-29 | 2020 | 1 | 29 | 9 | 29 |  |  |  | -19.3 | -19.2 | -19.8 | 65 | 65 | 63 |  |  |  | 843.6 | 844 | 843.6 | 8.5 | 206 | 9.5 | 780
2020-01-29 | 2020 | 1 | 29 | 10 | 29 |  |  |  | -18.8 | -18.7 | -19.2 | 64 | 65 | 63 |  |  |  | 843.4 | 843.6 | 843.2 | 7.5 | 211 | 9 | 940
2020-01-29 | 2020 | 1 | 29 | 11 | 29 |  |  |  | -18.7 | -18.5 | -18.9 | 63 | 65 | 63 |  |  |  | 842.8 | 843.4 | 842.6 | 7 | 214 | 9.5 | 860
2020-01-29 | 2020 | 1 | 29 | 12 | 29 |  |  |  | -18.3 | -18.2 | -19.1 | 62 | 64 | 61 |  |  |  | 842.4 | 842.8 | 842.2 | 7 | 210 | 8.5 | 1100
2020-01-29 | 2020 | 1 | 29 | 13 | 29 |  |  |  | -19.4 | -18.3 | -20 | 63 | 63 | 62 |  |  |  | 842.2 | 842.6 | 842 | 7.5 | 214 | 9 | 1160
2020-01-29 | 2020 | 1 | 29 | 14 | 29 |  |  |  | -18 | -17.9 | -19.4 | 60 | 64 | 58 |  |  |  | 841.6 | 842 | 841.6 | 8 | 211 | 10 | 1340
2020-01-29 | 2020 | 1 | 29 | 15 | 29 |  |  |  | -17.9 | -17.7 | -18.3 | 57 | 61 | 56 |  |  |  | 841.2 | 841.8 | 841.2 | 7.5 | 210 | 9 | 1380
2020-01-29 | 2020 | 1 | 29 | 16 | 29 |  |  |  | -17.5 | -17.4 | -18 | 60 | 61 | 57 |  |  |  | 841.4 | 841.6 | 841 | 8 | 217 | 9 | 1520
2020-01-29 | 2020 | 1 | 29 | 17 | 29 |  |  |  | -17.4 | -17.1 | -17.5 | 56 | 63 | 55 |  |  |  | 841 | 841.2 | 840.8 | 8.5 | 210 | 10 | 1560
2020-01-29 | 2020 | 1 | 29 | 18 | 29 |  |  |  | -17.8 | -17.4 | -17.9 | 62 | 62 | 52 |  |  |  | 840.8 | 841 | 840.8 | 7 | 207 | 9 | 1600
2020-01-29 | 2020 | 1 | 29 | 19 | 29 |  |  |  | -18.1 | -17.7 | -18.3 | 59 | 64 | 57 |  |  |  | 841 | 841.2 | 840.6 | 7 | 209 | 10 | 1580
2020-01-29 | 2020 | 1 | 29 | 20 | 29 |  |  |  | -18 | -17.4 | -18.2 | 58 | 62 | 57 |  |  |  | 840.8 | 841 | 840.6 | 8 | 210 | 9.5 | 1700
2020-01-29 | 2020 | 1 | 29 | 21 | 29 |  |  |  | -18.6 | -18.1 | -18.7 | 59 | 61 | 58 |  |  |  | 840.4 | 840.8 | 840.4 | 9 | 213 | 10.5 | 1220
2020-01-29 | 2020 | 1 | 29 | 22 | 29 |  |  |  | -18.2 | -18.2 | -18.8 | 60 | 63 | 59 |  |  |  | 840.4 | 840.8 | 840.2 | 8.5 | 210 | 9.5 | 980
2020-01-29 | 2020 | 1 | 29 | 23 | 29 |  |  |  | -18.1 | -18 | -18.2 | 61 | 62 | 59 |  |  |  | 840.2 | 840.4 | 840.2 | 8 | 201 | 9.5 | 820
2020-01-30 | 2020 | 1 | 30 | 0 | 30
2020-01-30 | 2020 | 1 | 30 | 1 | 30 |  |  |  | -18.6 | -18.2 | -18.6 | 62 | 62 | 58 |  |  |  | 840.6 | 840.8 | 840.2 | 8 | 202 | 10 | 680
2020-01-30 | 2020 | 1 | 30 | 2 | 30 |  |  |  | -18.6 | -18.5 | -18.7 | 61 | 64 | 59 |  |  |  | 840.4 | 840.6 | 840.2 | 7 | 205 | 10.5 | 660
2020-01-30 | 2020 | 1 | 30 | 3 | 30
2020-01-30 | 2020 | 1 | 30 | 4 | 30 |  |  |  | -19.6 | -19.3 | -19.9 | 63 | 64 | 61 |  |  |  | 840.4 | 840.6 | 840.2 | 8.5 | 210 | 10.5 | 400
2020-01-30 | 2020 | 1 | 30 | 5 | 30 |  |  |  | -19.5 | -19.4 | -19.6 | 64 | 65 | 62 |  |  |  | 840.6 | 840.6 | 840.2 | 9 | 205 | 10.5 | 460
2020-01-30 | 2020 | 1 | 30 | 6 | 30 |  |  |  | -19.7 | -19.5 | -19.8 | 64 | 65 | 62 |  |  |  | 840.6 | 840.8 | 840.6 | 10 | 214 | 12 | 440
2020-01-30 | 2020 | 1 | 30 | 7 | 30 |  |  |  | -19.8 | -19.7 | -19.9 | 65 | 66 | 64 |  |  |  | 841 | 841 | 840.6 | 10.5 | 210 | 13 | 420
2020-01-30 | 2020 | 1 | 30 | 8 | 30 |  |  |  | -20.2 | -19.8 | -20.2 | 66 | 67 | 64 |  |  |  | 841.2 | 841.2 | 840.8 | 11 | 207 | 13.5 | 460
2020-01-30 | 2020 | 1 | 30 | 9 | 30 |  |  |  | -20.2 | -19.7 | -20.3 | 64 | 66 | 63 |  |  |  | 841.6 | 841.6 | 841 | 12.5 | 201 | 14 | 760
2020-01-30 | 2020 | 1 | 30 | 10 | 30
2020-01-30 | 2020 | 1 | 30 | 11 | 30 |  |  |  | -20.6 | -19.9 | -20.7 | 66 | 66 | 63 |  |  |  | 842.2 | 842.2 | 841.8 | 11 | 206 | 15 | 1180
2020-01-30 | 2020 | 1 | 30 | 12 | 30 |  |  |  | -21.4 | -20.3 | -21.6 | 66 | 67 | 65 |  |  |  | 842.6 | 842.8 | 842.2 | 11 | 202 | 13 | 1100
2020-01-30 | 2020 | 1 | 30 | 13 | 30 |  |  |  | -22.7 | -21.6 | -22.9 | 66 | 66 | 64 |  |  |  | 843.4 | 843.6 | 842.6 | 10.5 | 200 | 13 | 1220
2020-01-30 | 2020 | 1 | 30 | 14 | 30 |  |  |  | -21.9 | -21.8 | -22.8 | 65 | 66 | 65 |  |  |  | 843.6 | 843.8 | 843.2 | 10 | 200 | 12.5 | 1340
2020-01-30 | 2020 | 1 | 30 | 15 | 30
2020-01-30 | 2020 | 1 | 30 | 16 | 30
2020-01-30 | 2020 | 1 | 30 | 17 | 30
2020-01-30 | 2020 | 1 | 30 | 18 | 30 |  |  |  | -21.4 | -21.2 | -21.5 | 66 | 67 | 64 |  |  |  | 844.8 | 845 | 844.6 | 9 | 197 | 11.5 | 1600
2020-01-30 | 2020 | 1 | 30 | 19 | 30 |  |  |  | -21.3 | -21.3 | -21.5 | 67 | 68 | 65 |  |  |  | 845.2 | 845.4 | 844.8 | 10.5 | 198 | 12 | 1580
2020-01-30 | 2020 | 1 | 30 | 20 | 30 |  |  |  | -21.2 | -21.1 | -21.3 | 66 | 68 | 65 |  |  |  | 845.6 | 845.6 | 845 | 10 | 198 | 12 | 1540
2020-01-30 | 2020 | 1 | 30 | 21 | 30 |  |  |  | -21.3 | -21.1 | -21.3 | 65 | 66 | 64 |  |  |  | 845.8 | 846 | 845.6 | 10.5 | 192 | 11.5 | 1480
2020-01-30 | 2020 | 1 | 30 | 22 | 30 |  |  |  | -21.3 | -21.3 | -21.4 | 65 | 66 | 64 |  |  |  | 846.4 | 846.4 | 845.8 | 9.5 | 188 | 11.5 | 1380
2020-01-30 | 2020 | 1 | 30 | 23 | 30
2020-01-31 | 2020 | 1 | 31 | 0 | 31 |  |  |  | -21.8 | -21.5 | -21.8 | 64 | 66 | 63 |  |  |  | 846.4 | 846.4 | 846 | 9 | 192 | 11 | 1160
2020-01-31 | 2020 | 1 | 31 | 1 | 31
2020-01-31 | 2020 | 1 | 31 | 2 | 31 |  |  |  | -22.3 | -21.8 | -22.3 | 64 | 65 | 63 |  |  |  | 846.4 | 846.8 | 846.4 | 10 | 200 | 11 | 940
2020-01-31 | 2020 | 1 | 31 | 3 | 31 |  |  |  | -22.6 | -22.3 | -22.7 | 64 | 65 | 64 |  |  |  | 846.6 | 846.8 | 846.4 | 9.5 | 196 | 11.5 | 840
2020-01-31 | 2020 | 1 | 31 | 4 | 31 |  |  |  | -22.8 | -22.6 | -22.9 | 66 | 66 | 64 |  |  |  | 846.6 | 846.6 | 846.4 | 10.5 | 198 | 12 | 740
2020-01-31 | 2020 | 1 | 31 | 5 | 31 |  |  |  | -22.8 | -22.6 | -22.9 | 63 | 66 | 63 |  |  |  | 846.4 | 846.6 | 846.4 | 10 | 200 | 12.5 | 720
2020-01-31 | 2020 | 1 | 31 | 6 | 31 |  |  |  | -23.1 | -22.8 | -23.2 | 64 | 64 | 63 |  |  |  | 846.2 | 846.6 | 846.2 | 11.5 | 201 | 12.5 | 700
2020-01-31 | 2020 | 1 | 31 | 7 | 31 |  |  |  | -23.3 | -23.1 | -23.4 | 63 | 64 | 63 |  |  |  | 846.2 | 846.6 | 845.8 | 11 | 201 | 13 | 700
2020-01-31 | 2020 | 1 | 31 | 8 | 31 |  |  |  | -23.4 | -23.3 | -23.6 | 64 | 65 | 63 |  |  |  | 845.8 | 846.6 | 845.8 | 11.5 | 206 | 13 | 740
2020-01-31 | 2020 | 1 | 31 | 9 | 31
2020-01-31 | 2020 | 1 | 31 | 10 | 31 |  |  |  | -23.2 | -23.2 | -23.4 | 65 | 65 | 64 |  |  |  | 845.4 | 845.6 | 845.2 | 13.5 | 208 | 15 | 880
2020-01-31 | 2020 | 1 | 31 | 11 | 31
2020-01-31 | 2020 | 1 | 31 | 12 | 31 |  |  |  | -23 | -22.2 | -23.1 | 66 | 66 | 65 |  |  |  | 845 | 845.2 | 844.8 | 14 | 200 | 16 | 1080
2020-01-31 | 2020 | 1 | 31 | 13 | 31 |  |  |  | -23.8 | -23.1 | -23.9 | 67 | 68 | 66 |  |  |  | 844.8 | 845.2 | 844.6 | 14.5 | 198 | 16 | 1200
2020-01-31 | 2020 | 1 | 31 | 14 | 31 |  |  |  | -22.8 | -22.7 | -23.9 | 68 | 68 | 67 |  |  |  | 844.4 | 845 | 844.2 | 15 | 199 | 17 | 1320
2020-01-31 | 2020 | 1 | 31 | 15 | 31 |  |  |  | -22.5 | -22.4 | -22.8 | 68 | 68 | 67 |  |  |  | 844.2 | 844.6 | 844.2 | 14 | 196 | 17 | 1420
2020-01-31 | 2020 | 1 | 31 | 16 | 31
2020-01-31 | 2020 | 1 | 31 | 17 | 31 |  |  |  | -21.6 | -21.6 | -22.2 | 70 | 70 | 69 |  |  |  | 843.8 | 844.2 | 843.8 | 13.5 | 200 | 16.5 | 1540
2020-01-31 | 2020 | 1 | 31 | 18 | 31 |  |  |  | -20.8 | -20.6 | -21.6 | 70 | 70 | 70 |  |  |  | 843.8 | 844 | 843.6 | 11.5 | 201 | 14.5 | 1560
2020-01-31 | 2020 | 1 | 31 | 19 | 31 |  |  |  | -19.8 | -19.8 | -20.7 | 70 | 70 | 69 |  |  |  | 843.8 | 844 | 843.6 | 11.5 | 194 | 14 | 1600
2020-01-31 | 2020 | 1 | 31 | 20 | 31 |  |  |  | -19.3 | -19.3 | -19.9 | 71 | 71 | 70 |  |  |  | 843.4 | 844 | 843.2 | 13.5 | 199 | 15 | 1500
2020-01-31 | 2020 | 1 | 31 | 21 | 31
2020-01-31 | 2020 | 1 | 31 | 22 | 31 |  |  |  | -19.5 | -19.1 | -19.5 | 72 | 72 | 71 |  |  |  | 843.4 | 843.4 | 843.2 | 13.5 | 197 | 15.5 | 1380
2020-01-31 | 2020 | 1 | 31 | 23 | 31 |  |  |  | -20 | -19.5 | -20 | 71 | 72 | 70 |  |  |  | 843 | 843.4 | 843 | 12.5 | 199 | 15.5 | 1260
2020-02-01 | 2020 | 2 | 1 | 0 | 32
2020-02-01 | 2020 | 2 | 1 | 1 | 32
2020-02-01 | 2020 | 2 | 1 | 2 | 32
2020-02-01 | 2020 | 2 | 1 | 3 | 32 |  |  |  | -21.6 | -20.9 | -21.7 | 69 | 70 | 69 |  |  |  | 842.4 | 842.6 | 842.2 | 14 | 196 | 15.5 | 820
2020-02-01 | 2020 | 2 | 1 | 4 | 32
2020-02-01 | 2020 | 2 | 1 | 5 | 32 |  |  |  | -22.9 | -22.3 | -22.9 | 67 | 68 | 67 |  |  |  | 842 | 842.4 | 841.8 | 13.5 | 200 | 16 | 700
2020-02-01 | 2020 | 2 | 1 | 6 | 32 |  |  |  | -23.2 | -22.8 | -23.3 | 67 | 68 | 67 |  |  |  | 841.6 | 842 | 841.6 | 15 | 201 | 16.5 | 680
2020-02-01 | 2020 | 2 | 1 | 7 | 32
2020-02-01 | 2020 | 2 | 1 | 8 | 32 |  |  |  | -23.5 | -23.4 | -23.6 | 68 | 68 | 67 |  |  |  | 841 | 841.4 | 841 | 14 | 202 | 16.5 | 700
2020-02-01 | 2020 | 2 | 1 | 9 | 32 |  |  |  | -23.5 | -23.4 | -23.6 | 68 | 68 | 67 |  |  |  | 840.4 | 841 | 840.4 | 15 | 207 | 17 | 760
2020-02-01 | 2020 | 2 | 1 | 10 | 32 |  |  |  | -23.3 | -23.2 | -23.5 | 69 | 69 | 68 |  |  |  | 840.2 | 840.6 | 840 | 15 | 204 | 17 | 840
2020-02-01 | 2020 | 2 | 1 | 11 | 32 |  |  |  | -22.8 | -22.8 | -23.3 | 69 | 69 | 69 |  |  |  | 839.6 | 840.2 | 839.6 | 16 | 202 | 18 | 940
2020-02-01 | 2020 | 2 | 1 | 12 | 32
2020-02-01 | 2020 | 2 | 1 | 13 | 32 |  |  |  | -23.6 | -23 | -23.7 | 70 | 70 | 69 |  |  |  | 839.6 | 839.8 | 839 | 15 | 198 | 19 | 1160
2020-02-01 | 2020 | 2 | 1 | 14 | 32
2020-02-01 | 2020 | 2 | 1 | 15 | 32 |  |  |  | -22.1 | -22.1 | -22.7 | 71 | 71 | 70 |  |  |  | 838.6 | 838.8 | 838.4 | 16 | 199 | 18.5 | 1380
2020-02-01 | 2020 | 2 | 1 | 16 | 32
2020-02-01 | 2020 | 2 | 1 | 17 | 32 |  |  |  | -20.8 | -20.8 | -21.6 | 70 | 71 | 70 |  |  |  | 837.8 | 838.2 | 837.6 | 14.5 | 206 | 16.5 | 1520
2020-02-01 | 2020 | 2 | 1 | 18 | 32
2020-02-01 | 2020 | 2 | 1 | 19 | 32 |  |  |  | -19.6 | -19.6 | -20.1 | 72 | 72 | 71 |  |  |  | 837.8 | 838 | 837.4 | 14 | 194 | 17 | 1540
2020-02-01 | 2020 | 2 | 1 | 20 | 32 |  |  |  | -19 | -18.7 | -19.6 | 73 | 73 | 72 |  |  |  | 837.8 | 838 | 837.6 | 14.5 | 193 | 16.5 | 1560
2020-02-01 | 2020 | 2 | 1 | 21 | 32 |  |  |  | -18.7 | -18.4 | -18.9 | 75 | 75 | 72 |  |  |  | 837.8 | 838 | 837.6 | 14.5 | 192 | 17.5 | 1100
2020-02-01 | 2020 | 2 | 1 | 22 | 32 |  |  |  | -18.4 | -18.4 | -18.7 | 75 | 75 | 74 |  |  |  | 838.2 | 838.2 | 837.8 | 14 | 192 | 16.5 | 860
2020-02-01 | 2020 | 2 | 1 | 23 | 32 |  |  |  | -18.2 | -18.2 | -18.4 | 76 | 76 | 75 |  |  |  | 838.4 | 838.6 | 838 | 12.5 | 192 | 15.5 | 760
2020-02-02 | 2020 | 2 | 2 | 0 | 33
2020-02-02 | 2020 | 2 | 2 | 1 | 33 |  |  |  | -17.6 | -17.5 | -17.9 | 77 | 78 | 77 |  |  |  | 839 | 839.2 | 838.6 | 11.5 | 193 | 14 | 580
2020-02-02 | 2020 | 2 | 2 | 2 | 33 |  |  |  | -17.5 | -17.5 | -17.6 | 77 | 78 | 77 |  |  |  | 839.2 | 839.2 | 838.8 | 11 | 193 | 13 | 480
2020-02-02 | 2020 | 2 | 2 | 3 | 33 |  |  |  | -17.4 | -17.4 | -17.5 | 78 | 78 | 77 |  |  |  | 839.4 | 839.4 | 839 | 10.5 | 197 | 11.5 | 400
2020-02-02 | 2020 | 2 | 2 | 4 | 33
2020-02-02 | 2020 | 2 | 2 | 5 | 33 |  |  |  | -16.4 | -16.2 | -17.2 | 79 | 80 | 78 |  |  |  | 839.2 | 839.4 | 839.2 | 8.5 | 186 | 11 | 340
2020-02-02 | 2020 | 2 | 2 | 6 | 33 |  |  |  | -16 | -15.3 | -16.2 | 80 | 81 | 79 |  |  |  | 840 | 840.2 | 839.2 | 7 | 120 | 9 | 320
2020-02-02 | 2020 | 2 | 2 | 7 | 33 |  |  |  | -17.3 | -16.2 | -17.3 | 80 | 81 | 80 |  |  |  | 840.8 | 841 | 840 | 6 | 123 | 9 | 380
2020-02-02 | 2020 | 2 | 2 | 8 | 33 |  |  |  | -17.8 | -17.3 | -18 | 79 | 80 | 78 |  |  |  | 841 | 841 | 840.6 | 5 | 140 | 7 | 420
2020-02-02 | 2020 | 2 | 2 | 9 | 33 |  |  |  | -17.8 | -17.6 | -17.8 | 79 | 79 | 78 |  |  |  | 841.2 | 841.4 | 841 | 5 | 149 | 6.5 | 420
2020-02-02 | 2020 | 2 | 2 | 10 | 33
2020-02-02 | 2020 | 2 | 2 | 11 | 33 |  |  |  | -17.2 | -17.1 | -17.6 | 79 | 79 | 79 |  |  |  | 841.4 | 841.4 | 841.2 | 7 | 181 | 8 | 560
2020-02-02 | 2020 | 2 | 2 | 12 | 33 |  |  |  | -16.6 | -16.6 | -17.2 | 80 | 80 | 79 |  |  |  | 841.4 | 841.4 | 841.2 | 5.5 | 189 | 8 | 640
2020-02-02 | 2020 | 2 | 2 | 13 | 33 |  |  |  | -15.9 | -15.9 | -16.6 | 80 | 80 | 80 |  |  |  | 841.4 | 841.4 | 841.2 | 6 | 190 | 7 | 660
2020-02-02 | 2020 | 2 | 2 | 14 | 33 |  |  |  | -15.2 | -15.2 | -15.8 | 81 | 81 | 80 |  |  |  | 840.8 | 841.4 | 840.8 | 6.5 | 187 | 7.5 | 740
2020-02-02 | 2020 | 2 | 2 | 15 | 33 |  |  |  | -14.6 | -14.5 | -15.2 | 81 | 81 | 81 |  |  |  | 840.6 | 840.8 | 840.6 | 5.5 | 174 | 8 | 880
2020-02-02 | 2020 | 2 | 2 | 16 | 33 |  |  |  | -13.3 | -13.1 | -14.5 | 81 | 82 | 81 |  |  |  | 840.4 | 840.6 | 840.2 | 8 | 150 | 11 | 1260
2020-02-02 | 2020 | 2 | 2 | 17 | 33
2020-02-02 | 2020 | 2 | 2 | 18 | 33 |  |  |  | -13.6 | -12.4 | -13.7 | 81 | 82 | 80 |  |  |  | 840.2 | 840.4 | 840 | 7.5 | 131 | 9.5 | 1160
2020-02-02 | 2020 | 2 | 2 | 19 | 33 |  |  |  | -13.4 | -13.1 | -13.6 | 82 | 82 | 80 |  |  |  | 840.6 | 840.8 | 840.2 | 6.5 | 124 | 9 | 1240
2020-02-02 | 2020 | 2 | 2 | 20 | 33 |  |  |  | -13.3 | -13.3 | -13.5 | 82 | 82 | 82 |  |  |  | 840.6 | 840.6 | 840.4 | 5.5 | 136 | 7 | 900
2020-02-02 | 2020 | 2 | 2 | 21 | 33 |  |  |  | -13.2 | -13.2 | -13.3 | 82 | 82 | 82 |  |  |  | 840.6 | 840.6 | 840.4 | 5.5 | 154 | 6.5 | 760
2020-02-02 | 2020 | 2 | 2 | 22 | 33 |  |  |  | -13.4 | -13.1 | -13.4 | 82 | 82 | 82 |  |  |  | 840.6 | 840.8 | 840.4 | 5.5 | 180 | 6.5 | 700
2020-02-02 | 2020 | 2 | 2 | 23 | 33 |  |  |  | -13.4 | -13.2 | -13.5 | 82 | 82 | 82 |  |  |  | 840.6 | 841.2 | 840.4 | 6.5 | 180 | 7 | 600
2020-02-03 | 2020 | 2 | 3 | 0 | 34 |  |  |  | -13.8 | -13.4 | -14 | 82 | 82 | 81 |  |  |  | 840.8 | 841 | 840.6 | 6 | 187 | 7 | 540
2020-02-03 | 2020 | 2 | 3 | 1 | 34 |  |  |  | -14.2 | -14 | -14.2 | 81 | 82 | 81 |  |  |  | 840.6 | 840.8 | 840.6 | 5 | 192 | 6.5 | 480
2020-02-03 | 2020 | 2 | 3 | 2 | 34
2020-02-03 | 2020 | 2 | 3 | 3 | 34 |  |  |  | -14.8 | -14.2 | -14.8 | 81 | 81 | 80 |  |  |  | 839.8 | 840.2 | 839.8 | 6 | 186 | 8 | 380
2020-02-03 | 2020 | 2 | 3 | 4 | 34 |  |  |  | -15.2 | -14.7 | -15.2 | 80 | 81 | 80 |  |  |  | 840.2 | 840.2 | 839.8 | 5.5 | 182 | 7.5 | 320
2020-02-03 | 2020 | 2 | 3 | 5 | 34 |  |  |  | -15.5 | -15.2 | -15.5 | 79 | 80 | 79 |  |  |  | 839.8 | 840.2 | 839.6 | 6.5 | 201 | 7.5 | 300
2020-02-03 | 2020 | 2 | 3 | 6 | 34 |  |  |  | -15.6 | -15.4 | -15.6 | 78 | 79 | 78 |  |  |  | 839.6 | 839.8 | 839.6 | 6.5 | 192 | 7.5 | 320
2020-02-03 | 2020 | 2 | 3 | 7 | 34 |  |  |  | -15.7 | -15.5 | -15.8 | 78 | 78 | 78 |  |  |  | 839.8 | 839.8 | 839.6 | 5.5 | 192 | 7.5 | 340
2020-02-03 | 2020 | 2 | 3 | 8 | 34 |  |  |  | -15.8 | -15.7 | -15.8 | 78 | 78 | 78 |  |  |  | 839.8 | 839.8 | 839.6 | 5.5 | 180 | 7 | 360
2020-02-03 | 2020 | 2 | 3 | 9 | 34 |  |  |  | -15.9 | -15.8 | -16 | 78 | 78 | 78 |  |  |  | 840 | 840 | 839.8 | 5.5 | 178 | 6 | 380
2020-02-03 | 2020 | 2 | 3 | 10 | 34 |  |  |  | -16 | -15.9 | -16 | 77 | 78 | 77 |  |  |  | 840.2 | 840.4 | 840 | 6 | 189 | 6.5 | 460
2020-02-03 | 2020 | 2 | 3 | 11 | 34 |  |  |  | -16.1 | -15.9 | -16.1 | 75 | 77 | 74 |  |  |  | 840.2 | 840.4 | 840 | 5.5 | 185 | 6.5 | 560
2020-02-03 | 2020 | 2 | 3 | 12 | 34
2020-02-03 | 2020 | 2 | 3 | 13 | 34 |  |  |  | -16.6 | -16.4 | -16.6 | 73 | 74 | 71 |  |  |  | 840.8 | 840.8 | 840.2 | 8 | 182 | 9.5 | 740
2020-02-03 | 2020 | 2 | 3 | 14 | 34 |  |  |  | -16.7 | -16.5 | -16.7 | 71 | 73 | 71 |  |  |  | 840.6 | 840.8 | 840.6 | 8.5 | 186 | 9.5 | 800
2020-02-03 | 2020 | 2 | 3 | 15 | 34 |  |  |  | -16.7 | -16.6 | -16.8 | 72 | 73 | 71 |  |  |  | 840.8 | 840.8 | 840.6 | 8.5 | 183 | 9.5 | 860
2020-02-03 | 2020 | 2 | 3 | 16 | 34 |  |  |  | -16.4 | -16.4 | -16.6 | 72 | 73 | 71 |  |  |  | 841.2 | 841.2 | 840.6 | 7.5 | 182 | 9 | 920
2020-02-03 | 2020 | 2 | 3 | 17 | 34 |  |  |  | -16.4 | -16.3 | -16.4 | 72 | 72 | 70 |  |  |  | 841.4 | 841.4 | 841 | 7 | 178 | 8.5 | 940
2020-02-03 | 2020 | 2 | 3 | 18 | 34
2020-02-03 | 2020 | 2 | 3 | 19 | 34 |  |  |  | -16.1 | -16 | -16.3 | 74 | 75 | 73 |  |  |  | 842.2 | 842.4 | 841.8 | 5.5 | 170 | 6.5 | 900
2020-02-03 | 2020 | 2 | 3 | 20 | 34 |  |  |  | -15.8 | -15.8 | -16.2 | 78 | 78 | 74 |  |  |  | 842.4 | 842.6 | 842.2 | 4.5 | 182 | 6 | 800
2020-02-03 | 2020 | 2 | 3 | 21 | 34 |  |  |  | -15.6 | -15.6 | -15.8 | 76 | 78 | 76 |  |  |  | 842.6 | 842.6 | 842.4 | 4.5 | 173 | 5 | 760
2020-02-03 | 2020 | 2 | 3 | 22 | 34 |  |  |  | -15.4 | -15.3 | -15.6 | 77 | 78 | 76 |  |  |  | 843.4 | 843.4 | 842.6 | 4 | 184 | 5 | 660
2020-02-03 | 2020 | 2 | 3 | 23 | 34 |  |  |  | -15 | -15 | -15.5 | 82 | 83 | 77 |  |  |  | 843.6 | 843.6 | 843.2 | 2.5 | 138 | 4.5 | 580
2020-02-04 | 2020 | 2 | 4 | 0 | 35 |  |  |  | -15.1 | -15 | -15.2 | 81 | 82 | 80 |  |  |  | 843.8 | 844 | 843.6 | 2.5 | 120 | 3 | 540
2020-02-04 | 2020 | 2 | 4 | 1 | 35 |  |  |  | -15.2 | -15.1 | -15.2 | 81 | 81 | 80 |  |  |  | 844.2 | 844.2 | 843.8 | 2 | 103 | 3 | 480
2020-02-04 | 2020 | 2 | 4 | 2 | 35 |  |  |  | -15 | -15 | -15.2 | 81 | 81 | 80 |  |  |  | 844.2 | 844.4 | 844 | 2 | 145 | 2.5 | 440
2020-02-04 | 2020 | 2 | 4 | 3 | 35 |  |  |  | -14.9 | -14.8 | -15.1 | 81 | 81 | 81 |  |  |  | 844.6 | 844.8 | 844.4 | 2 | 137 | 2.5 | 380
2020-02-04 | 2020 | 2 | 4 | 4 | 35 |  |  |  | -15.2 | -14.8 | -15.3 | 81 | 82 | 81 |  |  |  | 845 | 845.2 | 844.6 | 1.5 | 104 | 2.5 | 340
2020-02-04 | 2020 | 2 | 4 | 5 | 35 |  |  |  | -14.9 | -14.8 | -15.1 | 81 | 82 | 80 |  |  |  | 845 | 845 | 844.8 | 1 | 154 | 1.5 | 300
2020-02-04 | 2020 | 2 | 4 | 6 | 35 |  |  |  | -15.2 | -14.9 | -15.2 | 80 | 81 | 80 |  |  |  | 845.2 | 845.2 | 844.8 | 1 | 119 | 2 | 320
2020-02-04 | 2020 | 2 | 4 | 7 | 35 |  |  |  | -15.6 | -15.2 | -15.6 | 81 | 81 | 80 |  |  |  | 845.6 | 845.8 | 845.2 | 2 | 90 | 2.5 | 340
2020-02-04 | 2020 | 2 | 4 | 8 | 35 |  |  |  | -15.2 | -15.1 | -15.5 | 80 | 81 | 79 |  |  |  | 845.6 | 845.6 | 845.2 | 1 | 113 | 2 | 400
2020-02-04 | 2020 | 2 | 4 | 9 | 35 |  |  |  | -15 | -14.9 | -15.5 | 79 | 80 | 79 |  |  |  | 845.6 | 845.8 | 845.6 | 1 | 125 | 2 | 460
2020-02-04 | 2020 | 2 | 4 | 10 | 35 |  |  |  | -15.2 | -14.8 | -15.6 | 79 | 80 | 78 |  |  |  | 846.2 | 846.4 | 845.6 | 1 | 218 | 1.5 | 400
2020-02-04 | 2020 | 2 | 4 | 11 | 35 |  |  |  | -15 | -14.8 | -15.6 | 78 | 80 | 78 |  |  |  | 846.2 | 846.2 | 845.8 | 1.5 | 163 | 2 | 580
2020-02-04 | 2020 | 2 | 4 | 12 | 35
2020-02-04 | 2020 | 2 | 4 | 13 | 35
2020-02-04 | 2020 | 2 | 4 | 14 | 35 |  |  |  | -15.2 | -14.9 | -15.2 | 78 | 78 | 78 |  |  |  | 846.4 | 846.8 | 846.4 | 2.5 | 179 | 3 | 780
2020-02-04 | 2020 | 2 | 4 | 15 | 35
2020-02-04 | 2020 | 2 | 4 | 16 | 35 |  |  |  | -15 | -14.9 | -15.3 | 77 | 78 | 77 |  |  |  | 846.6 | 846.6 | 846.2 | 3 | 196 | 3.5 | 940
2020-02-04 | 2020 | 2 | 4 | 17 | 35
2020-02-04 | 2020 | 2 | 4 | 18 | 35 |  |  |  | -15.4 | -15.3 | -15.6 | 76 | 77 | 76 |  |  |  | 846.4 | 846.6 | 846.2 | 4.5 | 206 | 5 | 940
2020-02-04 | 2020 | 2 | 4 | 19 | 35 |  |  |  | -15.7 | -15.5 | -15.8 | 76 | 77 | 76 |  |  |  | 846.4 | 846.4 | 846 | 6 | 184 | 7.5 | 980
2020-02-04 | 2020 | 2 | 4 | 20 | 35
2020-02-04 | 2020 | 2 | 4 | 21 | 35 |  |  |  | -15.3 | -15.2 | -15.7 | 74 | 76 | 73 |  |  |  | 846.4 | 846.6 | 846.2 | 5.5 | 206 | 6.5 | 920
2020-02-04 | 2020 | 2 | 4 | 22 | 35 |  |  |  | -15.3 | -15.2 | -15.4 | 75 | 75 | 74 |  |  |  | 846.4 | 846.6 | 846.2 | 6 | 207 | 7 | 740
2020-02-04 | 2020 | 2 | 4 | 23 | 35 |  |  |  | -15.7 | -15.2 | -15.7 | 76 | 76 | 75 |  |  |  | 846 | 846.4 | 846 | 7 | 190 | 8 | 640
2020-02-05 | 2020 | 2 | 5 | 0 | 36
2020-02-05 | 2020 | 2 | 5 | 1 | 36 |  |  |  | -15.7 | -15.5 | -15.7 | 76 | 76 | 76 |  |  |  | 846 | 846.2 | 845.8 | 7 | 201 | 8 | 520
2020-02-05 | 2020 | 2 | 5 | 2 | 36 |  |  |  | -15.6 | -15.6 | -15.7 | 75 | 76 | 75 |  |  |  | 845.8 | 846 | 845.6 | 7.5 | 212 | 8.5 | 460
2020-02-05 | 2020 | 2 | 5 | 3 | 36 |  |  |  | -15.8 | -15.6 | -15.8 | 75 | 76 | 75 |  |  |  | 845.2 | 845.8 | 845.2 | 7.5 | 201 | 9 | 420
2020-02-05 | 2020 | 2 | 5 | 4 | 36 |  |  |  | -15.9 | -15.8 | -15.9 | 76 | 76 | 75 |  |  |  | 845.4 | 845.4 | 845.2 | 7.5 | 205 | 9 | 360
2020-02-05 | 2020 | 2 | 5 | 5 | 36 |  |  |  | -16 | -15.8 | -16 | 76 | 76 | 76 |  |  |  | 845 | 845.2 | 844.8 | 8.5 | 193 | 9.5 | 320
2020-02-05 | 2020 | 2 | 5 | 6 | 36 |  |  |  | -16 | -16 | -16.1 | 77 | 77 | 76 |  |  |  | 845.2 | 845.4 | 845 | 8.5 | 194 | 10 | 320
2020-02-05 | 2020 | 2 | 5 | 7 | 36 |  |  |  | -16 | -15.9 | -16 | 77 | 77 | 76 |  |  |  | 845.2 | 845.2 | 844.8 | 8.5 | 198 | 10 | 340
2020-02-05 | 2020 | 2 | 5 | 8 | 36 |  |  |  | -15.9 | -15.9 | -16 | 77 | 77 | 76 |  |  |  | 844.8 | 845.2 | 844.8 | 8.5 | 190 | 10 | 380
2020-02-05 | 2020 | 2 | 5 | 9 | 36 |  |  |  | -15.8 | -15.8 | -16 | 77 | 78 | 77 |  |  |  | 844.8 | 844.8 | 844.6 | 8 | 199 | 9.5 | 440
2020-02-05 | 2020 | 2 | 5 | 10 | 36 |  |  |  | -16.1 | -15.8 | -16.2 | 77 | 77 | 76 |  |  |  | 844.8 | 845 | 844.6 | 8.5 | 192 | 10 | 500
2020-02-05 | 2020 | 2 | 5 | 11 | 36 |  |  |  | -16.2 | -16.1 | -16.2 | 75 | 76 | 75 |  |  |  | 844.4 | 844.8 | 844.4 | 9 | 199 | 10 | 500
2020-02-05 | 2020 | 2 | 5 | 12 | 36 |  |  |  | -16.5 | -16.2 | -16.5 | 73 | 75 | 73 |  |  |  | 844.4 | 844.4 | 844.4 | 8 | 196 | 10 | 560
2020-02-05 | 2020 | 2 | 5 | 13 | 36
2020-02-05 | 2020 | 2 | 5 | 14 | 36 |  |  |  | -16.2 | -16.2 | -16.6 | 74 | 75 | 73 |  |  |  | 843.8 | 844.2 | 843.6 | 9.5 | 200 | 11 | 720
2020-02-05 | 2020 | 2 | 5 | 15 | 36 |  |  |  | -15.8 | -15.4 | -16.2 | 73 | 74 | 71 |  |  |  | 843.6 | 843.8 | 843.2 | 8.5 | 200 | 11.5 | 1020
2020-02-05 | 2020 | 2 | 5 | 16 | 36 |  |  |  | -16 | -15.7 | -16.2 | 73 | 74 | 72 |  |  |  | 843.4 | 843.8 | 843.2 | 10 | 188 | 12 | 1260
2020-02-05 | 2020 | 2 | 5 | 17 | 36 |  |  |  | -15.7 | -15.6 | -16 | 75 | 76 | 72 |  |  |  | 842.8 | 843.4 | 842.8 | 11 | 197 | 13 | 1020
2020-02-05 | 2020 | 2 | 5 | 18 | 36 |  |  |  | -15.7 | -15.6 | -16 | 73 | 75 | 72 |  |  |  | 842.8 | 842.8 | 842.6 | 9.5 | 192 | 12.5 | 1180
2020-02-05 | 2020 | 2 | 5 | 19 | 36 |  |  |  | -16.3 | -15.6 | -16.4 | 73 | 74 | 71 |  |  |  | 842.8 | 843 | 842.4 | 10.5 | 194 | 12.5 | 1380
2020-02-05 | 2020 | 2 | 5 | 20 | 36 |  |  |  | -16.6 | -16.3 | -16.7 | 74 | 74 | 73 |  |  |  | 842.8 | 842.8 | 842.4 | 11 | 205 | 12.5 | 1160
2020-02-05 | 2020 | 2 | 5 | 21 | 36 |  |  |  | -16.7 | -16.7 | -16.8 | 73 | 74 | 73 |  |  |  | 842.6 | 843 | 842.4 | 11.5 | 196 | 13.5 | 920
2020-02-05 | 2020 | 2 | 5 | 22 | 36
2020-02-05 | 2020 | 2 | 5 | 23 | 36 |  |  |  | -16.2 | -16.1 | -16.4 | 73 | 73 | 72 |  |  |  | 842.4 | 842.6 | 842.4 | 9.5 | 201 | 12 | 820
2020-02-06 | 2020 | 2 | 6 | 0 | 37 |  |  |  | -15.8 | -15.7 | -16.2 | 71 | 73 | 70 |  |  |  | 842.4 | 842.4 | 842.2 | 9.5 | 194 | 11 | 1040
2020-02-06 | 2020 | 2 | 6 | 1 | 37
2020-02-06 | 2020 | 2 | 6 | 2 | 37 |  |  |  | -16 | -15.9 | -16.1 | 72 | 72 | 71 |  |  |  | 842 | 842.2 | 841.8 | 8.5 | 187 | 10 | 500
2020-02-06 | 2020 | 2 | 6 | 3 | 37
2020-02-06 | 2020 | 2 | 6 | 4 | 37 |  |  |  | -15.1 | -15.1 | -15.3 | 70 | 72 | 69 |  |  |  | 842 | 842.4 | 841.8 | 8.5 | 190 | 11 | 420
2020-02-06 | 2020 | 2 | 6 | 5 | 37 |  |  |  | -15.1 | -15 | -15.2 | 70 | 71 | 68 |  |  |  | 841.8 | 842 | 841.8 | 7.5 | 190 | 9.5 | 440
2020-02-06 | 2020 | 2 | 6 | 6 | 37 |  |  |  | -15.9 | -15.2 | -16 | 75 | 76 | 71 |  |  |  | 841.6 | 842 | 841.6 | 8.5 | 191 | 9.5 | 380
2020-02-06 | 2020 | 2 | 6 | 7 | 37 |  |  |  | -16.7 | -15.9 | -16.8 | 69 | 74 | 69 |  |  |  | 841.8 | 842 | 841.6 | 9 | 191 | 10 | 460
2020-02-06 | 2020 | 2 | 6 | 8 | 37 |  |  |  | -16.6 | -16.5 | -16.9 | 66 | 69 | 65 |  |  |  | 841.8 | 841.8 | 841.6 | 9.5 | 184 | 10.5 | 480
2020-02-06 | 2020 | 2 | 6 | 9 | 37 |  |  |  | -16.7 | -16.5 | -17 | 62 | 65 | 62 |  |  |  | 842 | 842 | 841.8 | 9.5 | 188 | 11 | 880
2020-02-06 | 2020 | 2 | 6 | 10 | 37 |  |  |  | -17.3 | -16.5 | -17.4 | 68 | 69 | 62 |  |  |  | 842.4 | 842.6 | 842 | 10 | 192 | 11.5 | 720
2020-02-06 | 2020 | 2 | 6 | 11 | 37
2020-02-06 | 2020 | 2 | 6 | 12 | 37 |  |  |  | -18.1 | -17.6 | -18.3 | 71 | 73 | 71 |  |  |  | 842.4 | 842.6 | 842.2 | 10 | 198 | 13 | 620
2020-02-06 | 2020 | 2 | 6 | 13 | 37 |  |  |  | -18.1 | -18 | -18.2 | 71 | 72 | 70 |  |  |  | 842.8 | 842.8 | 842.2 | 10 | 193 | 12.5 | 720
2020-02-06 | 2020 | 2 | 6 | 14 | 37 |  |  |  | -17.9 | -17.8 | -18.1 | 71 | 72 | 70 |  |  |  | 842.6 | 842.6 | 842.4 | 10.5 | 196 | 12.5 | 820
2020-02-06 | 2020 | 2 | 6 | 15 | 37 |  |  |  | -17.2 | -17.2 | -17.9 | 70 | 71 | 68 |  |  |  | 842.8 | 842.8 | 842.6 | 11.5 | 199 | 13 | 900
2020-02-06 | 2020 | 2 | 6 | 16 | 37 |  |  |  | -16.7 | -16.7 | -17.2 | 70 | 71 | 67 |  |  |  | 843.2 | 843.2 | 842.6 | 10.5 | 195 | 14 | 900
2020-02-06 | 2020 | 2 | 6 | 17 | 37 |  |  |  | -16.2 | -16.2 | -16.7 | 68 | 71 | 67 |  |  |  | 843.2 | 843.2 | 842.8 | 9 | 192 | 12 | 920
2020-02-06 | 2020 | 2 | 6 | 18 | 37 |  |  |  | -15.6 | -15.6 | -16.2 | 69 | 70 | 66 |  |  |  | 843.4 | 843.6 | 843 | 10 | 194 | 11.5 | 900
2020-02-06 | 2020 | 2 | 6 | 19 | 37 |  |  |  | -15.6 | -15.6 | -15.7 | 70 | 71 | 69 |  |  |  | 844 | 844.2 | 843.6 | 9.5 | 190 | 11.5 | 920
2020-02-06 | 2020 | 2 | 6 | 20 | 37 |  |  |  | -15.6 | -15.3 | -15.6 | 68 | 71 | 66 |  |  |  | 844.2 | 844.4 | 843.8 | 10.5 | 190 | 12 | 880
2020-02-06 | 2020 | 2 | 6 | 21 | 37 |  |  |  | -15.1 | -15.1 | -15.5 | 70 | 71 | 66 |  |  |  | 845 | 845 | 844.2 | 9.5 | 196 | 11.5 | 840
2020-02-06 | 2020 | 2 | 6 | 22 | 37 |  |  |  | -14.8 | -14.8 | -15.1 | 70 | 71 | 68 |  |  |  | 845.6 | 845.8 | 844.8 | 9.5 | 202 | 11.5 | 760
2020-02-06 | 2020 | 2 | 6 | 23 | 37 |  |  |  | -14.8 | -14.7 | -14.9 | 68 | 71 | 67 |  |  |  | 845.6 | 845.8 | 845.4 | 10.5 | 191 | 12 | 700
2020-02-07 | 2020 | 2 | 7 | 0 | 38 |  |  |  | -14.9 | -14.8 | -15 | 69 | 69 | 68 |  |  |  | 846.2 | 846.2 | 845.6 | 8 | 202 | 11 | 600
2020-02-07 | 2020 | 2 | 7 | 1 | 38 |  |  |  | -14.6 | -14.4 | -15 | 67 | 70 | 67 |  |  |  | 846.2 | 846.4 | 846 | 10 | 176 | 11 | 960
2020-02-07 | 2020 | 2 | 7 | 2 | 38 |  |  |  | -15.3 | -14.7 | -15.4 | 66 | 68 | 66 |  |  |  | 846.4 | 846.6 | 846 | 7 | 186 | 11 | 840
2020-02-07 | 2020 | 2 | 7 | 3 | 38 |  |  |  | -16.3 | -15.3 | -16.5 | 68 | 69 | 66 |  |  |  | 846.6 | 846.6 | 846.2 | 7.5 | 212 | 9.5 | 660
2020-02-07 | 2020 | 2 | 7 | 4 | 38 |  |  |  | -16.9 | -16.4 | -17 | 66 | 70 | 65 |  |  |  | 847.2 | 847.2 | 846.6 | 8 | 205 | 9.5 | 580
2020-02-07 | 2020 | 2 | 7 | 5 | 38 |  |  |  | -17.1 | -16.9 | -17.3 | 64 | 66 | 63 |  |  |  | 847.2 | 847.2 | 846.8 | 10 | 199 | 11 | 540
2020-02-07 | 2020 | 2 | 7 | 6 | 38
2020-02-07 | 2020 | 2 | 7 | 7 | 38 |  |  |  | -16.7 | -16.6 | -17.2 | 62 | 63 | 62 |  |  |  | 848.4 | 848.6 | 847.6 | 9 | 204 | 11 | 760
2020-02-07 | 2020 | 2 | 7 | 8 | 38 |  |  |  | -16.7 | -16.7 | -17.1 | 61 | 62 | 61 |  |  |  | 848.6 | 848.8 | 848.2 | 9.5 | 188 | 10.5 | 820
2020-02-07 | 2020 | 2 | 7 | 9 | 38 |  |  |  | -16.3 | -16.2 | -17 | 62 | 62 | 60 |  |  |  | 849 | 849.2 | 848.6 | 10 | 194 | 11 | 1060
2020-02-07 | 2020 | 2 | 7 | 10 | 38 |  |  |  | -15.4 | -15.3 | -16.2 | 62 | 63 | 59 |  |  |  | 849.4 | 849.6 | 849 | 9 | 188 | 11.5 | 1200
2020-02-07 | 2020 | 2 | 7 | 11 | 38 |  |  |  | -15.2 | -15.1 | -15.5 | 64 | 65 | 60 |  |  |  | 849.2 | 849.6 | 849.2 | 10 | 187 | 11.5 | 920
2020-02-07 | 2020 | 2 | 7 | 12 | 38 |  |  |  | -15.9 | -14.8 | -16.1 | 62 | 64 | 62 |  |  |  | 849.8 | 849.8 | 849.2 | 9.5 | 196 | 11 | 1060
2020-02-07 | 2020 | 2 | 7 | 13 | 38 |  |  |  | -16.4 | -16.1 | -17 | 65 | 66 | 62 |  |  |  | 850 | 850.2 | 849.6 | 8.5 | 195 | 11 | 1100
2020-02-07 | 2020 | 2 | 7 | 14 | 38 |  |  |  | -16.3 | -16.2 | -17.1 | 66 | 67 | 64 |  |  |  | 849.8 | 850 | 849.6 | 9 | 197 | 10 | 1140
2020-02-07 | 2020 | 2 | 7 | 15 | 38 |  |  |  | -15.5 | -15.4 | -16.2 | 65 | 67 | 64 |  |  |  | 850.2 | 850.2 | 849.8 | 10 | 198 | 11 | 1080
2020-02-07 | 2020 | 2 | 7 | 16 | 38
2020-02-07 | 2020 | 2 | 7 | 17 | 38 |  |  |  | -15.6 | -15.2 | -15.7 | 66 | 66 | 64 |  |  |  | 850.6 | 850.6 | 850.2 | 10 | 187 | 11 | 1300
2020-02-07 | 2020 | 2 | 7 | 18 | 38 |  |  |  | -15.4 | -15.3 | -15.9 | 66 | 68 | 65 |  |  |  | 851 | 851 | 850.6 | 10 | 192 | 11.5 | 1120
2020-02-07 | 2020 | 2 | 7 | 19 | 38 |  |  |  | -15.1 | -15.1 | -15.5 | 67 | 67 | 65 |  |  |  | 851 | 851.2 | 850.8 | 10 | 189 | 11.5 | 1380
2020-02-07 | 2020 | 2 | 7 | 20 | 38 |  |  |  | -14.7 | -14.7 | -15.1 | 67 | 69 | 66 |  |  |  | 851.6 | 851.6 | 850.6 | 9 | 207 | 11.5 | 1340
2020-02-07 | 2020 | 2 | 7 | 21 | 38 |  |  |  | -15.2 | -14.7 | -15.2 | 67 | 68 | 67 |  |  |  | 851.6 | 851.8 | 851.6 | 10 | 203 | 11.5 | 1260
2020-02-07 | 2020 | 2 | 7 | 22 | 38 |  |  |  | -15.5 | -15.2 | -15.5 | 66 | 68 | 65 |  |  |  | 851.8 | 852.4 | 851.4 | 10 | 206 | 12 | 1180
2020-02-07 | 2020 | 2 | 7 | 23 | 38 |  |  |  | -15.7 | -15.4 | -15.8 | 66 | 67 | 64 |  |  |  | 851.6 | 852.4 | 851.4 | 10.5 | 203 | 12 | 1080
2020-02-08 | 2020 | 2 | 8 | 0 | 39 |  |  |  | -16.4 | -15.8 | -16.6 | 68 | 68 | 67 |  |  |  | 852 | 852 | 851.4 | 8.5 | 204 | 11 | 760
2020-02-08 | 2020 | 2 | 8 | 1 | 39 |  |  |  | -16 | -15.9 | -16.8 | 65 | 68 | 64 |  |  |  | 852 | 852.2 | 851.8 | 10 | 200 | 10.5 | 340
2020-02-08 | 2020 | 2 | 8 | 2 | 39
2020-02-08 | 2020 | 2 | 8 | 3 | 39 |  |  |  | -15.3 | -15.2 | -15.8 | 67 | 68 | 62 |  |  |  | 851.2 | 851.2 | 850.8 | 8 | 205 | 11 | 360
2020-02-08 | 2020 | 2 | 8 | 4 | 39
2020-02-08 | 2020 | 2 | 8 | 5 | 39 |  |  |  | -16.8 | -15.6 | -16.9 | 62 | 66 | 60 |  |  |  | 850.6 | 851 | 850.4 | 10 | 186 | 12 | 660
2020-02-08 | 2020 | 2 | 8 | 6 | 39 |  |  |  | -18.2 | -16.9 | -18.3 | 65 | 65 | 62 |  |  |  | 850.2 | 850.8 | 850.2 | 10 | 197 | 11 | 540
2020-02-08 | 2020 | 2 | 8 | 7 | 39 |  |  |  | -18.7 | -18.2 | -18.8 | 62 | 65 | 61 |  |  |  | 850.4 | 850.6 | 850 | 8.5 | 206 | 11.5 | 520
2020-02-08 | 2020 | 2 | 8 | 8 | 39 |  |  |  | -18.9 | -18.7 | -19 | 64 | 64 | 62 |  |  |  | 849.8 | 850.6 | 849.8 | 9.5 | 201 | 10.5 | 560
2020-02-08 | 2020 | 2 | 8 | 9 | 39 |  |  |  | -19.2 | -18.9 | -19.3 | 63 | 63 | 62 |  |  |  | 849.2 | 849.8 | 849.2 | 10 | 195 | 11.5 | 600
2020-02-08 | 2020 | 2 | 8 | 10 | 39 |  |  |  | -19.2 | -19.2 | -19.4 | 64 | 65 | 63 |  |  |  | 848.8 | 849.2 | 848.6 | 11.5 | 193 | 12.5 | 700
2020-02-08 | 2020 | 2 | 8 | 11 | 39 |  |  |  | -18.9 | -18.9 | -19.3 | 64 | 66 | 64 |  |  |  | 848.4 | 848.6 | 848.4 | 10.5 | 208 | 13 | 740
2020-02-08 | 2020 | 2 | 8 | 12 | 39 |  |  |  | -19.7 | -18.7 | -19.8 | 66 | 67 | 64 |  |  |  | 848 | 848.4 | 847.8 | 11 | 194 | 13 | 880
2020-02-08 | 2020 | 2 | 8 | 13 | 39 |  |  |  | -20.1 | -19.8 | -20.6 | 67 | 68 | 65 |  |  |  | 847.4 | 847.8 | 847.2 | 11 | 192 | 13 | 740
2020-02-08 | 2020 | 2 | 8 | 14 | 39 |  |  |  | -19.9 | -19.8 | -20.5 | 69 | 70 | 67 |  |  |  | 846.4 | 847.4 | 846.2 | 11.5 | 194 | 14 | 900
2020-02-08 | 2020 | 2 | 8 | 15 | 39 |  |  |  | -19.1 | -19 | -20 | 69 | 69 | 67 |  |  |  | 845.6 | 846.2 | 845.4 | 11.5 | 193 | 13.5 | 1020
2020-02-08 | 2020 | 2 | 8 | 16 | 39 |  |  |  | -18.6 | -18.5 | -19.2 | 68 | 70 | 68 |  |  |  | 845.2 | 845.6 | 845 | 11.5 | 188 | 13 | 980
2020-02-08 | 2020 | 2 | 8 | 17 | 39 |  |  |  | -18.5 | -18.3 | -18.6 | 69 | 70 | 67 |  |  |  | 844.4 | 845 | 844.4 | 11.5 | 188 | 13.5 | 1180
2020-02-08 | 2020 | 2 | 8 | 18 | 39 |  |  |  | -18.3 | -18.3 | -18.7 | 69 | 70 | 68 |  |  |  | 844.2 | 844.6 | 844 | 11 | 189 | 13 | 1140
2020-02-08 | 2020 | 2 | 8 | 19 | 39 |  |  |  | -18.2 | -18.1 | -18.4 | 69 | 70 | 67 |  |  |  | 843.8 | 844.2 | 843.6 | 11.5 | 186 | 13.5 | 1100
2020-02-08 | 2020 | 2 | 8 | 20 | 39 |  |  |  | -18 | -17.8 | -18.2 | 69 | 70 | 67 |  |  |  | 843.2 | 843.6 | 843 | 10 | 188 | 13 | 1080
2020-02-08 | 2020 | 2 | 8 | 21 | 39 |  |  |  | -17.7 | -17.6 | -18 | 66 | 69 | 66 |  |  |  | 843.2 | 843.4 | 843 | 9.5 | 186 | 11.5 | 940
2020-02-08 | 2020 | 2 | 8 | 22 | 39 |  |  |  | -17.5 | -17.5 | -17.6 | 68 | 69 | 66 |  |  |  | 842.8 | 843.2 | 842.8 | 10 | 188 | 11.5 | 840
2020-02-08 | 2020 | 2 | 8 | 23 | 39 |  |  |  | -17.5 | -17.5 | -17.7 | 68 | 69 | 67 |  |  |  | 842.2 | 843 | 842.2 | 10 | 191 | 11.5 | 680
2020-02-09 | 2020 | 2 | 9 | 0 | 40 |  |  |  | -17.8 | -17.4 | -17.9 | 69 | 70 | 67 |  |  |  | 841.8 | 842.4 | 841.8 | 10 | 193 | 11.5 | 600
2020-02-09 | 2020 | 2 | 9 | 1 | 40
2020-02-09 | 2020 | 2 | 9 | 2 | 40 |  |  |  | -18 | -17.8 | -18 | 71 | 71 | 68 |  |  |  | 841.2 | 841.8 | 841 | 10.5 | 194 | 12.5 | 380
2020-02-09 | 2020 | 2 | 9 | 3 | 40 |  |  |  | -17.9 | -17.9 | -18.1 | 69 | 71 | 68 |  |  |  | 840.8 | 841.2 | 840.8 | 11 | 193 | 12 | 380
2020-02-09 | 2020 | 2 | 9 | 4 | 40 |  |  |  | -18.1 | -17.9 | -18.2 | 70 | 71 | 69 |  |  |  | 840.8 | 841 | 840.6 | 11 | 191 | 12.5 | 380
2020-02-09 | 2020 | 2 | 9 | 5 | 40 |  |  |  | -18.5 | -18.1 | -18.6 | 68 | 70 | 66 |  |  |  | 840.6 | 840.8 | 840.4 | 10 | 195 | 12 | 360
2020-02-09 | 2020 | 2 | 9 | 6 | 40 |  |  |  | -19 | -18.5 | -19.1 | 70 | 70 | 68 |  |  |  | 840.4 | 840.6 | 840.2 | 10 | 195 | 12 | 400
2020-02-09 | 2020 | 2 | 9 | 7 | 40 |  |  |  | -19.1 | -19 | -19.2 | 70 | 70 | 68 |  |  |  | 840.4 | 840.6 | 840.2 | 11 | 192 | 12.5 | 480
2020-02-09 | 2020 | 2 | 9 | 8 | 40 |  |  |  | -19.3 | -19.1 | -19.4 | 69 | 70 | 68 |  |  |  | 840.2 | 840.4 | 840 | 11 | 186 | 13 | 580
2020-02-09 | 2020 | 2 | 9 | 9 | 40 |  |  |  | -19.5 | -19.3 | -19.6 | 67 | 69 | 67 |  |  |  | 840.2 | 840.4 | 840 | 10 | 191 | 12 | 460
2020-02-09 | 2020 | 2 | 9 | 10 | 40 |  |  |  | -19.4 | -19.4 | -19.5 | 70 | 70 | 67 |  |  |  | 840.2 | 840.2 | 840 | 10.5 | 195 | 12 | 840
2020-02-09 | 2020 | 2 | 9 | 11 | 40
2020-02-09 | 2020 | 2 | 9 | 12 | 40 |  |  |  | -20.4 | -19.6 | -20.5 | 68 | 70 | 67 |  |  |  | 840 | 840 | 839.8 | 10.5 | 197 | 12 | 820
2020-02-09 | 2020 | 2 | 9 | 13 | 40 |  |  |  | -21 | -20.5 | -21.2 | 69 | 70 | 68 |  |  |  | 840 | 840.2 | 839.6 | 10.5 | 195 | 12.5 | 940
2020-02-09 | 2020 | 2 | 9 | 14 | 40 |  |  |  | -21 | -20.6 | -21 | 68 | 70 | 67 |  |  |  | 839.8 | 840 | 839.8 | 11 | 198 | 12.5 | 1060
2020-02-09 | 2020 | 2 | 9 | 15 | 40 |  |  |  | -20.2 | -20.1 | -20.9 | 69 | 70 | 68 |  |  |  | 839.8 | 840 | 839.6 | 11 | 197 | 13 | 1220
2020-02-09 | 2020 | 2 | 9 | 16 | 40
2020-02-09 | 2020 | 2 | 9 | 17 | 40 |  |  |  | -19.7 | -19.7 | -20 | 69 | 70 | 68 |  |  |  | 839.6 | 840 | 839.6 | 12.5 | 194 | 14.5 | 1440
2020-02-09 | 2020 | 2 | 9 | 18 | 40 |  |  |  | -19.4 | -19.3 | -19.8 | 70 | 70 | 68 |  |  |  | 839.8 | 840 | 839.6 | 12 | 196 | 14.5 | 1360
2020-02-09 | 2020 | 2 | 9 | 19 | 40 |  |  |  | -19.3 | -19.3 | -19.4 | 70 | 71 | 69 |  |  |  | 839.8 | 840 | 839.6 | 13.5 | 188 | 16 | 1360
2020-02-09 | 2020 | 2 | 9 | 20 | 40 |  |  |  | -18.9 | -18.8 | -19.3 | 71 | 72 | 69 |  |  |  | 839.8 | 840 | 839.6 | 13.5 | 192 | 16 | 1080
2020-02-09 | 2020 | 2 | 9 | 21 | 40 |  |  |  | -19.1 | -18.8 | -19.2 | 71 | 72 | 70 |  |  |  | 840.2 | 840.2 | 839.8 | 13.5 | 196 | 15.5 | 880
2020-02-09 | 2020 | 2 | 9 | 22 | 40 |  |  |  | -19.9 | -19.2 | -20 | 71 | 72 | 70 |  |  |  | 840.2 | 840.4 | 840 | 13 | 191 | 15.5 | 520
2020-02-09 | 2020 | 2 | 9 | 23 | 40
2020-02-10 | 2020 | 2 | 10 | 0 | 41 |  |  |  | -20.5 | -20.1 | -20.9 | 69 | 71 | 69 |  |  |  | 840.4 | 840.4 | 840 | 12 | 190 | 14 | 640
2020-02-10 | 2020 | 2 | 10 | 1 | 41 |  |  |  | -20.5 | -20.3 | -20.6 | 68 | 70 | 68 |  |  |  | 840.6 | 840.6 | 840.2 | 13 | 189 | 15 | 800
2020-02-10 | 2020 | 2 | 10 | 2 | 41 |  |  |  | -20.9 | -20.5 | -21 | 69 | 69 | 67 |  |  |  | 840.4 | 840.6 | 840.2 | 14 | 191 | 16 | 700
2020-02-10 | 2020 | 2 | 10 | 3 | 41 |  |  |  | -21 | -20.8 | -21.1 | 70 | 70 | 69 |  |  |  | 840.4 | 840.6 | 840.2 | 13 | 193 | 15.5 | 620
2020-02-10 | 2020 | 2 | 10 | 4 | 41
2020-02-10 | 2020 | 2 | 10 | 5 | 41 |  |  |  | -21.9 | -21.4 | -22 | 68 | 69 | 68 |  |  |  | 840.6 | 840.8 | 840.6 | 13 | 198 | 14.5 | 500
2020-02-10 | 2020 | 2 | 10 | 6 | 41
2020-02-10 | 2020 | 2 | 10 | 7 | 41 |  |  |  | -21.9 | -21.2 | -22 | 68 | 70 | 68 |  |  |  | 841 | 841 | 840.4 | 13 | 189 | 15 | 600
2020-02-10 | 2020 | 2 | 10 | 8 | 41 |  |  |  | -22.4 | -21.9 | -22.5 | 69 | 69 | 68 |  |  |  | 840.8 | 841 | 840.6 | 13 | 193 | 14.5 | 520
2020-02-10 | 2020 | 2 | 10 | 9 | 41
2020-02-10 | 2020 | 2 | 10 | 10 | 41 |  |  |  | -22.9 | -22.7 | -23 | 69 | 69 | 68 |  |  |  | 840.8 | 841 | 840.6 | 14.5 | 191 | 16.5 | 640
2020-02-10 | 2020 | 2 | 10 | 11 | 41
2020-02-10 | 2020 | 2 | 10 | 12 | 41 |  |  |  | -21.7 | -21.6 | -22.1 | 71 | 72 | 69 |  |  |  | 840.8 | 841 | 840.6 | 14.5 | 191 | 17 | 820
2020-02-10 | 2020 | 2 | 10 | 13 | 41 |  |  |  | -21.7 | -21.6 | -21.8 | 72 | 72 | 71 |  |  |  | 840.8 | 841 | 840.6 | 15.5 | 193 | 18 | 700
2020-02-10 | 2020 | 2 | 10 | 14 | 41
2020-02-10 | 2020 | 2 | 10 | 15 | 41 |  |  |  | -21.6 | -21.5 | -21.7 | 72 | 73 | 72 |  |  |  | 840.2 | 840.4 | 840 | 17 | 190 | 19.5 | 840
2020-02-10 | 2020 | 2 | 10 | 16 | 41
2020-02-10 | 2020 | 2 | 10 | 17 | 41 |  |  |  | -21.2 | -21.2 | -21.5 | 73 | 74 | 72 |  |  |  | 840 | 840.2 | 839.6 | 16 | 191 | 19.5 | 920
2020-02-10 | 2020 | 2 | 10 | 18 | 41 |  |  |  | -20.9 | -20.8 | -21.2 | 73 | 74 | 73 |  |  |  | 840.2 | 840.2 | 840 | 16 | 188 | 18.5 | 900
2020-02-10 | 2020 | 2 | 10 | 19 | 41
2020-02-10 | 2020 | 2 | 10 | 20 | 41 |  |  |  | -22.1 | -20.9 | -22.1 | 72 | 74 | 72 |  |  |  | 840.2 | 840.4 | 840 | 14.5 | 194 | 19 | 700
2020-02-10 | 2020 | 2 | 10 | 21 | 41
2020-02-10 | 2020 | 2 | 10 | 22 | 41 |  |  |  | -22 | -21.8 | -22.4 | 71 | 72 | 71 |  |  |  | 840.2 | 840.4 | 840 | 13.5 | 194 | 15.5 | 1000
2020-02-10 | 2020 | 2 | 10 | 23 | 41 |  |  |  | -21.8 | -21.7 | -22 | 70 | 71 | 70 |  |  |  | 839.8 | 840.2 | 839.8 | 13 | 194 | 15.5 | 1020
2020-02-11 | 2020 | 2 | 11 | 0 | 42 |  |  |  | -21.8 | -21.6 | -21.9 | 69 | 70 | 69 |  |  |  | 839.6 | 840 | 839.4 | 12.5 | 196 | 15 | 900
2020-02-11 | 2020 | 2 | 11 | 1 | 42 |  |  |  | -22.6 | -21.9 | -22.6 | 69 | 70 | 68 |  |  |  | 839.2 | 839.6 | 839 | 13 | 193 | 15.5 | 720
2020-02-11 | 2020 | 2 | 11 | 2 | 42
2020-02-11 | 2020 | 2 | 11 | 3 | 42 |  |  |  | -23.5 | -22.9 | -23.6 | 67 | 68 | 66 |  |  |  | 838 | 838.6 | 838 | 12.5 | 199 | 15 | 540
2020-02-11 | 2020 | 2 | 11 | 4 | 42 |  |  |  | -23.5 | -23.3 | -23.6 | 67 | 68 | 66 |  |  |  | 837.4 | 838.2 | 837.4 | 13.5 | 195 | 15 | 540
2020-02-11 | 2020 | 2 | 11 | 5 | 42 |  |  |  | -24 | -23.6 | -24.1 | 68 | 68 | 67 |  |  |  | 836.6 | 837.4 | 836.4 | 13.5 | 197 | 16 | 500
2020-02-11 | 2020 | 2 | 11 | 6 | 42 |  |  |  | -24.4 | -24 | -24.4 | 69 | 69 | 68 |  |  |  | 836 | 836.6 | 836 | 14.5 | 196 | 17 | 460
2020-02-11 | 2020 | 2 | 11 | 7 | 42
2020-02-11 | 2020 | 2 | 11 | 8 | 42 |  |  |  | -24.8 | -24.6 | -24.9 | 69 | 69 | 69 |  |  |  | 835.6 | 835.8 | 835.4 | 13 | 190 | 16.5 | 460
2020-02-11 | 2020 | 2 | 11 | 9 | 42 |  |  |  | -24.7 | -24.7 | -24.9 | 69 | 69 | 69 |  |  |  | 835.6 | 836 | 835.2 | 13.5 | 196 | 17 | 520
2020-02-11 | 2020 | 2 | 11 | 10 | 42 |  |  |  | -24.7 | -24.6 | -24.8 | 69 | 69 | 69 |  |  |  | 835.6 | 835.6 | 835.4 | 15 | 195 | 17 | 600
2020-02-11 | 2020 | 2 | 11 | 11 | 42 |  |  |  | -24.6 | -24.6 | -24.8 | 69 | 69 | 69 |  |  |  | 835.6 | 835.6 | 835.4 | 13.5 | 196 | 17 | 700
2020-02-11 | 2020 | 2 | 11 | 12 | 42
2020-02-11 | 2020 | 2 | 11 | 13 | 42 |  |  |  | -25.4 | -25 | -25.4 | 69 | 69 | 68 |  |  |  | 835.4 | 835.6 | 835.2 | 14 | 189 | 16.5 | 940
2020-02-11 | 2020 | 2 | 11 | 14 | 42
2020-02-11 | 2020 | 2 | 11 | 15 | 42 |  |  |  | -23.7 | -23.7 | -25 | 70 | 70 | 69 |  |  |  | 835.2 | 835.6 | 835 | 13.5 | 188 | 15 | 1160
2020-02-11 | 2020 | 2 | 11 | 16 | 42 |  |  |  | -23.4 | -23.3 | -23.7 | 69 | 70 | 69 |  |  |  | 835.6 | 835.6 | 835 | 12 | 185 | 14.5 | 1240
2020-02-11 | 2020 | 2 | 11 | 17 | 42
2020-02-11 | 2020 | 2 | 11 | 18 | 42 |  |  |  | -23 | -22.9 | -23.1 | 69 | 70 | 69 |  |  |  | 835.4 | 835.8 | 835.4 | 12.5 | 189 | 15 | 1320
2020-02-11 | 2020 | 2 | 11 | 19 | 42
2020-02-11 | 2020 | 2 | 11 | 20 | 42 |  |  |  | -22.8 | -22.7 | -22.8 | 70 | 70 | 69 |  |  |  | 835.8 | 835.8 | 835.4 | 12 | 186 | 14.5 | 1280
2020-02-11 | 2020 | 2 | 11 | 21 | 42 |  |  |  | -22.8 | -22.7 | -22.8 | 69 | 70 | 69 |  |  |  | 835.8 | 835.8 | 835.6 | 11.5 | 185 | 14.5 | 1200
2020-02-11 | 2020 | 2 | 11 | 22 | 42 |  |  |  | -22.8 | -22.7 | -22.8 | 69 | 69 | 69 |  |  |  | 835.6 | 835.8 | 835.4 | 12 | 188 | 13.5 | 1120
2020-02-11 | 2020 | 2 | 11 | 23 | 42 |  |  |  | -22.9 | -22.7 | -23 | 70 | 70 | 69 |  |  |  | 835.4 | 835.6 | 835.2 | 12.5 | 187 | 14.5 | 1000
2020-02-12 | 2020 | 2 | 12 | 0 | 43 |  |  |  | -23.2 | -22.9 | -23.2 | 69 | 70 | 69 |  |  |  | 835.6 | 835.8 | 835.2 | 12 | 190 | 14.5 | 880
2020-02-12 | 2020 | 2 | 12 | 1 | 43 |  |  |  | -23.4 | -23.2 | -23.4 | 70 | 70 | 69 |  |  |  | 835.2 | 835.6 | 835 | 12.5 | 192 | 14.5 | 760
2020-02-12 | 2020 | 2 | 12 | 2 | 43 |  |  |  | -23.2 | -23.1 | -23.6 | 72 | 72 | 70 |  |  |  | 835 | 835.2 | 835 | 12.5 | 190 | 14 | 540
2020-02-12 | 2020 | 2 | 12 | 3 | 43 |  |  |  | -22.3 | -22.2 | -23.1 | 72 | 72 | 72 |  |  |  | 835 | 835.2 | 834.8 | 12.5 | 191 | 15 | 300
2020-02-12 | 2020 | 2 | 12 | 4 | 43 |  |  |  | -21.5 | -21.4 | -22.3 | 73 | 73 | 72 |  |  |  | 835 | 835 | 834.6 | 11.5 | 194 | 14.5 | 260
2020-02-12 | 2020 | 2 | 12 | 5 | 43
2020-02-12 | 2020 | 2 | 12 | 6 | 43 |  |  |  | -19.9 | -19.9 | -20.6 | 73 | 73 | 72 |  |  |  | 834.4 | 834.6 | 834 | 10 | 194 | 11.5 | 220
2020-02-12 | 2020 | 2 | 12 | 7 | 43 |  |  |  | -19.9 | -19.7 | -19.9 | 72 | 73 | 72 |  |  |  | 834.4 | 834.6 | 834.2 | 8.5 | 187 | 11.5 | 220
2020-02-12 | 2020 | 2 | 12 | 8 | 43 |  |  |  | -19.4 | -19.3 | -19.9 | 72 | 73 | 72 |  |  |  | 834.2 | 834.4 | 834.2 | 8.5 | 181 | 10 | 260
2020-02-12 | 2020 | 2 | 12 | 9 | 43 |  |  |  | -19.2 | -19.1 | -19.4 | 73 | 73 | 72 |  |  |  | 834 | 834.2 | 834 | 8.5 | 170 | 10 | 280
2020-02-12 | 2020 | 2 | 12 | 10 | 43
2020-02-12 | 2020 | 2 | 12 | 11 | 43 |  |  |  | -19.5 | -19.4 | -19.5 | 75 | 75 | 74 |  |  |  | 833.8 | 834 | 833.6 | 8 | 183 | 10.5 | 360
2020-02-12 | 2020 | 2 | 12 | 12 | 43
2020-02-12 | 2020 | 2 | 12 | 13 | 43 |  |  |  | -19.5 | -19.4 | -19.6 | 74 | 75 | 74 |  |  |  | 833.6 | 833.8 | 833.4 | 10 | 182 | 11.5 | 540
2020-02-12 | 2020 | 2 | 12 | 14 | 43 |  |  |  | -19.6 | -19.5 | -19.6 | 75 | 75 | 74 |  |  |  | 833.2 | 833.6 | 833 | 10.5 | 189 | 12 | 580
2020-02-12 | 2020 | 2 | 12 | 15 | 43
2020-02-12 | 2020 | 2 | 12 | 16 | 43 |  |  |  | -20 | -19.7 | -20.1 | 75 | 75 | 74 |  |  |  | 833 | 833.2 | 832.8 | 11 | 190 | 13 | 620
2020-02-12 | 2020 | 2 | 12 | 17 | 43
2020-02-12 | 2020 | 2 | 12 | 18 | 43 |  |  |  | -19.8 | -19.7 | -20.1 | 75 | 75 | 75 |  |  |  | 833 | 833 | 832.6 | 10.5 | 196 | 12 | 620
2020-02-12 | 2020 | 2 | 12 | 19 | 43
2020-02-12 | 2020 | 2 | 12 | 20 | 43 |  |  |  | -19.3 | -19.2 | -19.7 | 76 | 76 | 75 |  |  |  | 833 | 833 | 832.8 | 9.5 | 187 | 11 | 560
2020-02-12 | 2020 | 2 | 12 | 21 | 43 |  |  |  | -18.7 | -18.6 | -19.3 | 76 | 77 | 76 |  |  |  | 833.2 | 833.2 | 833 | 9 | 188 | 11 | 520
2020-02-12 | 2020 | 2 | 12 | 22 | 43 |  |  |  | -17.5 | -17.5 | -18.8 | 79 | 79 | 76 |  |  |  | 833.2 | 833.4 | 833 | 7.5 | 160 | 9.5 | 480
2020-02-12 | 2020 | 2 | 12 | 23 | 43
2020-02-13 | 2020 | 2 | 13 | 0 | 44 |  |  |  | -17.6 | -17.4 | -17.6 | 79 | 79 | 78 |  |  |  | 833.4 | 833.4 | 833.2 | 7.5 | 173 | 8.5 | 400
2020-02-13 | 2020 | 2 | 13 | 1 | 44 |  |  |  | -18.1 | -17.6 | -18.2 | 78 | 79 | 78 |  |  |  | 833.2 | 833.6 | 833 | 7.5 | 174 | 8.5 | 320
2020-02-13 | 2020 | 2 | 13 | 2 | 44 |  |  |  | -18.7 | -18.2 | -18.7 | 77 | 78 | 77 |  |  |  | 833.2 | 833.4 | 833 | 8 | 180 | 9.5 | 300
2020-02-13 | 2020 | 2 | 13 | 3 | 44 |  |  |  | -18.9 | -18.6 | -19 | 77 | 78 | 77 |  |  |  | 833.4 | 833.8 | 833.2 | 8 | 182 | 10 | 260
2020-02-13 | 2020 | 2 | 13 | 4 | 44 |  |  |  | -19.4 | -19 | -19.7 | 77 | 77 | 76 |  |  |  | 833.6 | 833.6 | 833.2 | 8.5 | 187 | 10 | 240
2020-02-13 | 2020 | 2 | 13 | 5 | 44 |  |  |  | -20.1 | -19.7 | -20.4 | 76 | 76 | 76 |  |  |  | 833.6 | 833.6 | 833.2 | 7.5 | 182 | 10.5 | 220
2020-02-13 | 2020 | 2 | 13 | 6 | 44 |  |  |  | -19.7 | -19.6 | -20.1 | 76 | 77 | 76 |  |  |  | 833.8 | 834 | 833.4 | 7 | 179 | 8.5 | 220
2020-02-13 | 2020 | 2 | 13 | 7 | 44 |  |  |  | -19.8 | -19.7 | -19.9 | 76 | 77 | 76 |  |  |  | 834 | 834.2 | 833.8 | 7 | 176 | 8.5 | 240
2020-02-13 | 2020 | 2 | 13 | 8 | 44 |  |  |  | -20.8 | -19.8 | -20.8 | 75 | 76 | 75 |  |  |  | 834 | 834.2 | 833.8 | 8 | 188 | 9.5 | 260
2020-02-13 | 2020 | 2 | 13 | 9 | 44 |  |  |  | -21.4 | -20.8 | -21.4 | 74 | 75 | 74 |  |  |  | 833.8 | 834 | 833.8 | 9.5 | 186 | 10.5 | 300
2020-02-13 | 2020 | 2 | 13 | 10 | 44
2020-02-13 | 2020 | 2 | 13 | 11 | 44 |  |  |  | -22.6 | -22.2 | -22.6 | 73 | 74 | 73 |  |  |  | 833.8 | 834.2 | 833.6 | 10 | 187 | 11.5 | 420
2020-02-13 | 2020 | 2 | 13 | 12 | 44 |  |  |  | -22.7 | -22.5 | -22.8 | 73 | 73 | 73 |  |  |  | 834 | 834.2 | 833.8 | 11 | 185 | 12.5 | 500
2020-02-13 | 2020 | 2 | 13 | 13 | 44 |  |  |  | -23 | -22.6 | -23 | 72 | 73 | 72 |  |  |  | 834.2 | 834.2 | 834 | 11.5 | 184 | 13.5 | 580
2020-02-13 | 2020 | 2 | 13 | 14 | 44 |  |  |  | -23 | -22.7 | -23 | 72 | 73 | 72 |  |  |  | 834 | 834.2 | 834 | 12 | 182 | 13.5 | 680
2020-02-13 | 2020 | 2 | 13 | 15 | 44 |  |  |  | -23.2 | -22.8 | -23.3 | 72 | 73 | 71 |  |  |  | 834.2 | 834.4 | 834 | 11 | 190 | 13.5 | 740
2020-02-13 | 2020 | 2 | 13 | 16 | 44 |  |  |  | -24.2 | -23.2 | -24.3 | 71 | 72 | 70 |  |  |  | 834.4 | 834.6 | 834.2 | 12 | 194 | 13.5 | 800
2020-02-13 | 2020 | 2 | 13 | 17 | 44
2020-02-13 | 2020 | 2 | 13 | 18 | 44 |  |  |  | -25 | -24.6 | -25 | 70 | 70 | 69 |  |  |  | 834.4 | 834.4 | 834.2 | 12 | 188 | 14.5 | 860
2020-02-13 | 2020 | 2 | 13 | 19 | 44 |  |  |  | -25 | -24.9 | -25.3 | 70 | 70 | 69 |  |  |  | 834.6 | 834.8 | 834.2 | 11 | 193 | 14 | 580
2020-02-13 | 2020 | 2 | 13 | 20 | 44
2020-02-13 | 2020 | 2 | 13 | 21 | 44 |  |  |  | -24.6 | -24.5 | -24.7 | 69 | 69 | 69 |  |  |  | 835 | 835 | 834.6 | 10.5 | 201 | 13 | 1160
2020-02-13 | 2020 | 2 | 13 | 22 | 44
2020-02-13 | 2020 | 2 | 13 | 23 | 44 |  |  |  | -24.6 | -24.5 | -24.7 | 69 | 69 | 68 |  |  |  | 835.2 | 835.2 | 835 | 9.5 | 198 | 12.5 | 960
2020-02-14 | 2020 | 2 | 14 | 0 | 45 |  |  |  | -24.7 | -24.6 | -24.7 | 68 | 69 | 68 |  |  |  | 835.2 | 835.4 | 835 | 10 | 204 | 11.5 | 840
2020-02-14 | 2020 | 2 | 14 | 1 | 45 |  |  |  | -24.9 | -24.7 | -24.9 | 67 | 68 | 67 |  |  |  | 835.2 | 835.4 | 835 | 9.5 | 206 | 11 | 740
2020-02-14 | 2020 | 2 | 14 | 2 | 45 |  |  |  | -25.2 | -24.9 | -25.3 | 66 | 67 | 65 |  |  |  | 835.4 | 835.4 | 835 | 8.5 | 212 | 10.5 | 640
2020-02-14 | 2020 | 2 | 14 | 3 | 45 |  |  |  | -25.3 | -25.2 | -25.4 | 65 | 66 | 65 |  |  |  | 835.4 | 835.4 | 835.2 | 9 | 210 | 9.5 | 560
2020-02-14 | 2020 | 2 | 14 | 4 | 45 |  |  |  | -25.5 | -25.3 | -25.6 | 64 | 65 | 64 |  |  |  | 835.8 | 835.8 | 835.4 | 8.5 | 210 | 9.5 | 480
2020-02-14 | 2020 | 2 | 14 | 5 | 45 |  |  |  | -25.7 | -25.4 | -25.8 | 64 | 65 | 64 |  |  |  | 835.8 | 835.8 | 835.6 | 9 | 203 | 10 | 440
2020-02-14 | 2020 | 2 | 14 | 6 | 45 |  |  |  | -25.7 | -25.6 | -25.8 | 63 | 64 | 63 |  |  |  | 836 | 836.2 | 835.8 | 9.5 | 203 | 11 | 420
2020-02-14 | 2020 | 2 | 14 | 7 | 45
2020-02-14 | 2020 | 2 | 14 | 8 | 45 |  |  |  | -26.2 | -25.9 | -26.3 | 61 | 62 | 60 |  |  |  | 836.8 | 836.8 | 836.4 | 8 | 220 | 10 | 460
2020-02-14 | 2020 | 2 | 14 | 9 | 45 |  |  |  | -26 | -25.9 | -26.2 | 62 | 62 | 61 |  |  |  | 837 | 837 | 836.6 | 8.5 | 211 | 10 | 520
2020-02-14 | 2020 | 2 | 14 | 10 | 45 |  |  |  | -26.1 | -25.9 | -26.1 | 62 | 62 | 61 |  |  |  | 837.4 | 837.4 | 837 | 8 | 206 | 9 | 580
2020-02-14 | 2020 | 2 | 14 | 11 | 45 |  |  |  | -25.9 | -25.8 | -26.1 | 62 | 62 | 61 |  |  |  | 837.4 | 837.6 | 837.2 | 8 | 210 | 9 | 680
2020-02-14 | 2020 | 2 | 14 | 12 | 45 |  |  |  | -26.1 | -25.6 | -26.2 | 62 | 62 | 62 |  |  |  | 838.2 | 838.2 | 837.6 | 7.5 | 204 | 9 | 780
2020-02-14 | 2020 | 2 | 14 | 13 | 45 |  |  |  | -26.5 | -26.1 | -26.6 | 61 | 62 | 61 |  |  |  | 838.8 | 838.8 | 838.2 | 6 | 218 | 8 | 880
2020-02-14 | 2020 | 2 | 14 | 14 | 45 |  |  |  | -25.9 | -25.7 | -26.5 | 62 | 62 | 61 |  |  |  | 838.6 | 838.8 | 838.4 | 6.5 | 215 | 7.5 | 1000
2020-02-14 | 2020 | 2 | 14 | 15 | 45 |  |  |  | -24.6 | -24.5 | -25.7 | 63 | 63 | 62 |  |  |  | 838.8 | 839 | 838.6 | 6.5 | 224 | 7 | 1100
2020-02-14 | 2020 | 2 | 14 | 16 | 45 |  |  |  | -23.8 | -23.8 | -24.6 | 62 | 63 | 62 |  |  |  | 839.2 | 839.2 | 838.8 | 6 | 214 | 7.5 | 1180
2020-02-14 | 2020 | 2 | 14 | 17 | 45 |  |  |  | -23.4 | -23.2 | -23.8 | 65 | 66 | 62 |  |  |  | 839.6 | 839.6 | 839 | 6 | 218 | 7 | 1160
2020-02-14 | 2020 | 2 | 14 | 18 | 45 |  |  |  | -21.9 | -21.8 | -23.3 | 70 | 71 | 65 |  |  |  | 840 | 840 | 839.6 | 5 | 216 | 6.5 | 900
2020-02-14 | 2020 | 2 | 14 | 19 | 45 |  |  |  | -20.3 | -20.2 | -21.9 | 75 | 75 | 70 |  |  |  | 840.6 | 840.6 | 840 | 5.5 | 171 | 6.5 | 520
2020-02-14 | 2020 | 2 | 14 | 20 | 45 |  |  |  | -20 | -19.9 | -20.4 | 75 | 75 | 74 |  |  |  | 840.6 | 840.8 | 840.4 | 4.5 | 188 | 6.5 | 520
2020-02-14 | 2020 | 2 | 14 | 21 | 45 |  |  |  | -19.6 | -19.6 | -20 | 74 | 75 | 74 |  |  |  | 841 | 841 | 840.6 | 4 | 197 | 6.5 | 540
2020-02-14 | 2020 | 2 | 14 | 22 | 45 |  |  |  | -19.6 | -19.4 | -19.7 | 73 | 74 | 73 |  |  |  | 841.4 | 841.6 | 841 | 4 | 221 | 5.5 | 540
2020-02-14 | 2020 | 2 | 14 | 23 | 45 |  |  |  | -20 | -19.7 | -20 | 73 | 73 | 72 |  |  |  | 841.8 | 841.8 | 841.2 | 4.5 | 233 | 6 | 540
2020-02-15 | 2020 | 2 | 15 | 0 | 46
2020-02-15 | 2020 | 2 | 15 | 1 | 46 |  |  |  | -19.9 | -19.8 | -20.1 | 71 | 71 | 70 |  |  |  | 842.6 | 842.8 | 842.2 | 3.5 | 221 | 6 | 380
2020-02-15 | 2020 | 2 | 15 | 2 | 46 |  |  |  | -19.7 | -19.4 | -19.8 | 71 | 71 | 70 |  |  |  | 842.6 | 842.6 | 842.4 | 3 | 224 | 5 | 320
2020-02-15 | 2020 | 2 | 15 | 3 | 46
2020-02-15 | 2020 | 2 | 15 | 4 | 46 |  |  |  | -20.3 | -19.8 | -20.3 | 67 | 71 | 66 |  |  |  | 842.8 | 842.8 | 842.6 | 4.5 | 217 | 6 | 240
2020-02-15 | 2020 | 2 | 15 | 5 | 46 |  |  |  | -22.5 | -20.1 | -22.8 | 62 | 67 | 61 |  |  |  | 842.6 | 842.8 | 842.6 | 4.5 | 236 | 5.5 | 440
2020-02-15 | 2020 | 2 | 15 | 6 | 46 |  |  |  | -25 | -22.7 | -25.2 | 64 | 65 | 62 |  |  |  | 843 | 843 | 842.6 | 5.5 | 236 | 6.5 | 260
2020-02-15 | 2020 | 2 | 15 | 7 | 46 |  |  |  | -25.3 | -24.8 | -25.5 | 66 | 67 | 63 |  |  |  | 843.2 | 843.4 | 842.8 | 4.5 | 230 | 6 | 240
2020-02-15 | 2020 | 2 | 15 | 8 | 46 |  |  |  | -24.5 | -24.2 | -25.5 | 65 | 66 | 64 |  |  |  | 843.2 | 843.4 | 843 | 5 | 247 | 6 | 360
2020-02-15 | 2020 | 2 | 15 | 9 | 46 |  |  |  | -25 | -23.9 | -25.3 | 64 | 66 | 63 |  |  |  | 843.2 | 843.2 | 843 | 6 | 237 | 6.5 | 500
2020-02-15 | 2020 | 2 | 15 | 10 | 46 |  |  |  | -24.8 | -24.6 | -25 | 63 | 64 | 62 |  |  |  | 843.4 | 843.6 | 843.2 | 6.5 | 231 | 7 | 580
2020-02-15 | 2020 | 2 | 15 | 11 | 46
2020-02-15 | 2020 | 2 | 15 | 12 | 46 |  |  |  | -24.7 | -23.8 | -24.9 | 60 | 61 | 58 |  |  |  | 844 | 844 | 843.6 | 6 | 250 | 7 | 720
2020-02-15 | 2020 | 2 | 15 | 13 | 46 |  |  |  | -25 | -24.8 | -25.6 | 60 | 60 | 58 |  |  |  | 844.2 | 844.2 | 843.8 | 6 | 240 | 7.5 | 820
2020-02-15 | 2020 | 2 | 15 | 14 | 46 |  |  |  | -24.3 | -24.1 | -24.9 | 61 | 62 | 60 |  |  |  | 844.2 | 844.2 | 844 | 5 | 235 | 6.5 | 700
2020-02-15 | 2020 | 2 | 15 | 15 | 46 |  |  |  | -24.4 | -24.2 | -24.4 | 60 | 62 | 60 |  |  |  | 844.2 | 844.4 | 844.2 | 5.5 | 240 | 6 | 980
2020-02-15 | 2020 | 2 | 15 | 16 | 46 |  |  |  | -23.8 | -23.8 | -24.5 | 60 | 60 | 59 |  |  |  | 844.6 | 844.8 | 844.2 | 5 | 236 | 6 | 1140
2020-02-15 | 2020 | 2 | 15 | 17 | 46 |  |  |  | -23.5 | -23.4 | -23.8 | 59 | 60 | 59 |  |  |  | 844.4 | 844.6 | 844.2 | 5.5 | 234 | 6 | 1200
2020-02-15 | 2020 | 2 | 15 | 18 | 46 |  |  |  | -23.3 | -23.2 | -23.6 | 59 | 59 | 58 |  |  |  | 844.6 | 844.8 | 844.4 | 5 | 236 | 6.5 | 1220
2020-02-15 | 2020 | 2 | 15 | 19 | 46 |  |  |  | -23.2 | -23.2 | -23.3 | 58 | 59 | 58 |  |  |  | 845 | 845 | 844.6 | 5 | 232 | 6 | 1180
2020-02-15 | 2020 | 2 | 15 | 20 | 46
2020-02-15 | 2020 | 2 | 15 | 21 | 46 |  |  |  | -22.8 | -22.7 | -23 | 66 | 66 | 61 |  |  |  | 845 | 845.2 | 845 | 5 | 218 | 5 | 1120
2020-02-15 | 2020 | 2 | 15 | 22 | 46 |  |  |  | -24.7 | -22.7 | -24.8 | 64 | 66 | 64 |  |  |  | 845.2 | 845.4 | 845 | 5.5 | 237 | 6.5 | 580
2020-02-15 | 2020 | 2 | 15 | 23 | 46
2020-02-16 | 2020 | 2 | 16 | 0 | 47 |  |  |  | -22.5 | -22.4 | -23 | 61 | 62 | 60 |  |  |  | 845.2 | 845.4 | 845 | 5 | 221 | 7 | 440
2020-02-16 | 2020 | 2 | 16 | 1 | 47 |  |  |  | -22 | -21.9 | -22.5 | 63 | 63 | 61 |  |  |  | 845.2 | 845.4 | 845 | 5 | 236 | 6 | 360
2020-02-16 | 2020 | 2 | 16 | 2 | 47 |  |  |  | -21.5 | -21.5 | -21.9 | 61 | 63 | 60 |  |  |  | 845.2 | 845.4 | 845 | 5 | 234 | 6.5 | 320
2020-02-16 | 2020 | 2 | 16 | 3 | 47 |  |  |  | -21.2 | -21.2 | -21.5 | 60 | 61 | 60 |  |  |  | 845 | 845.2 | 845 | 6 | 232 | 7 | 260
2020-02-16 | 2020 | 2 | 16 | 4 | 47 |  |  |  | -21.3 | -21.2 | -21.4 | 61 | 62 | 60 |  |  |  | 844.8 | 845 | 844.6 | 5.5 | 234 | 6.5 | 220
2020-02-16 | 2020 | 2 | 16 | 5 | 47 |  |  |  | -21.6 | -21.3 | -21.7 | 61 | 62 | 59 |  |  |  | 844.4 | 844.8 | 844 | 6 | 234 | 9.5 | 200
2020-02-16 | 2020 | 2 | 16 | 6 | 47 |  |  |  | -22.6 | -21.7 | -22.8 | 60 | 62 | 59 |  |  |  | 844.4 | 844.6 | 844.4 | 7 | 211 | 8.5 | 260
2020-02-16 | 2020 | 2 | 16 | 7 | 47 |  |  |  | -24.7 | -22.8 | -24.8 | 60 | 62 | 59 |  |  |  | 845 | 845.2 | 844.4 | 8.5 | 210 | 10.5 | 380
2020-02-16 | 2020 | 2 | 16 | 8 | 47
2020-02-16 | 2020 | 2 | 16 | 9 | 47 |  |  |  | -26.5 | -26.3 | -27.2 | 70 | 70 | 61 |  |  |  | 845 | 845.2 | 845 | 7.5 | 205 | 8.5 | 340
2020-02-16 | 2020 | 2 | 16 | 10 | 47 |  |  |  | -25.1 | -25 | -26.3 | 71 | 71 | 70 |  |  |  | 845.2 | 845.4 | 844.8 | 6 | 210 | 8 | 320
2020-02-16 | 2020 | 2 | 16 | 11 | 47
2020-02-16 | 2020 | 2 | 16 | 12 | 47 |  |  |  | -26.8 | -25.9 | -26.9 | 67 | 68 | 67 |  |  |  | 845.2 | 845.2 | 845 | 6.5 | 220 | 7.5 | 760
2020-02-16 | 2020 | 2 | 16 | 13 | 47
2020-02-16 | 2020 | 2 | 16 | 14 | 47 |  |  |  | -26.4 | -26.1 | -26.7 | 67 | 68 | 67 |  |  |  | 845 | 845.4 | 844.8 | 6.5 | 202 | 7 | 960
2020-02-16 | 2020 | 2 | 16 | 15 | 47 |  |  |  | -24.9 | -24.8 | -26.2 | 66 | 67 | 65 |  |  |  | 845 | 845 | 844.8 | 6 | 212 | 7.5 | 760
2020-02-16 | 2020 | 2 | 16 | 16 | 47
2020-02-16 | 2020 | 2 | 16 | 17 | 47 |  |  |  | -23.9 | -23.9 | -24.3 | 65 | 65 | 65 |  |  |  | 844.6 | 844.8 | 844.6 | 7.5 | 190 | 8.5 | 620
2020-02-16 | 2020 | 2 | 16 | 18 | 47
2020-02-16 | 2020 | 2 | 16 | 19 | 47 |  |  |  | -23.7 | -23.6 | -24.3 | 67 | 68 | 66 |  |  |  | 844.8 | 845 | 844.6 | 5.5 | 202 | 7.5 | 740
2020-02-16 | 2020 | 2 | 16 | 20 | 47 |  |  |  | -22.9 | -22.7 | -23.7 | 67 | 69 | 67 |  |  |  | 844.6 | 844.8 | 844.4 | 6.5 | 206 | 7 | 900
2020-02-16 | 2020 | 2 | 16 | 21 | 47
2020-02-16 | 2020 | 2 | 16 | 22 | 47 |  |  |  | -22.5 | -21.9 | -22.6 | 65 | 66 | 64 |  |  |  | 844.6 | 845 | 844.6 | 6.5 | 196 | 8.5 | 960
2020-02-16 | 2020 | 2 | 16 | 23 | 47
2020-02-17 | 2020 | 2 | 17 | 0 | 48 |  |  |  | -23.7 | -23 | -23.7 | 66 | 67 | 66 |  |  |  | 844.6 | 844.6 | 844.4 | 6.5 | 206 | 7.5 | 700
2020-02-17 | 2020 | 2 | 17 | 1 | 48 |  |  |  | -23.7 | -23.6 | -23.8 | 65 | 66 | 65 |  |  |  | 844.2 | 844.6 | 844.2 | 6 | 195 | 7 | 660
2020-02-17 | 2020 | 2 | 17 | 2 | 48 |  |  |  | -24.7 | -23.8 | -24.7 | 65 | 65 | 65 |  |  |  | 844.2 | 844.2 | 844 | 6 | 215 | 6.5 | 560
2020-02-17 | 2020 | 2 | 17 | 3 | 48 |  |  |  | -24.6 | -24.5 | -24.7 | 65 | 65 | 65 |  |  |  | 844 | 844.2 | 843.8 | 6 | 207 | 6.5 | 480
2020-02-17 | 2020 | 2 | 17 | 4 | 48
2020-02-17 | 2020 | 2 | 17 | 5 | 48 |  |  |  | -26.1 | -25.6 | -26.5 | 62 | 65 | 61 |  |  |  | 843.6 | 844 | 843.6 | 7 | 217 | 8.5 | 360
2020-02-17 | 2020 | 2 | 17 | 6 | 48 |  |  |  | -26.4 | -26.2 | -26.6 | 61 | 62 | 61 |  |  |  | 843.6 | 843.8 | 843.4 | 7.5 | 208 | 8.5 | 340
2020-02-17 | 2020 | 2 | 17 | 7 | 48 |  |  |  | -27.1 | -26.5 | -27.2 | 61 | 61 | 61 |  |  |  | 843.6 | 843.8 | 843.2 | 7 | 221 | 8.5 | 340
2020-02-17 | 2020 | 2 | 17 | 8 | 48 |  |  |  | -26.8 | -26.8 | -27.2 | 61 | 61 | 60 |  |  |  | 843.4 | 843.8 | 843.4 | 8.5 | 213 | 9 | 360
2020-02-17 | 2020 | 2 | 17 | 9 | 48
2020-02-17 | 2020 | 2 | 17 | 10 | 48 |  |  |  | -27.1 | -27 | -27.2 | 60 | 60 | 60 |  |  |  | 843.4 | 844 | 843 | 8 | 208 | 9 | 500
2020-02-17 | 2020 | 2 | 17 | 11 | 48
2020-02-17 | 2020 | 2 | 17 | 12 | 48 |  |  |  | -26 | -25.9 | -26.7 | 64 | 64 | 62 |  |  |  | 843 | 843.2 | 843 | 8.5 | 210 | 10 | 460
2020-02-17 | 2020 | 2 | 17 | 13 | 48 |  |  |  | -25.1 | -25 | -26 | 65 | 66 | 64 |  |  |  | 843 | 843.6 | 842.8 | 8.5 | 207 | 10 | 520
2020-02-17 | 2020 | 2 | 17 | 14 | 48
2020-02-17 | 2020 | 2 | 17 | 15 | 48 |  |  |  | -25.2 | -25.1 | -25.5 | 63 | 66 | 63 |  |  |  | 842.8 | 843 | 842.8 | 8 | 206 | 9.5 | 880
2020-02-17 | 2020 | 2 | 17 | 16 | 48
2020-02-17 | 2020 | 2 | 17 | 17 | 48 |  |  |  | -24.6 | -24.5 | -24.8 | 64 | 64 | 63 |  |  |  | 842.4 | 842.8 | 842.2 | 8.5 | 195 | 10.5 | 1200
2020-02-17 | 2020 | 2 | 17 | 18 | 48 |  |  |  | -24.3 | -24.1 | -24.7 | 64 | 65 | 63 |  |  |  | 842.6 | 842.8 | 842.2 | 9 | 202 | 10.5 | 960
2020-02-17 | 2020 | 2 | 17 | 19 | 48 |  |  |  | -23.8 | -23.7 | -24.3 | 63 | 65 | 62 |  |  |  | 843 | 843 | 842.6 | 7.5 | 194 | 10 | 860
2020-02-17 | 2020 | 2 | 17 | 20 | 48 |  |  |  | -23.8 | -23.6 | -24 | 63 | 64 | 62 |  |  |  | 842.8 | 843 | 842.6 | 6.5 | 185 | 9 | 700
2020-02-17 | 2020 | 2 | 17 | 21 | 48 |  |  |  | -23.7 | -23.6 | -24 | 63 | 65 | 62 |  |  |  | 842.8 | 843 | 842.6 | 8 | 198 | 8.5 | 740
2020-02-17 | 2020 | 2 | 17 | 22 | 48 |  |  |  | -23.2 | -23 | -23.7 | 62 | 64 | 62 |  |  |  | 843 | 843.2 | 842.6 | 7.5 | 195 | 10 | 760
2020-02-17 | 2020 | 2 | 17 | 23 | 48 |  |  |  | -23.3 | -22.9 | -23.4 | 64 | 64 | 61 |  |  |  | 842.8 | 843 | 842.8 | 6.5 | 196 | 9 | 860
2020-02-18 | 2020 | 2 | 18 | 0 | 49 |  |  |  | -23.7 | -23.2 | -23.8 | 66 | 66 | 63 |  |  |  | 843 | 843 | 842.8 | 7 | 203 | 8.5 | 560
2020-02-18 | 2020 | 2 | 18 | 1 | 49 |  |  |  | -23.8 | -23.7 | -23.8 | 68 | 68 | 66 |  |  |  | 843.2 | 843.2 | 843 | 7.5 | 198 | 9 | 340
2020-02-18 | 2020 | 2 | 18 | 2 | 49 |  |  |  | -23.6 | -23.5 | -23.8 | 68 | 69 | 68 |  |  |  | 843 | 843.2 | 843 | 7 | 201 | 8.5 | 300
2020-02-18 | 2020 | 2 | 18 | 3 | 49 |  |  |  | -23.2 | -23.2 | -23.5 | 67 | 69 | 67 |  |  |  | 842.8 | 843.2 | 842.8 | 8 | 203 | 9 | 220
2020-02-18 | 2020 | 2 | 18 | 4 | 49 |  |  |  | -23.1 | -23 | -23.2 | 67 | 67 | 66 |  |  |  | 843 | 843.4 | 842.8 | 8.5 | 204 | 9.5 | 200
2020-02-18 | 2020 | 2 | 18 | 5 | 49 |  |  |  | -22.9 | -22.9 | -23.1 | 67 | 67 | 66 |  |  |  | 843.2 | 843.2 | 842.8 | 8.5 | 206 | 10 | 180
2020-02-18 | 2020 | 2 | 18 | 6 | 49 |  |  |  | -22.9 | -22.8 | -23 | 67 | 67 | 66 |  |  |  | 843.4 | 843.4 | 843.2 | 8.5 | 202 | 10 | 160
2020-02-18 | 2020 | 2 | 18 | 7 | 49 |  |  |  | -22.9 | -22.9 | -23 | 66 | 67 | 65 |  |  |  | 843.6 | 843.6 | 843.4 | 9 | 201 | 10 | 140
2020-02-18 | 2020 | 2 | 18 | 8 | 49 |  |  |  | -22.8 | -22.7 | -23 | 66 | 67 | 65 |  |  |  | 843.8 | 843.8 | 843.4 | 8.5 | 200 | 9.5 | 180
2020-02-18 | 2020 | 2 | 18 | 9 | 49 |  |  |  | -22.6 | -22.6 | -22.8 | 66 | 67 | 66 |  |  |  | 843.8 | 844 | 843.6 | 8 | 196 | 10 | 180
2020-02-18 | 2020 | 2 | 18 | 10 | 49 |  |  |  | -22.4 | -22.4 | -22.7 | 66 | 67 | 65 |  |  |  | 844.2 | 844.4 | 843.8 | 8.5 | 201 | 10 | 260
2020-02-18 | 2020 | 2 | 18 | 11 | 49 |  |  |  | -22.2 | -22.2 | -22.4 | 66 | 67 | 65 |  |  |  | 844.2 | 844.2 | 843.8 | 9.5 | 201 | 10.5 | 320
2020-02-18 | 2020 | 2 | 18 | 12 | 49 |  |  |  | -21.9 | -21.9 | -22.2 | 64 | 67 | 64 |  |  |  | 844.6 | 844.8 | 844 | 9 | 196 | 11 | 380
2020-02-18 | 2020 | 2 | 18 | 13 | 49 |  |  |  | -21.7 | -21.7 | -21.9 | 65 | 67 | 64 |  |  |  | 844.8 | 845 | 844.6 | 9.5 | 186 | 11 | 460
2020-02-18 | 2020 | 2 | 18 | 14 | 49 |  |  |  | -21.5 | -21.4 | -21.7 | 66 | 66 | 65 |  |  |  | 845.2 | 845.2 | 844.8 | 7 | 194 | 9.5 | 480
2020-02-18 | 2020 | 2 | 18 | 15 | 49 |  |  |  | -21.3 | -21.2 | -21.6 | 66 | 68 | 66 |  |  |  | 845.4 | 845.6 | 844.8 | 7.5 | 204 | 11.5 | 580
2020-02-18 | 2020 | 2 | 18 | 16 | 49
2020-02-18 | 2020 | 2 | 18 | 17 | 49 |  |  |  | -21 | -21 | -21.2 | 67 | 68 | 66 |  |  |  | 845.6 | 845.8 | 845.2 | 8 | 188 | 10 | 660
2020-02-18 | 2020 | 2 | 18 | 18 | 49 |  |  |  | -20.9 | -20.8 | -21 | 67 | 68 | 66 |  |  |  | 846 | 846.2 | 845.6 | 8 | 190 | 9.5 | 740
2020-02-18 | 2020 | 2 | 18 | 19 | 49 |  |  |  | -20.5 | -20.4 | -20.9 | 66 | 68 | 66 |  |  |  | 846.4 | 846.6 | 846 | 8 | 192 | 9.5 | 1100
2020-02-18 | 2020 | 2 | 18 | 20 | 49 |  |  |  | -20.9 | -20.4 | -21 | 67 | 68 | 65 |  |  |  | 846.8 | 847 | 846.4 | 7 | 201 | 8.5 | 860
2020-02-18 | 2020 | 2 | 18 | 21 | 49 |  |  |  | -20.6 | -20.6 | -20.9 | 70 | 70 | 67 |  |  |  | 847.2 | 847.2 | 847 | 7.5 | 191 | 8.5 | 780
2020-02-18 | 2020 | 2 | 18 | 22 | 49 |  |  |  | -20.4 | -20.4 | -20.7 | 72 | 72 | 70 |  |  |  | 847.4 | 847.6 | 847 | 7.5 | 192 | 9.5 | 700
2020-02-18 | 2020 | 2 | 18 | 23 | 49 |  |  |  | -20.5 | -20.4 | -20.5 | 72 | 73 | 72 |  |  |  | 847.6 | 847.6 | 847.2 | 6.5 | 193 | 8.5 | 580
2020-02-19 | 2020 | 2 | 19 | 0 | 50 |  |  |  | -20.9 | -20.4 | -21 | 71 | 72 | 71 |  |  |  | 847.8 | 847.8 | 847.6 | 6.5 | 192 | 7.5 | 540
2020-02-19 | 2020 | 2 | 19 | 1 | 50 |  |  |  | -21.6 | -21 | -21.8 | 72 | 73 | 71 |  |  |  | 848.2 | 848.2 | 847.8 | 5.5 | 199 | 7 | 340
2020-02-19 | 2020 | 2 | 19 | 2 | 50 |  |  |  | -21.2 | -21.2 | -21.5 | 72 | 73 | 72 |  |  |  | 848.2 | 848.2 | 848 | 6.5 | 199 | 7 | 300
2020-02-19 | 2020 | 2 | 19 | 3 | 50 |  |  |  | -21.1 | -21.1 | -21.3 | 73 | 73 | 72 |  |  |  | 848.4 | 848.4 | 848.2 | 6 | 192 | 7 | 220
2020-02-19 | 2020 | 2 | 19 | 4 | 50
2020-02-19 | 2020 | 2 | 19 | 5 | 50 |  |  |  | -21.1 | -21 | -21.1 | 73 | 73 | 72 |  |  |  | 848.6 | 848.8 | 848.4 | 6.5 | 196 | 7 | 140
2020-02-19 | 2020 | 2 | 19 | 6 | 50 |  |  |  | -21 | -21 | -21.2 | 73 | 73 | 72 |  |  |  | 849 | 849 | 848.6 | 6.5 | 191 | 8 | 120
2020-02-19 | 2020 | 2 | 19 | 7 | 50 |  |  |  | -21.3 | -21 | -21.4 | 72 | 73 | 72 |  |  |  | 849.2 | 849.6 | 849 | 7 | 193 | 8.5 | 140
2020-02-19 | 2020 | 2 | 19 | 8 | 50 |  |  |  | -21.8 | -21.3 | -21.9 | 71 | 72 | 71 |  |  |  | 849.4 | 849.4 | 849 | 6 | 190 | 8.5 | 220
2020-02-19 | 2020 | 2 | 19 | 9 | 50 |  |  |  | -21.7 | -21.4 | -21.9 | 70 | 71 | 69 |  |  |  | 849.8 | 849.8 | 849.4 | 7 | 197 | 8 | 600
2020-02-19 | 2020 | 2 | 19 | 10 | 50 |  |  |  | -21.6 | -21.6 | -21.9 | 71 | 71 | 70 |  |  |  | 850 | 850.2 | 849.6 | 6.5 | 188 | 8 | 340
2020-02-19 | 2020 | 2 | 19 | 11 | 50 |  |  |  | -22.1 | -21.6 | -22.1 | 72 | 72 | 71 |  |  |  | 850 | 850.2 | 849.8 | 6.5 | 194 | 8 | 240
2020-02-19 | 2020 | 2 | 19 | 12 | 50 |  |  |  | -22.5 | -22 | -22.7 | 70 | 72 | 69 |  |  |  | 850.4 | 850.6 | 850 | 6.5 | 194 | 7.5 | 560
2020-02-19 | 2020 | 2 | 19 | 13 | 50 |  |  |  | -22.1 | -22 | -22.6 | 71 | 71 | 69 |  |  |  | 850.6 | 850.8 | 850.4 | 7.5 | 190 | 8.5 | 900
2020-02-19 | 2020 | 2 | 19 | 14 | 50 |  |  |  | -22.3 | -21.7 | -22.6 | 71 | 72 | 70 |  |  |  | 850.6 | 850.8 | 850.4 | 7.5 | 189 | 8.5 | 840
2020-02-19 | 2020 | 2 | 19 | 15 | 50 |  |  |  | -21.5 | -21.3 | -22.1 | 71 | 71 | 70 |  |  |  | 851 | 851 | 850.8 | 7.5 | 200 | 8.5 | 980
2020-02-19 | 2020 | 2 | 19 | 16 | 50
2020-02-19 | 2020 | 2 | 19 | 17 | 50 |  |  |  | -21.1 | -20.7 | -21.3 | 71 | 72 | 70 |  |  |  | 851.4 | 851.4 | 851 | 9 | 193 | 10.5 | 1100
2020-02-19 | 2020 | 2 | 19 | 18 | 50 |  |  |  | -20.9 | -20.8 | -21.2 | 71 | 72 | 70 |  |  |  | 851.6 | 851.8 | 851.2 | 9 | 191 | 10.5 | 880
2020-02-19 | 2020 | 2 | 19 | 19 | 50 |  |  |  | -21 | -20.8 | -21.1 | 72 | 72 | 71 |  |  |  | 851.8 | 852 | 851.6 | 9 | 191 | 10.5 | 760
2020-02-19 | 2020 | 2 | 19 | 20 | 50 |  |  |  | -20.7 | -20.6 | -21 | 71 | 72 | 70 |  |  |  | 852 | 852.2 | 851.8 | 9.5 | 193 | 11 | 1020
2020-02-19 | 2020 | 2 | 19 | 21 | 50 |  |  |  | -20.9 | -20.7 | -20.9 | 70 | 71 | 69 |  |  |  | 852.2 | 852.2 | 852 | 9 | 192 | 10.5 | 980
2020-02-19 | 2020 | 2 | 19 | 22 | 50 |  |  |  | -21.2 | -20.8 | -21.3 | 70 | 71 | 70 |  |  |  | 852.4 | 852.6 | 852 | 9.5 | 187 | 10.5 | 900
2020-02-19 | 2020 | 2 | 19 | 23 | 50 |  |  |  | -21.6 | -21.1 | -21.6 | 70 | 71 | 70 |  |  |  | 852.4 | 852.6 | 852 | 10 | 197 | 11.5 | 780
2020-02-20 | 2020 | 2 | 20 | 0 | 51
2020-02-20 | 2020 | 2 | 20 | 1 | 51 |  |  |  | -22.2 | -21.6 | -22.3 | 71 | 71 | 68 |  |  |  | 852.8 | 852.8 | 852.2 | 10.5 | 200 | 11.5 | 260
2020-02-20 | 2020 | 2 | 20 | 2 | 51 |  |  |  | -21.8 | -21.8 | -22.3 | 69 | 71 | 69 |  |  |  | 852.6 | 852.8 | 852.4 | 10.5 | 198 | 11.5 | 260
2020-02-20 | 2020 | 2 | 20 | 3 | 51 |  |  |  | -21.8 | -21.8 | -21.9 | 69 | 70 | 69 |  |  |  | 852.6 | 852.6 | 852.4 | 10 | 200 | 11.5 | 440
2020-02-20 | 2020 | 2 | 20 | 4 | 51 |  |  |  | -22.8 | -21.8 | -22.9 | 69 | 70 | 69 |  |  |  | 852.4 | 852.6 | 852.2 | 10.5 | 193 | 12 | 340
2020-02-20 | 2020 | 2 | 20 | 5 | 51 |  |  |  | -23.3 | -22.8 | -23.5 | 69 | 69 | 69 |  |  |  | 852.2 | 852.4 | 852 | 9.5 | 192 | 11.5 | 240
2020-02-20 | 2020 | 2 | 20 | 6 | 51 |  |  |  | -23.9 | -23.4 | -24.1 | 69 | 70 | 69 |  |  |  | 852.4 | 852.6 | 852.2 | 9.5 | 200 | 10.5 | 100
2020-02-20 | 2020 | 2 | 20 | 7 | 51
2020-02-20 | 2020 | 2 | 20 | 8 | 51 |  |  |  | -23.1 | -23 | -23.3 | 69 | 70 | 69 |  |  |  | 851.8 | 852.8 | 851.8 | 10.5 | 188 | 12 | 180
2020-02-20 | 2020 | 2 | 20 | 9 | 51 |  |  |  | -23.4 | -23.1 | -23.5 | 68 | 69 | 68 |  |  |  | 851.6 | 852 | 851.6 | 10 | 177 | 11.5 | 200
2020-02-20 | 2020 | 2 | 20 | 10 | 51 |  |  |  | -23.6 | -23.4 | -23.7 | 67 | 68 | 66 |  |  |  | 852.2 | 852.6 | 851.6 | 9 | 210 | 10 | 420
2020-02-20 | 2020 | 2 | 20 | 11 | 51 |  |  |  | -23.7 | -23.5 | -23.8 | 65 | 67 | 65 |  |  |  | 851.6 | 852.2 | 851.4 | 9.5 | 206 | 11 | 500
2020-02-20 | 2020 | 2 | 20 | 12 | 51 |  |  |  | -24.2 | -23.5 | -24.4 | 66 | 66 | 65 |  |  |  | 851.6 | 851.6 | 851.4 | 9.5 | 204 | 11.5 | 620
2020-02-20 | 2020 | 2 | 20 | 13 | 51 |  |  |  | -24.7 | -24.2 | -24.8 | 65 | 66 | 64 |  |  |  | 851.4 | 851.8 | 851.4 | 10.5 | 200 | 12 | 740
2020-02-20 | 2020 | 2 | 20 | 14 | 51
2020-02-20 | 2020 | 2 | 20 | 15 | 51 |  |  |  | -24.2 | -24.1 | -25.6 | 65 | 66 | 64 |  |  |  | 850.2 | 850.8 | 850.2 | 11 | 197 | 12.5 | 840
2020-02-20 | 2020 | 2 | 20 | 16 | 51 |  |  |  | -23.8 | -23.7 | -24.2 | 67 | 68 | 63 |  |  |  | 850 | 850.2 | 849.6 | 11 | 199 | 13.5 | 1100
2020-02-20 | 2020 | 2 | 20 | 17 | 51
2020-02-20 | 2020 | 2 | 20 | 18 | 51 |  |  |  | -22.8 | -22.7 | -23.5 | 66 | 67 | 65 |  |  |  | 849.4 | 849.6 | 849.4 | 11 | 199 | 12.5 | 1040
2020-02-20 | 2020 | 2 | 20 | 19 | 51
2020-02-20 | 2020 | 2 | 20 | 20 | 51 |  |  |  | -22.5 | -22.3 | -22.6 | 68 | 69 | 66 |  |  |  | 848.8 | 849.2 | 848.8 | 11 | 193 | 13 | 640
2020-02-20 | 2020 | 2 | 20 | 21 | 51 |  |  |  | -22.3 | -22.2 | -22.6 | 69 | 70 | 68 |  |  |  | 848.6 | 849 | 848.6 | 11 | 194 | 12.5 | 540
2020-02-20 | 2020 | 2 | 20 | 22 | 51 |  |  |  | -22 | -21.9 | -22.3 | 70 | 70 | 69 |  |  |  | 848.6 | 848.8 | 848.2 | 10.5 | 197 | 12 | 520
2020-02-20 | 2020 | 2 | 20 | 23 | 51 |  |  |  | -21.8 | -21.6 | -21.9 | 69 | 70 | 69 |  |  |  | 848 | 848.6 | 848 | 10 | 196 | 11.5 | 580
2020-02-21 | 2020 | 2 | 21 | 0 | 52 |  |  |  | -22.2 | -21.8 | -22.2 | 68 | 69 | 68 |  |  |  | 847.8 | 848 | 847.8 | 9.5 | 196 | 11 | 540
2020-02-21 | 2020 | 2 | 21 | 1 | 52 |  |  |  | -22.9 | -22.2 | -23 | 65 | 68 | 65 |  |  |  | 847.4 | 847.8 | 847 | 11 | 188 | 12 | 460
2020-02-21 | 2020 | 2 | 21 | 2 | 52 |  |  |  | -23.4 | -22.9 | -23.5 | 65 | 66 | 65 |  |  |  | 847 | 847.4 | 847 | 10 | 205 | 11.5 | 520
2020-02-21 | 2020 | 2 | 21 | 3 | 52
2020-02-21 | 2020 | 2 | 21 | 4 | 52 |  |  |  | -24.5 | -23.8 | -24.6 | 66 | 66 | 64 |  |  |  | 846.6 | 847 | 846.4 | 10.5 | 204 | 11.5 | 300
2020-02-21 | 2020 | 2 | 21 | 5 | 52
2020-02-21 | 2020 | 2 | 21 | 6 | 52 |  |  |  | -24.5 | -24.2 | -24.6 | 68 | 68 | 67 |  |  |  | 846.2 | 846.4 | 846 | 11 | 200 | 12.5 | 100
2020-02-21 | 2020 | 2 | 21 | 7 | 52 |  |  |  | -24.9 | -24.5 | -25.1 | 67 | 68 | 66 |  |  |  | 846 | 846.4 | 845.8 | 12 | 198 | 13 | 260
2020-02-21 | 2020 | 2 | 21 | 8 | 52 |  |  |  | -25.6 | -25.1 | -25.6 | 65 | 67 | 65 |  |  |  | 845.4 | 846 | 845.4 | 12.5 | 192 | 14.5 | 280
2020-02-21 | 2020 | 2 | 21 | 9 | 52 |  |  |  | -25.7 | -25.6 | -26 | 64 | 65 | 64 |  |  |  | 845.2 | 845.6 | 845 | 12 | 195 | 13.5 | 360
2020-02-21 | 2020 | 2 | 21 | 10 | 52
2020-02-21 | 2020 | 2 | 21 | 11 | 52 |  |  |  | -25.3 | -25.1 | -25.7 | 62 | 63 | 61 |  |  |  | 844.6 | 845.2 | 844.6 | 12 | 194 | 14.5 | 540
2020-02-21 | 2020 | 2 | 21 | 12 | 52
2020-02-21 | 2020 | 2 | 21 | 13 | 52 |  |  |  | -23.8 | -23.7 | -24.4 | 66 | 67 | 65 |  |  |  | 844 | 844.6 | 843.8 | 13.5 | 193 | 15 | 480
2020-02-21 | 2020 | 2 | 21 | 14 | 52 |  |  |  | -23.6 | -23.5 | -23.8 | 67 | 67 | 65 |  |  |  | 843.6 | 844 | 843.4 | 12.5 | 190 | 15.5 | 580
2020-02-21 | 2020 | 2 | 21 | 15 | 52 |  |  |  | -23.9 | -23.6 | -24 | 66 | 68 | 65 |  |  |  | 843.2 | 843.6 | 843.2 | 13 | 193 | 14.5 | 520
2020-02-21 | 2020 | 2 | 21 | 16 | 52
2020-02-21 | 2020 | 2 | 21 | 17 | 52
2020-02-21 | 2020 | 2 | 21 | 18 | 52
2020-02-21 | 2020 | 2 | 21 | 19 | 52 |  |  |  | -22 | -22 | -22.4 | 67 | 68 | 66 |  |  |  | 842 | 842.6 | 841.8 | 15 | 189 | 16.5 | 600
2020-02-21 | 2020 | 2 | 21 | 20 | 52 |  |  |  | -22.1 | -21.9 | -22.1 | 68 | 68 | 66 |  |  |  | 841.6 | 842 | 841.4 | 14.5 | 189 | 16.5 | 580
2020-02-21 | 2020 | 2 | 21 | 21 | 52 |  |  |  | -21.9 | -21.9 | -22.1 | 68 | 69 | 68 |  |  |  | 842 | 842 | 841.2 | 11.5 | 202 | 16 | 580
2020-02-21 | 2020 | 2 | 21 | 22 | 52 |  |  |  | -21.9 | -21.8 | -22 | 69 | 69 | 68 |  |  |  | 841.8 | 842.2 | 841.4 | 13 | 196 | 15.5 | 520
2020-02-21 | 2020 | 2 | 21 | 23 | 52 |  |  |  | -22.1 | -21.9 | -22.1 | 69 | 69 | 68 |  |  |  | 841.6 | 841.8 | 841.4 | 13 | 195 | 15 | 520
2020-02-22 | 2020 | 2 | 22 | 0 | 53
2020-02-22 | 2020 | 2 | 22 | 1 | 53 |  |  |  | -22.7 | -22.4 | -22.8 | 69 | 69 | 69 |  |  |  | 840.6 | 841.2 | 840.4 | 14.5 | 182 | 16 | 320
2020-02-22 | 2020 | 2 | 22 | 2 | 53
2020-02-22 | 2020 | 2 | 22 | 3 | 53 |  |  |  | -23.4 | -23 | -23.4 | 68 | 68 | 68 |  |  |  | 840 | 840.2 | 839.8 | 12.5 | 190 | 14.5 | 300
2020-02-22 | 2020 | 2 | 22 | 4 | 53 |  |  |  | -23.3 | -23.2 | -23.4 | 69 | 69 | 68 |  |  |  | 840.4 | 840.8 | 839.8 | 11 | 189 | 14 | 160
2020-02-22 | 2020 | 2 | 22 | 5 | 53
2020-02-22 | 2020 | 2 | 22 | 6 | 53 |  |  |  | -23.5 | -23.2 | -23.5 | 67 | 69 | 67 |  |  |  | 839.6 | 839.8 | 839.4 | 13 | 192 | 15 | 160
2020-02-22 | 2020 | 2 | 22 | 7 | 53 |  |  |  | -23.6 | -23.2 | -23.6 | 66 | 69 | 65 |  |  |  | 839.4 | 839.6 | 839.2 | 13 | 193 | 14.5 | 180
2020-02-22 | 2020 | 2 | 22 | 8 | 53
2020-02-22 | 2020 | 2 | 22 | 9 | 53 |  |  |  | -23.5 | -23.4 | -23.6 | 66 | 68 | 65 |  |  |  | 838.4 | 839.2 | 838.2 | 14 | 194 | 16 | 200
2020-02-22 | 2020 | 2 | 22 | 10 | 53
2020-02-22 | 2020 | 2 | 22 | 11 | 53 |  |  |  | -23.6 | -23.5 | -23.7 | 67 | 68 | 64 |  |  |  | 838 | 838.2 | 837.8 | 12.5 | 193 | 16 | 260
2020-02-22 | 2020 | 2 | 22 | 12 | 53 |  |  |  | -23.4 | -23.4 | -23.6 | 67 | 68 | 66 |  |  |  | 838 | 838.2 | 837.6 | 14 | 196 | 16 | 320
2020-02-22 | 2020 | 2 | 22 | 13 | 53
2020-02-22 | 2020 | 2 | 22 | 14 | 53 |  |  |  | -24.4 | -23.7 | -25.2 | 66 | 68 | 65 |  |  |  | 837.8 | 838 | 837.6 | 14 | 197 | 17 | 680
2020-02-22 | 2020 | 2 | 22 | 15 | 53
2020-02-22 | 2020 | 2 | 22 | 16 | 53 |  |  |  | -24.3 | -24.2 | -24.4 | 67 | 68 | 66 |  |  |  | 837.4 | 837.6 | 836.8 | 15 | 195 | 18 | 680
2020-02-22 | 2020 | 2 | 22 | 17 | 53 |  |  |  | -24.5 | -24.3 | -24.6 | 65 | 67 | 65 |  |  |  | 836.8 | 837.4 | 836.6 | 15.5 | 191 | 17.5 | 980
2020-02-22 | 2020 | 2 | 22 | 18 | 53 |  |  |  | -24.5 | -24.4 | -24.5 | 66 | 67 | 66 |  |  |  | 836.8 | 836.8 | 836.4 | 14.5 | 192 | 17 | 1060
2020-02-22 | 2020 | 2 | 22 | 19 | 53 |  |  |  | -24.6 | -24.4 | -24.6 | 66 | 67 | 65 |  |  |  | 837.2 | 837.6 | 836.6 | 13.5 | 202 | 17 | 1040
2020-02-22 | 2020 | 2 | 22 | 20 | 53 |  |  |  | -24.9 | -24.5 | -24.9 | 67 | 68 | 66 |  |  |  | 837 | 837.4 | 836.6 | 14 | 189 | 17.5 | 900
2020-02-22 | 2020 | 2 | 22 | 21 | 53 |  |  |  | -25.2 | -24.9 | -25.3 | 67 | 68 | 67 |  |  |  | 836.8 | 837.2 | 836.6 | 13.5 | 196 | 16.5 | 760
2020-02-22 | 2020 | 2 | 22 | 22 | 53 |  |  |  | -25.7 | -25.2 | -25.8 | 67 | 68 | 67 |  |  |  | 836.4 | 836.8 | 836 | 14 | 192 | 16.5 | 440
2020-02-22 | 2020 | 2 | 22 | 23 | 53 |  |  |  | -26 | -25.6 | -26 | 68 | 68 | 67 |  |  |  | 836.4 | 836.4 | 836 | 15 | 194 | 18.5 | 680
2020-02-23 | 2020 | 2 | 23 | 0 | 54 |  |  |  | -26.6 | -26 | -26.6 | 67 | 68 | 67 |  |  |  | 836 | 836.6 | 835.8 | 15.5 | 194 | 18.5 | 480
2020-02-23 | 2020 | 2 | 23 | 1 | 54 |  |  |  | -27 | -26.6 | -27.1 | 67 | 67 | 66 |  |  |  | 836 | 836.4 | 835.6 | 15.5 | 192 | 18.5 | 540
2020-02-23 | 2020 | 2 | 23 | 2 | 54 |  |  |  | -27.8 | -27 | -27.9 | 66 | 67 | 66 |  |  |  | 835.8 | 836.4 | 835.6 | 16 | 193 | 18 | 380
2020-02-23 | 2020 | 2 | 23 | 3 | 54 |  |  |  | -28.2 | -27.8 | -28.3 | 66 | 66 | 66 |  |  |  | 835.6 | 836 | 835.4 | 14.5 | 194 | 17.5 | 260
2020-02-23 | 2020 | 2 | 23 | 4 | 54 |  |  |  | -28.8 | -28.3 | -28.9 | 65 | 66 | 65 |  |  |  | 836 | 836.4 | 835.6 | 14 | 201 | 16.5 | 200
2020-02-23 | 2020 | 2 | 23 | 5 | 54 |  |  |  | -29.1 | -28.8 | -29.2 | 65 | 66 | 65 |  |  |  | 835.4 | 835.8 | 835.4 | 15 | 193 | 17.5 | 160
2020-02-23 | 2020 | 2 | 23 | 6 | 54 |  |  |  | -29.5 | -29.1 | -29.5 | 65 | 66 | 65 |  |  |  | 835.2 | 835.4 | 835.2 | 15.5 | 196 | 17.5 | 180
2020-02-23 | 2020 | 2 | 23 | 7 | 54 |  |  |  | -29.8 | -29.5 | -29.8 | 65 | 65 | 65 |  |  |  | 835.2 | 835.6 | 835 | 16 | 195 | 18 | 200
2020-02-23 | 2020 | 2 | 23 | 8 | 54 |  |  |  | -30 | -29.8 | -30.1 | 64 | 65 | 64 |  |  |  | 835.4 | 835.6 | 835.2 | 14 | 194 | 18 | 240
2020-02-23 | 2020 | 2 | 23 | 9 | 54 |  |  |  | -30.1 | -29.9 | -30.2 | 64 | 64 | 63 |  |  |  | 835.2 | 835.6 | 835 | 15 | 194 | 16.5 | 300
2020-02-23 | 2020 | 2 | 23 | 10 | 54 |  |  |  | -30.2 | -30 | -30.3 | 63 | 64 | 63 |  |  |  | 835.4 | 835.6 | 835 | 13.5 | 200 | 17.5 | 380
2020-02-23 | 2020 | 2 | 23 | 11 | 54
2020-02-23 | 2020 | 2 | 23 | 12 | 54 |  |  |  | -29.9 | -29.7 | -30 | 64 | 64 | 63 |  |  |  | 834.6 | 835 | 834.6 | 14.5 | 196 | 17 | 560
2020-02-23 | 2020 | 2 | 23 | 13 | 54 |  |  |  | -30.1 | -29.7 | -30.3 | 64 | 64 | 63 |  |  |  | 834.8 | 835 | 834.6 | 14.5 | 201 | 16 | 660
2020-02-23 | 2020 | 2 | 23 | 14 | 54 |  |  |  | -29.4 | -29.4 | -30.1 | 65 | 66 | 64 |  |  |  | 834.2 | 835 | 834 | 15.5 | 195 | 18 | 740
2020-02-23 | 2020 | 2 | 23 | 15 | 54
2020-02-23 | 2020 | 2 | 23 | 16 | 54 |  |  |  | -28.3 | -28.3 | -28.7 | 66 | 66 | 66 |  |  |  | 833.6 | 834 | 833.2 | 16.5 | 195 | 19.5 | 880
2020-02-23 | 2020 | 2 | 23 | 17 | 54 |  |  |  | -28 | -28 | -28.3 | 66 | 66 | 66 |  |  |  | 833.8 | 834 | 833.2 | 15 | 204 | 19 | 920
2020-02-23 | 2020 | 2 | 23 | 18 | 54 |  |  |  | -27.9 | -27.8 | -28 | 66 | 66 | 66 |  |  |  | 834 | 834 | 833.4 | 14 | 197 | 17.5 | 940
2020-02-23 | 2020 | 2 | 23 | 19 | 54 |  |  |  | -27.7 | -27.6 | -27.9 | 67 | 67 | 66 |  |  |  | 833.4 | 834 | 833 | 16.5 | 199 | 19 | 920
2020-02-23 | 2020 | 2 | 23 | 20 | 54
2020-02-23 | 2020 | 2 | 23 | 21 | 54 |  |  |  | -27.7 | -27.6 | -27.8 | 66 | 67 | 66 |  |  |  | 833.4 | 833.6 | 833 | 16 | 195 | 19.5 | 840
2020-02-23 | 2020 | 2 | 23 | 22 | 54 |  |  |  | -27.8 | -27.6 | -27.8 | 66 | 67 | 66 |  |  |  | 833.6 | 833.8 | 833 | 14.5 | 196 | 18.5 | 740
2020-02-23 | 2020 | 2 | 23 | 23 | 54 |  |  |  | -28.1 | -27.7 | -28.1 | 66 | 66 | 66 |  |  |  | 833.6 | 834 | 833.4 | 14 | 190 | 15.5 | 640
2020-02-24 | 2020 | 2 | 24 | 0 | 55 |  |  |  | -28.5 | -28.1 | -28.6 | 66 | 66 | 66 |  |  |  | 833.4 | 833.6 | 833 | 13.5 | 189 | 16.5 | 500
2020-02-24 | 2020 | 2 | 24 | 1 | 55 |  |  |  | -29 | -28.6 | -29 | 66 | 66 | 65 |  |  |  | 833.2 | 833.8 | 832.8 | 14 | 192 | 16 | 420
2020-02-24 | 2020 | 2 | 24 | 2 | 55 |  |  |  | -29.5 | -28.9 | -29.5 | 65 | 66 | 65 |  |  |  | 833 | 833.6 | 832.8 | 15 | 199 | 17 | 340
2020-02-24 | 2020 | 2 | 24 | 3 | 55 |  |  |  | -29.7 | -29.4 | -29.8 | 65 | 65 | 65 |  |  |  | 832.8 | 833.4 | 832.6 | 15.5 | 194 | 17.5 | 260
2020-02-24 | 2020 | 2 | 24 | 4 | 55 |  |  |  | -30.3 | -29.8 | -30.4 | 64 | 65 | 64 |  |  |  | 833.4 | 833.6 | 832.6 | 12.5 | 197 | 18 | 220
2020-02-24 | 2020 | 2 | 24 | 5 | 55 |  |  |  | -30.7 | -30.3 | -30.8 | 64 | 64 | 64 |  |  |  | 833.2 | 833.4 | 832.8 | 13 | 198 | 15.5 | 180
2020-02-24 | 2020 | 2 | 24 | 6 | 55
2020-02-24 | 2020 | 2 | 24 | 7 | 55 |  |  |  | -31.5 | -31.2 | -31.6 | 64 | 64 | 63 |  |  |  | 833 | 833.4 | 832.8 | 13.5 | 193 | 15 | 180
2020-02-24 | 2020 | 2 | 24 | 8 | 55 |  |  |  | -31.8 | -31.5 | -31.9 | 63 | 63 | 63 |  |  |  | 833.2 | 833.2 | 832.6 | 13.5 | 188 | 17.5 | 200
2020-02-24 | 2020 | 2 | 24 | 9 | 55 |  |  |  | -32 | -31.8 | -32 | 63 | 63 | 62 |  |  |  | 833.2 | 833.2 | 832.8 | 14 | 188 | 16.5 | 240
2020-02-24 | 2020 | 2 | 24 | 10 | 55 |  |  |  | -31.9 | -31.9 | -32 | 63 | 63 | 62 |  |  |  | 833.2 | 833.4 | 832.8 | 15.5 | 197 | 17 | 300
2020-02-24 | 2020 | 2 | 24 | 11 | 55 |  |  |  | -31.8 | -31.8 | -31.9 | 63 | 63 | 62 |  |  |  | 833.2 | 833.4 | 832.8 | 15.5 | 196 | 18 | 360
2020-02-24 | 2020 | 2 | 24 | 12 | 55 |  |  |  | -31.9 | -31.7 | -31.9 | 63 | 63 | 62 |  |  |  | 833.4 | 833.6 | 833.2 | 15.5 | 199 | 18 | 460
2020-02-24 | 2020 | 2 | 24 | 13 | 55 |  |  |  | -32.1 | -31.8 | -32.1 | 63 | 63 | 62 |  |  |  | 834 | 834.2 | 833.4 | 15 | 198 | 18 | 560
2020-02-24 | 2020 | 2 | 24 | 14 | 55 |  |  |  | -31.8 | -31.8 | -32.1 | 63 | 63 | 62 |  |  |  | 834 | 834.2 | 833.6 | 14 | 197 | 17 | 640
2020-02-24 | 2020 | 2 | 24 | 15 | 55
2020-02-24 | 2020 | 2 | 24 | 16 | 55
2020-02-24 | 2020 | 2 | 24 | 17 | 55 |  |  |  | -30.7 | -30.7 | -30.9 | 63 | 64 | 63 |  |  |  | 833.6 | 833.8 | 833.2 | 14.5 | 196 | 17.5 | 840
2020-02-24 | 2020 | 2 | 24 | 18 | 55 |  |  |  | -30.4 | -30.4 | -30.7 | 64 | 64 | 63 |  |  |  | 834 | 834.2 | 833.4 | 14.5 | 196 | 17 | 880
2020-02-24 | 2020 | 2 | 24 | 19 | 55 |  |  |  | -30.3 | -30.2 | -30.4 | 64 | 64 | 63 |  |  |  | 834.2 | 834.4 | 833.8 | 14.5 | 194 | 17 | 900
2020-02-24 | 2020 | 2 | 24 | 20 | 55
2020-02-24 | 2020 | 2 | 24 | 21 | 55 |  |  |  | -30 | -30 | -30.2 | 63 | 64 | 63 |  |  |  | 834.8 | 834.8 | 834.4 | 12.5 | 193 | 15.5 | 860
2020-02-24 | 2020 | 2 | 24 | 22 | 55 |  |  |  | -30.1 | -29.9 | -30.2 | 63 | 63 | 63 |  |  |  | 835 | 835.2 | 834.4 | 12 | 195 | 14.5 | 780
2020-02-24 | 2020 | 2 | 24 | 23 | 55 |  |  |  | -30.3 | -29.8 | -30.4 | 63 | 63 | 62 |  |  |  | 834.8 | 835 | 834.6 | 13.5 | 197 | 15 | 680
2020-02-25 | 2020 | 2 | 25 | 0 | 56 |  |  |  | -30.6 | -30.3 | -30.7 | 62 | 63 | 62 |  |  |  | 835 | 835.2 | 834.6 | 13 | 195 | 15.5 | 580
2020-02-25 | 2020 | 2 | 25 | 1 | 56
2020-02-25 | 2020 | 2 | 25 | 2 | 56 |  |  |  | -31.5 | -30.8 | -31.6 | 62 | 63 | 62 |  |  |  | 834.6 | 835 | 834.4 | 13.5 | 200 | 15.5 | 340
2020-02-25 | 2020 | 2 | 25 | 3 | 56 |  |  |  | -31.8 | -31.5 | -31.9 | 62 | 62 | 62 |  |  |  | 834.8 | 835 | 834.4 | 13 | 202 | 15.5 | 260
2020-02-25 | 2020 | 2 | 25 | 4 | 56 |  |  |  | -32.3 | -31.8 | -32.3 | 62 | 62 | 62 |  |  |  | 835 | 835.2 | 834.6 | 13 | 200 | 14.5 | 200
2020-02-25 | 2020 | 2 | 25 | 5 | 56 |  |  |  | -32.7 | -32.3 | -32.8 | 61 | 62 | 61 |  |  |  | 835 | 835.2 | 834.8 | 13 | 195 | 15 | 180
2020-02-25 | 2020 | 2 | 25 | 6 | 56
2020-02-25 | 2020 | 2 | 25 | 7 | 56 |  |  |  | -33.3 | -33.1 | -33.4 | 60 | 61 | 60 |  |  |  | 835.6 | 835.8 | 835.2 | 12.5 | 201 | 14.5 | 200
2020-02-25 | 2020 | 2 | 25 | 8 | 56 |  |  |  | -33.5 | -33.3 | -33.6 | 60 | 60 | 60 |  |  |  | 835.4 | 835.6 | 835.2 | 13 | 200 | 15.5 | 220
2020-02-25 | 2020 | 2 | 25 | 9 | 56 |  |  |  | -33.5 | -33.4 | -33.6 | 60 | 60 | 60 |  |  |  | 835.6 | 835.8 | 835.4 | 12.5 | 199 | 15 | 280
2020-02-25 | 2020 | 2 | 25 | 10 | 56 |  |  |  | -33.4 | -33.3 | -33.5 | 59 | 60 | 59 |  |  |  | 836.4 | 836.6 | 835.6 | 11.5 | 198 | 15 | 360
2020-02-25 | 2020 | 2 | 25 | 11 | 56 |  |  |  | -33.2 | -33.2 | -33.4 | 59 | 60 | 59 |  |  |  | 836.4 | 836.4 | 836.2 | 12.5 | 193 | 14.5 | 440
2020-02-25 | 2020 | 2 | 25 | 12 | 56 |  |  |  | -33.5 | -33.1 | -33.6 | 59 | 60 | 59 |  |  |  | 836.4 | 836.6 | 836.2 | 12.5 | 202 | 14.5 | 520
2020-02-25 | 2020 | 2 | 25 | 13 | 56
2020-02-25 | 2020 | 2 | 25 | 14 | 56 |  |  |  | -33.7 | -33.6 | -33.9 | 60 | 60 | 60 |  |  |  | 836.6 | 837 | 836.4 | 13 | 199 | 15.5 | 720
2020-02-25 | 2020 | 2 | 25 | 15 | 56 |  |  |  | -32.4 | -32.3 | -33.6 | 61 | 61 | 60 |  |  |  | 836.6 | 836.6 | 836.4 | 13 | 198 | 15 | 800
2020-02-25 | 2020 | 2 | 25 | 16 | 56
2020-02-25 | 2020 | 2 | 25 | 17 | 56 |  |  |  | -32 | -31.9 | -32.1 | 61 | 61 | 60 |  |  |  | 836.6 | 836.8 | 836.4 | 13.5 | 199 | 15.5 | 940
2020-02-25 | 2020 | 2 | 25 | 18 | 56
2020-02-25 | 2020 | 2 | 25 | 19 | 56 |  |  |  | -31.6 | -31.5 | -31.8 | 61 | 61 | 61 |  |  |  | 837.2 | 837.6 | 837 | 13 | 197 | 15 | 780
2020-02-25 | 2020 | 2 | 25 | 20 | 56 |  |  |  | -31.4 | -31.4 | -31.6 | 61 | 61 | 61 |  |  |  | 837.2 | 837.4 | 837 | 13 | 197 | 14.5 | 900
2020-02-25 | 2020 | 2 | 25 | 21 | 56
2020-02-25 | 2020 | 2 | 25 | 22 | 56 |  |  |  | -31.6 | -31.2 | -31.6 | 62 | 62 | 61 |  |  |  | 837.8 | 838 | 837 | 11.5 | 203 | 14.5 | 580
2020-02-25 | 2020 | 2 | 25 | 23 | 56
2020-02-26 | 2020 | 2 | 26 | 0 | 57 |  |  |  | -32.2 | -31.9 | -32.2 | 61 | 62 | 61 |  |  |  | 837.8 | 838 | 837.6 | 12 | 200 | 14 | 220
2020-02-26 | 2020 | 2 | 26 | 1 | 57 |  |  |  | -32.2 | -32 | -32.4 | 62 | 62 | 61 |  |  |  | 838.2 | 838.4 | 837.8 | 11.5 | 200 | 14 | 180
2020-02-26 | 2020 | 2 | 26 | 2 | 57 |  |  |  | -32.6 | -32 | -32.6 | 61 | 62 | 61 |  |  |  | 838 | 838.2 | 837.8 | 12 | 198 | 14.5 | 320
2020-02-26 | 2020 | 2 | 26 | 3 | 57 |  |  |  | -32.7 | -32.5 | -32.8 | 61 | 61 | 60 |  |  |  | 837.8 | 838.2 | 837.8 | 12.5 | 197 | 14 | 260
2020-02-26 | 2020 | 2 | 26 | 4 | 57
2020-02-26 | 2020 | 2 | 26 | 5 | 57 |  |  |  | -33.7 | -33.2 | -33.7 | 60 | 61 | 60 |  |  |  | 838.2 | 838.2 | 838 | 11 | 198 | 13.5 | 180
2020-02-26 | 2020 | 2 | 26 | 6 | 57 |  |  |  | -33.9 | -33.6 | -34 | 60 | 60 | 60 |  |  |  | 838.2 | 838.4 | 838.2 | 12 | 197 | 14 | 160
2020-02-26 | 2020 | 2 | 26 | 7 | 57 |  |  |  | -34.2 | -33.9 | -34.3 | 60 | 60 | 59 |  |  |  | 838.6 | 838.8 | 838.2 | 12 | 200 | 14 | 160
2020-02-26 | 2020 | 2 | 26 | 8 | 57 |  |  |  | -34.3 | -34.2 | -34.4 | 60 | 60 | 59 |  |  |  | 838.6 | 838.8 | 838.4 | 11.5 | 201 | 14 | 180
2020-02-26 | 2020 | 2 | 26 | 9 | 57 |  |  |  | -34.5 | -34.3 | -34.6 | 59 | 60 | 59 |  |  |  | 838.6 | 838.8 | 838.4 | 12 | 201 | 14.5 | 220
2020-02-26 | 2020 | 2 | 26 | 10 | 57 |  |  |  | -34.6 | -34.4 | -34.6 | 59 | 59 | 59 |  |  |  | 838.8 | 839.2 | 838.4 | 13 | 196 | 14.5 | 300
2020-02-26 | 2020 | 2 | 26 | 11 | 57 |  |  |  | -34.2 | -34.2 | -34.6 | 59 | 59 | 59 |  |  |  | 838.6 | 838.8 | 838.4 | 14 | 202 | 16.5 | 400
2020-02-26 | 2020 | 2 | 26 | 12 | 57 |  |  |  | -34.6 | -34 | -34.6 | 58 | 59 | 58 |  |  |  | 839.4 | 839.4 | 838.6 | 12.5 | 203 | 15 | 500
2020-02-26 | 2020 | 2 | 26 | 13 | 57 |  |  |  | -34.8 | -34.5 | -34.9 | 59 | 59 | 58 |  |  |  | 839.6 | 839.8 | 839.2 | 12.5 | 197 | 14.5 | 600
2020-02-26 | 2020 | 2 | 26 | 14 | 57
2020-02-26 | 2020 | 2 | 26 | 15 | 57 |  |  |  | -33.8 | -33.8 | -34.7 | 60 | 60 | 59 |  |  |  | 839.4 | 839.8 | 839.4 | 13.5 | 196 | 15.5 | 760
2020-02-26 | 2020 | 2 | 26 | 16 | 57 |  |  |  | -33.4 | -33.4 | -33.8 | 59 | 60 | 59 |  |  |  | 839.6 | 839.8 | 839.2 | 12.5 | 199 | 16 | 860
2020-02-26 | 2020 | 2 | 26 | 17 | 57 |  |  |  | -33.2 | -33.1 | -33.4 | 59 | 60 | 59 |  |  |  | 839.6 | 839.8 | 839.4 | 12 | 199 | 14.5 | 900
2020-02-26 | 2020 | 2 | 26 | 18 | 57 |  |  |  | -33 | -33 | -33.2 | 60 | 60 | 59 |  |  |  | 839.8 | 840 | 839.4 | 12.5 | 196 | 14.5 | 880
2020-02-26 | 2020 | 2 | 26 | 19 | 57 |  |  |  | -32.9 | -32.9 | -33 | 60 | 60 | 60 |  |  |  | 840 | 840.2 | 839.6 | 13 | 194 | 15.5 | 880
2020-02-26 | 2020 | 2 | 26 | 20 | 57 |  |  |  | -32.9 | -32.8 | -32.9 | 60 | 60 | 60 |  |  |  | 840.2 | 840.4 | 839.8 | 11.5 | 192 | 14 | 860
2020-02-26 | 2020 | 2 | 26 | 21 | 57 |  |  |  | -32.6 | -32.6 | -32.9 | 60 | 60 | 60 |  |  |  | 840.2 | 840.4 | 840 | 12 | 194 | 14.5 | 800
2020-02-26 | 2020 | 2 | 26 | 22 | 57 |  |  |  | -32.6 | -32.4 | -32.7 | 60 | 60 | 59 |  |  |  | 840.6 | 840.8 | 840 | 11.5 | 193 | 14 | 720
2020-02-26 | 2020 | 2 | 26 | 23 | 57 |  |  |  | -32.8 | -32.4 | -32.9 | 60 | 60 | 59 |  |  |  | 840.4 | 840.6 | 840.2 | 11.5 | 196 | 14 | 620
2020-02-27 | 2020 | 2 | 27 | 0 | 58 |  |  |  | -33.2 | -32.8 | -33.3 | 59 | 59 | 59 |  |  |  | 841 | 841 | 840.4 | 9 | 201 | 13 | 520
2020-02-27 | 2020 | 2 | 27 | 1 | 58 |  |  |  | -33.6 | -33.2 | -33.8 | 58 | 59 | 58 |  |  |  | 841 | 841.2 | 840.6 | 10.5 | 203 | 12.5 | 420
2020-02-27 | 2020 | 2 | 27 | 2 | 58
2020-02-27 | 2020 | 2 | 27 | 3 | 58 |  |  |  | -34.7 | -34.3 | -34.8 | 58 | 58 | 58 |  |  |  | 840.6 | 840.8 | 840.4 | 11 | 197 | 13 | 260
2020-02-27 | 2020 | 2 | 27 | 4 | 58 |  |  |  | -35.1 | -34.7 | -35.2 | 58 | 58 | 58 |  |  |  | 840.4 | 840.6 | 840.2 | 11 | 202 | 13.5 | 200
2020-02-27 | 2020 | 2 | 27 | 5 | 58 |  |  |  | -35.4 | -35.1 | -35.4 | 58 | 58 | 57 |  |  |  | 840.2 | 840.4 | 840.2 | 11.5 | 202 | 13 | 160
2020-02-27 | 2020 | 2 | 27 | 6 | 58 |  |  |  | -35.6 | -35.4 | -35.7 | 57 | 58 | 57 |  |  |  | 840.2 | 840.4 | 840 | 10.5 | 201 | 13 | 160
2020-02-27 | 2020 | 2 | 27 | 7 | 58 |  |  |  | -35.9 | -35.6 | -36 | 57 | 57 | 56 |  |  |  | 840.2 | 840.4 | 840 | 10.5 | 203 | 12 | 160
2020-02-27 | 2020 | 2 | 27 | 8 | 58 |  |  |  | -35.9 | -35.8 | -36 | 56 | 57 | 56 |  |  |  | 839.8 | 840.2 | 839.8 | 11.5 | 201 | 13 | 200
2020-02-27 | 2020 | 2 | 27 | 9 | 58 |  |  |  | -36.2 | -35.9 | -36.3 | 56 | 56 | 56 |  |  |  | 839.8 | 840 | 839.6 | 11.5 | 197 | 13.5 | 240
2020-02-27 | 2020 | 2 | 27 | 10 | 58 |  |  |  | -36.5 | -36.3 | -36.6 | 56 | 56 | 56 |  |  |  | 840 | 840.2 | 839.4 | 11 | 202 | 12.5 | 300
2020-02-27 | 2020 | 2 | 27 | 11 | 58
2020-02-27 | 2020 | 2 | 27 | 12 | 58 |  |  |  | -36.6 | -36 | -36.6 | 55 | 56 | 55 |  |  |  | 840 | 840.2 | 839.8 | 10.5 | 204 | 14 | 480
2020-02-27 | 2020 | 2 | 27 | 13 | 58 |  |  |  | -36.9 | -36.6 | -37 | 56 | 56 | 55 |  |  |  | 839.8 | 840.2 | 839.4 | 12.5 | 204 | 14.5 | 580
2020-02-27 | 2020 | 2 | 27 | 14 | 58 |  |  |  | -36.7 | -36.6 | -36.9 | 56 | 56 | 56 |  |  |  | 839.4 | 839.8 | 839.4 | 12 | 201 | 14 | 680
2020-02-27 | 2020 | 2 | 27 | 15 | 58 |  |  |  | -35.5 | -35.5 | -36.6 | 57 | 57 | 56 |  |  |  | 839 | 839.6 | 839 | 11.5 | 208 | 14.5 | 760
2020-02-27 | 2020 | 2 | 27 | 16 | 58 |  |  |  | -35.5 | -35.4 | -35.5 | 57 | 57 | 56 |  |  |  | 839 | 839.4 | 838.6 | 10.5 | 197 | 14.5 | 820
2020-02-27 | 2020 | 2 | 27 | 17 | 58 |  |  |  | -35.2 | -35.2 | -35.5 | 57 | 57 | 57 |  |  |  | 838.6 | 839 | 838.4 | 11.5 | 195 | 14 | 860
2020-02-27 | 2020 | 2 | 27 | 18 | 58 |  |  |  | -35.1 | -35 | -35.2 | 57 | 57 | 57 |  |  |  | 838.4 | 838.6 | 838.2 | 12 | 192 | 14.5 | 880
2020-02-27 | 2020 | 2 | 27 | 19 | 58 |  |  |  | -34.7 | -34.6 | -35 | 58 | 58 | 57 |  |  |  | 838.2 | 838.6 | 837.8 | 12.5 | 200 | 15 | 860
2020-02-27 | 2020 | 2 | 27 | 20 | 58 |  |  |  | -34.6 | -34.6 | -34.7 | 58 | 58 | 57 |  |  |  | 838 | 838.6 | 838 | 12.5 | 202 | 14.5 | 840
2020-02-27 | 2020 | 2 | 27 | 21 | 58 |  |  |  | -34.7 | -34.6 | -34.9 | 58 | 58 | 57 |  |  |  | 837.6 | 838 | 837.6 | 12 | 204 | 14.5 | 780
2020-02-27 | 2020 | 2 | 27 | 22 | 58 |  |  |  | -34.7 | -34.5 | -34.7 | 58 | 58 | 58 |  |  |  | 837.2 | 837.6 | 837 | 13.5 | 196 | 15.5 | 680
2020-02-27 | 2020 | 2 | 27 | 23 | 58 |  |  |  | -35 | -34.5 | -35 | 58 | 58 | 58 |  |  |  | 837 | 837.2 | 836.6 | 11.5 | 187 | 16 | 580
2020-02-28 | 2020 | 2 | 28 | 0 | 59 |  |  |  | -35.2 | -35 | -35.3 | 57 | 58 | 57 |  |  |  | 837 | 837.2 | 836.6 | 10 | 189 | 14.5 | 480
2020-02-28 | 2020 | 2 | 28 | 1 | 59 |  |  |  | -35.5 | -35.2 | -35.6 | 57 | 57 | 57 |  |  |  | 836.6 | 837.2 | 836.4 | 12 | 200 | 13.5 | 400
2020-02-28 | 2020 | 2 | 28 | 2 | 59 |  |  |  | -36 | -35.5 | -36.1 | 57 | 57 | 57 |  |  |  | 836.2 | 837 | 836 | 13 | 195 | 14 | 280
2020-02-28 | 2020 | 2 | 28 | 3 | 59 |  |  |  | -36.3 | -35.9 | -36.4 | 57 | 57 | 57 |  |  |  | 836 | 836.2 | 835.8 | 12 | 196 | 14.5 | 200
2020-02-28 | 2020 | 2 | 28 | 4 | 59 |  |  |  | -36.4 | -36.3 | -36.5 | 57 | 58 | 57 |  |  |  | 835.4 | 836 | 834.8 | 14 | 204 | 16 | 140
2020-02-28 | 2020 | 2 | 28 | 5 | 59 |  |  |  | -36.7 | -36.3 | -36.8 | 57 | 58 | 57 |  |  |  | 835.4 | 835.8 | 835 | 13 | 198 | 16.5 | 120
2020-02-28 | 2020 | 2 | 28 | 6 | 59 |  |  |  | -37.2 | -36.7 | -37.2 | 57 | 57 | 56 |  |  |  | 835 | 835.6 | 834.8 | 13.5 | 200 | 15.5 | 100
2020-02-28 | 2020 | 2 | 28 | 7 | 59 |  |  |  | -37.3 | -37.1 | -37.4 | 57 | 57 | 56 |  |  |  | 834.8 | 835.2 | 834.4 | 14 | 202 | 16 | 100
2020-02-28 | 2020 | 2 | 28 | 8 | 59 |  |  |  | -37.6 | -37.3 | -37.7 | 56 | 57 | 56 |  |  |  | 834.6 | 835 | 834.4 | 13 | 203 | 15.5 | 140
2020-02-28 | 2020 | 2 | 28 | 9 | 59 |  |  |  | -37.7 | -37.5 | -37.7 | 56 | 56 | 56 |  |  |  | 834.2 | 834.8 | 834 | 14 | 199 | 15.5 | 180
2020-02-28 | 2020 | 2 | 28 | 10 | 59 |  |  |  | -37.5 | -37.4 | -37.8 | 56 | 56 | 55 |  |  |  | 834 | 834.2 | 833.8 | 14 | 204 | 17 | 240
2020-02-28 | 2020 | 2 | 28 | 11 | 59 |  |  |  | -37.4 | -37.4 | -37.5 | 56 | 56 | 56 |  |  |  | 833.8 | 834 | 833.6 | 14 | 198 | 17 | 300
2020-02-28 | 2020 | 2 | 28 | 12 | 59 |  |  |  | -37.5 | -37.3 | -37.6 | 56 | 56 | 56 |  |  |  | 833.8 | 834 | 833.4 | 14 | 200 | 16.5 | 380
2020-02-28 | 2020 | 2 | 28 | 13 | 59 |  |  |  | -37.5 | -37.4 | -37.6 | 56 | 56 | 56 |  |  |  | 833.8 | 834 | 833.6 | 14 | 200 | 16.5 | 460
2020-02-28 | 2020 | 2 | 28 | 14 | 59
2020-02-28 | 2020 | 2 | 28 | 15 | 59
2020-02-28 | 2020 | 2 | 28 | 16 | 59 |  |  |  | -36.7 | -36.6 | -36.9 | 57 | 57 | 57 |  |  |  | 832.8 | 833.2 | 832.6 | 15.5 | 198 | 18 | 660
2020-02-28 | 2020 | 2 | 28 | 17 | 59 |  |  |  | -36.4 | -36.3 | -36.7 | 58 | 58 | 57 |  |  |  | 832.4 | 833 | 832.2 | 16 | 197 | 19 | 680
2020-02-28 | 2020 | 2 | 28 | 18 | 59
2020-02-28 | 2020 | 2 | 28 | 19 | 59 |  |  |  | -36 | -36 | -36.1 | 58 | 58 | 58 |  |  |  | 832.2 | 832.8 | 831.8 | 16.5 | 199 | 18.5 | 680
2020-02-28 | 2020 | 2 | 28 | 20 | 59 |  |  |  | -35.7 | -35.7 | -36 | 58 | 58 | 58 |  |  |  | 832.6 | 832.6 | 832.2 | 15 | 195 | 18 | 640
2020-02-28 | 2020 | 2 | 28 | 21 | 59 |  |  |  | -35.6 | -35.5 | -35.7 | 58 | 59 | 58 |  |  |  | 832.6 | 832.8 | 832.4 | 15.5 | 192 | 17.5 | 600
2020-02-28 | 2020 | 2 | 28 | 22 | 59 |  |  |  | -35.4 | -35.4 | -35.5 | 59 | 59 | 58 |  |  |  | 832.8 | 833.2 | 832.4 | 15.5 | 194 | 17.5 | 540
2020-02-28 | 2020 | 2 | 28 | 23 | 59 |  |  |  | -35.3 | -35.3 | -35.4 | 59 | 59 | 59 |  |  |  | 833 | 833.2 | 832.6 | 14.5 | 195 | 17 | 440
2020-02-29 | 2020 | 2 | 29 | 0 | 60 |  |  |  | -35.3 | -35.2 | -35.4 | 59 | 59 | 59 |  |  |  | 833 | 833 | 832.8 | 14.5 | 195 | 17 | 360
2020-02-29 | 2020 | 2 | 29 | 1 | 60
2020-02-29 | 2020 | 2 | 29 | 2 | 60 |  |  |  | -34.5 | -34.4 | -34.9 | 60 | 60 | 59 |  |  |  | 833.4 | 833.4 | 832.8 | 12.5 | 193 | 15 | 200
2020-02-29 | 2020 | 2 | 29 | 3 | 60 |  |  |  | -33.5 | -33.5 | -34.5 | 61 | 61 | 60 |  |  |  | 833.2 | 833.2 | 833 | 13.5 | 198 | 15 | 120
2020-02-29 | 2020 | 2 | 29 | 4 | 60 |  |  |  | -32.8 | -32.7 | -33.7 | 62 | 62 | 61 |  |  |  | 833.4 | 833.6 | 833 | 13 | 197 | 15.5 | 100
2020-02-29 | 2020 | 2 | 29 | 5 | 60 |  |  |  | -32.7 | -32.6 | -32.8 | 62 | 62 | 62 |  |  |  | 833.4 | 833.4 | 833.2 | 13 | 198 | 15.5 | 60
2020-02-29 | 2020 | 2 | 29 | 6 | 60 |  |  |  | -33.2 | -32.7 | -33.2 | 62 | 62 | 62 |  |  |  | 833 | 833.4 | 833 | 13 | 202 | 15.5 | 60
2020-02-29 | 2020 | 2 | 29 | 7 | 60
2020-02-29 | 2020 | 2 | 29 | 8 | 60 |  |  |  | -33.5 | -33.4 | -33.7 | 61 | 62 | 61 |  |  |  | 832.6 | 833 | 832.6 | 12 | 196 | 14.5 | 100
2020-02-29 | 2020 | 2 | 29 | 9 | 60 |  |  |  | -33.4 | -33.3 | -33.6 | 61 | 62 | 61 |  |  |  | 832.6 | 832.8 | 832.6 | 12 | 198 | 14 | 140
2020-02-29 | 2020 | 2 | 29 | 10 | 60 |  |  |  | -33.1 | -33 | -33.5 | 62 | 62 | 61 |  |  |  | 832.8 | 833 | 832.4 | 12.5 | 199 | 15.5 | 180
2020-02-29 | 2020 | 2 | 29 | 11 | 60 |  |  |  | -32.8 | -32.7 | -33.2 | 62 | 62 | 61 |  |  |  | 832.8 | 832.8 | 832.4 | 13 | 194 | 15.5 | 240
2020-02-29 | 2020 | 2 | 29 | 12 | 60
2020-02-29 | 2020 | 2 | 29 | 13 | 60 |  |  |  | -32.2 | -32.1 | -32.4 | 63 | 63 | 62 |  |  |  | 832.4 | 832.4 | 832 | 12.5 | 199 | 15 | 400
2020-02-29 | 2020 | 2 | 29 | 14 | 60 |  |  |  | -31.8 | -31.8 | -32.2 | 63 | 63 | 62 |  |  |  | 831.8 | 832.4 | 831.8 | 13.5 | 196 | 15.5 | 500
2020-02-29 | 2020 | 2 | 29 | 15 | 60 |  |  |  | -31.4 | -31.3 | -31.8 | 63 | 63 | 63 |  |  |  | 831.6 | 832 | 831.6 | 13 | 196 | 16 | 580
2020-02-29 | 2020 | 2 | 29 | 16 | 60
2020-02-29 | 2020 | 2 | 29 | 17 | 60 |  |  |  | -29.6 | -29.6 | -30.3 | 64 | 65 | 64 |  |  |  | 830.6 | 831 | 830.4 | 13 | 197 | 15.5 | 580
2020-02-29 | 2020 | 2 | 29 | 18 | 60 |  |  |  | -29.4 | -29.3 | -29.7 | 64 | 65 | 64 |  |  |  | 830.6 | 830.6 | 830.2 | 11 | 183 | 14.5 | 760
2020-02-29 | 2020 | 2 | 29 | 19 | 60 |  |  |  | -29.1 | -29.1 | -29.5 | 65 | 65 | 64 |  |  |  | 830.6 | 830.8 | 830.2 | 12.5 | 191 | 14.5 | 800
2020-02-29 | 2020 | 2 | 29 | 20 | 60 |  |  |  | -28.7 | -28.7 | -29.2 | 66 | 66 | 65 |  |  |  | 830.2 | 830.4 | 830.2 | 13 | 192 | 14.5 | 540
2020-02-29 | 2020 | 2 | 29 | 21 | 60 |  |  |  | -28.7 | -28.5 | -28.8 | 66 | 66 | 65 |  |  |  | 830 | 830.4 | 829.8 | 12 | 195 | 15 | 480
2020-02-29 | 2020 | 2 | 29 | 22 | 60 |  |  |  | -28.4 | -28.4 | -28.6 | 66 | 66 | 66 |  |  |  | 829.8 | 830.4 | 829.6 | 11.5 | 194 | 13.5 | 360
2020-02-29 | 2020 | 2 | 29 | 23 | 60 |  |  |  | -28.1 | -28 | -28.4 | 67 | 67 | 66 |  |  |  | 829.4 | 829.8 | 829.4 | 11.5 | 196 | 13.5 | 280
2020-03-01 | 2020 | 3 | 1 | 0 | 61
2020-03-01 | 2020 | 3 | 1 | 1 | 61 |  |  |  | -27 | -27 | -27.5 | 68 | 68 | 67 |  |  |  | 828.8 | 829.2 | 828.6 | 10 | 194 | 12.5 | 160
2020-03-01 | 2020 | 3 | 1 | 2 | 61 |  |  |  | -26.7 | -26.7 | -27 | 68 | 68 | 68 |  |  |  | 828.4 | 828.8 | 828.2 | 9.5 | 195 | 11 | 120
2020-03-01 | 2020 | 3 | 1 | 3 | 61 |  |  |  | -26.4 | -26.4 | -26.7 | 69 | 69 | 68 |  |  |  | 828.2 | 828.4 | 828 | 8.5 | 189 | 11 | 80
2020-03-01 | 2020 | 3 | 1 | 4 | 61 |  |  |  | -26.4 | -26.3 | -26.4 | 69 | 69 | 69 |  |  |  | 828 | 828.2 | 827.6 | 7.5 | 188 | 9.5 | 60
2020-03-01 | 2020 | 3 | 1 | 5 | 61 |  |  |  | -25.8 | -25.7 | -26.4 | 70 | 70 | 69 |  |  |  | 827.4 | 828 | 827.4 | 6.5 | 205 | 9 | 40
2020-03-01 | 2020 | 3 | 1 | 6 | 61 |  |  |  | -25.5 | -25.4 | -25.7 | 70 | 70 | 69 |  |  |  | 827.2 | 827.4 | 827.2 | 6.5 | 197 | 7.5 | 40
2020-03-01 | 2020 | 3 | 1 | 7 | 61 |  |  |  | -25 | -25 | -25.5 | 70 | 70 | 70 |  |  |  | 827.4 | 827.6 | 827 | 7 | 197 | 8.5 | 40
2020-03-01 | 2020 | 3 | 1 | 8 | 61 |  |  |  | -24.8 | -24.7 | -25 | 70 | 71 | 70 |  |  |  | 827 | 827.2 | 826.8 | 7 | 197 | 9 | 40
2020-03-01 | 2020 | 3 | 1 | 9 | 61 |  |  |  | -24.5 | -24.4 | -24.8 | 71 | 71 | 70 |  |  |  | 826.8 | 826.8 | 826.6 | 6 | 195 | 8 | 60
2020-03-01 | 2020 | 3 | 1 | 10 | 61 |  |  |  | -24.2 | -24.2 | -24.4 | 72 | 72 | 71 |  |  |  | 826.8 | 827 | 826.6 | 6 | 188 | 7.5 | 100
2020-03-01 | 2020 | 3 | 1 | 11 | 61 |  |  |  | -23.6 | -23.5 | -24.2 | 73 | 73 | 71 |  |  |  | 826.8 | 826.8 | 826.6 | 4.5 | 182 | 7 | 140
2020-03-01 | 2020 | 3 | 1 | 12 | 61 |  |  |  | -23.4 | -22.9 | -23.7 | 73 | 74 | 73 |  |  |  | 827 | 827 | 826.8 | 3.5 | 185 | 5 | 180
2020-03-01 | 2020 | 3 | 1 | 13 | 61 |  |  |  | -22.9 | -22.8 | -23.4 | 73 | 73 | 73 |  |  |  | 827.2 | 827.4 | 826.8 | 3.5 | 188 | 4 | 240
2020-03-01 | 2020 | 3 | 1 | 14 | 61 |  |  |  | -22.7 | -22.7 | -22.9 | 73 | 73 | 73 |  |  |  | 827.2 | 827.2 | 827.2 | 4 | 185 | 4 | 280
2020-03-01 | 2020 | 3 | 1 | 15 | 61 |  |  |  | -22.5 | -22.4 | -22.7 | 73 | 74 | 73 |  |  |  | 827.4 | 827.4 | 827.2 | 4 | 177 | 4.5 | 340
2020-03-01 | 2020 | 3 | 1 | 16 | 61 |  |  |  | -22.2 | -22.1 | -22.6 | 74 | 74 | 73 |  |  |  | 827.6 | 828 | 827.2 | 2.5 | 172 | 4.5 | 400
2020-03-01 | 2020 | 3 | 1 | 17 | 61
2020-03-01 | 2020 | 3 | 1 | 18 | 61 |  |  |  | -21.5 | -21.3 | -21.8 | 74 | 75 | 73 |  |  |  | 828.4 | 828.4 | 827.8 | 1.5 | 136 | 3 | 480
2020-03-01 | 2020 | 3 | 1 | 19 | 61 |  |  |  | -21.3 | -21.2 | -21.6 | 75 | 75 | 74 |  |  |  | 828.8 | 829 | 828.4 | 1 | 112 | 2 | 420
2020-03-01 | 2020 | 3 | 1 | 20 | 61
2020-03-01 | 2020 | 3 | 1 | 21 | 61 |  |  |  | -20.7 | -20.4 | -21.4 | 75 | 76 | 74 |  |  |  | 829.4 | 829.4 | 829 | 3 | 112 | 4 | 360
2020-03-01 | 2020 | 3 | 1 | 22 | 61 |  |  |  | -20.7 | -20.4 | -20.9 | 75 | 76 | 75 |  |  |  | 830 | 830.2 | 829.4 | 2.5 | 132 | 6 | 340
2020-03-01 | 2020 | 3 | 1 | 23 | 61 |  |  |  | -21.6 | -20.4 | -21.7 | 75 | 76 | 73 |  |  |  | 830.4 | 830.4 | 829.8 | 3.5 | 163 | 4.5 | 260
2020-03-02 | 2020 | 3 | 2 | 0 | 62
2020-03-02 | 2020 | 3 | 2 | 1 | 62 |  |  |  | -26 | -24.1 | -26.4 | 69 | 72 | 69 |  |  |  | 831.6 | 831.8 | 830.8 | 2.5 | 127 | 4 | 380
2020-03-02 | 2020 | 3 | 2 | 2 | 62 |  |  |  | -28.8 | -26.4 | -29.1 | 67 | 69 | 66 |  |  |  | 832 | 832 | 831.6 | 2 | 124 | 4.5 | 140
2020-03-02 | 2020 | 3 | 2 | 3 | 62 |  |  |  | -29.7 | -29.1 | -30 | 67 | 67 | 66 |  |  |  | 832.2 | 832.2 | 832 | 2 | 170 | 2 | 140
2020-03-02 | 2020 | 3 | 2 | 4 | 62 |  |  |  | -30.8 | -29.7 | -31.1 | 65 | 66 | 64 |  |  |  | 833.2 | 833.2 | 832.2 | 2 | 157 | 3 | 160
2020-03-02 | 2020 | 3 | 2 | 5 | 62 |  |  |  | -32.5 | -31.2 | -32.7 | 63 | 65 | 62 |  |  |  | 833.6 | 833.8 | 833 | 3.5 | 176 | 4 | 120
2020-03-02 | 2020 | 3 | 2 | 6 | 62 |  |  |  | -34 | -32.5 | -34.2 | 61 | 64 | 61 |  |  |  | 834.6 | 834.6 | 833.6 | 4 | 189 | 5 | 120
2020-03-02 | 2020 | 3 | 2 | 7 | 62 |  |  |  | -34.9 | -34.2 | -35 | 61 | 61 | 60 |  |  |  | 835.6 | 835.8 | 834.6 | 4 | 194 | 4.5 | 80
2020-03-02 | 2020 | 3 | 2 | 8 | 62
2020-03-02 | 2020 | 3 | 2 | 9 | 62 |  |  |  | -33.6 | -33.6 | -35 | 62 | 62 | 60 |  |  |  | 836.6 | 836.6 | 836 | 4.5 | 185 | 5 | 120
2020-03-02 | 2020 | 3 | 2 | 10 | 62
2020-03-02 | 2020 | 3 | 2 | 11 | 62 |  |  |  | -32.7 | -32 | -33.1 | 62 | 64 | 62 |  |  |  | 837.8 | 838 | 837 | 5 | 193 | 7.5 | 200
2020-03-02 | 2020 | 3 | 2 | 12 | 62 |  |  |  | -32.2 | -32.1 | -32.6 | 63 | 64 | 63 |  |  |  | 838.6 | 838.6 | 837.8 | 5.5 | 192 | 6.5 | 300
2020-03-02 | 2020 | 3 | 2 | 13 | 62
2020-03-02 | 2020 | 3 | 2 | 14 | 62 |  |  |  | -33.1 | -32.8 | -33.2 | 62 | 63 | 62 |  |  |  | 839.8 | 839.8 | 839.4 | 5.5 | 197 | 6 | 420
2020-03-02 | 2020 | 3 | 2 | 15 | 62
2020-03-02 | 2020 | 3 | 2 | 16 | 62 |  |  |  | -31.8 | -31.6 | -32.3 | 63 | 64 | 63 |  |  |  | 840.4 | 840.8 | 840 | 6 | 194 | 6.5 | 420
2020-03-02 | 2020 | 3 | 2 | 17 | 62 |  |  |  | -30.9 | -30.7 | -31.6 | 64 | 64 | 64 |  |  |  | 840.8 | 840.8 | 840.4 | 6 | 196 | 7 | 600
2020-03-02 | 2020 | 3 | 2 | 18 | 62 |  |  |  | -30.7 | -30.5 | -30.8 | 64 | 65 | 64 |  |  |  | 841.2 | 841.4 | 840.8 | 6.5 | 198 | 7 | 620
2020-03-02 | 2020 | 3 | 2 | 19 | 62 |  |  |  | -29.5 | -29.3 | -30.6 | 66 | 67 | 64 |  |  |  | 841.4 | 841.8 | 841 | 6.5 | 198 | 7.5 | 400
2020-03-02 | 2020 | 3 | 2 | 20 | 62
2020-03-02 | 2020 | 3 | 2 | 21 | 62 |  |  |  | -26.9 | -26.8 | -27.6 | 69 | 69 | 68 |  |  |  | 842 | 842.2 | 841.8 | 6 | 194 | 7 | 300
2020-03-02 | 2020 | 3 | 2 | 22 | 62
2020-03-02 | 2020 | 3 | 2 | 23 | 62 |  |  |  | -25.5 | -25.4 | -26.2 | 71 | 71 | 70 |  |  |  | 842.4 | 842.6 | 842.2 | 6.5 | 195 | 7.5 | 240
2020-03-03 | 2020 | 3 | 3 | 0 | 63 |  |  |  | -24.7 | -24.7 | -25.4 | 71 | 71 | 71 |  |  |  | 842.6 | 842.8 | 842.2 | 6 | 188 | 7.5 | 220
2020-03-03 | 2020 | 3 | 3 | 1 | 63 |  |  |  | -24.2 | -24.1 | -24.7 | 72 | 72 | 71 |  |  |  | 842.8 | 843 | 842.6 | 6.5 | 192 | 8 | 140
2020-03-03 | 2020 | 3 | 3 | 2 | 63
2020-03-03 | 2020 | 3 | 3 | 3 | 63 |  |  |  | -23.6 | -23.6 | -24 | 73 | 73 | 72 |  |  |  | 842.8 | 842.8 | 842.6 | 6 | 194 | 7 | 60
2020-03-03 | 2020 | 3 | 3 | 4 | 63 |  |  |  | -23.2 | -23.2 | -23.6 | 73 | 73 | 73 |  |  |  | 843.2 | 843.4 | 842.8 | 5.5 | 190 | 7 | 40
2020-03-03 | 2020 | 3 | 3 | 5 | 63 |  |  |  | -23.1 | -23.1 | -23.3 | 73 | 73 | 73 |  |  |  | 843 | 843.2 | 843 | 5 | 184 | 6.5 | 40
2020-03-03 | 2020 | 3 | 3 | 6 | 63 |  |  |  | -23 | -22.8 | -23.1 | 73 | 74 | 73 |  |  |  | 843.4 | 843.4 | 843 | 5 | 195 | 5.5 | 40
2020-03-03 | 2020 | 3 | 3 | 7 | 63 |  |  |  | -22.8 | -22.7 | -23 | 74 | 74 | 73 |  |  |  | 843.6 | 843.8 | 843.2 | 5 | 194 | 5.5 | 40
2020-03-03 | 2020 | 3 | 3 | 8 | 63 |  |  |  | -22.7 | -22.7 | -22.8 | 74 | 74 | 73 |  |  |  | 843.6 | 843.8 | 843.4 | 5 | 193 | 5.5 | 40
2020-03-03 | 2020 | 3 | 3 | 9 | 63 |  |  |  | -22.9 | -22.7 | -23 | 73 | 74 | 73 |  |  |  | 843.8 | 843.8 | 843.6 | 5 | 195 | 6 | 40
2020-03-03 | 2020 | 3 | 3 | 10 | 63
2020-03-03 | 2020 | 3 | 3 | 11 | 63
2020-03-03 | 2020 | 3 | 3 | 12 | 63 |  |  |  | -22.2 | -22.1 | -22.3 | 74 | 74 | 74 |  |  |  | 844.2 | 844.2 | 844.2 | 5 | 193 | 6 | 180
2020-03-03 | 2020 | 3 | 3 | 13 | 63
2020-03-03 | 2020 | 3 | 3 | 14 | 63 |  |  |  | -21.4 | -21.4 | -21.7 | 75 | 75 | 74 |  |  |  | 844.4 | 844.6 | 844.4 | 5.5 | 185 | 6.5 | 280
2020-03-03 | 2020 | 3 | 3 | 15 | 63
2020-03-03 | 2020 | 3 | 3 | 16 | 63 |  |  |  | -20.8 | -20.8 | -21.1 | 76 | 76 | 75 |  |  |  | 844.6 | 844.8 | 844.2 | 5 | 188 | 6 | 340
2020-03-03 | 2020 | 3 | 3 | 17 | 63 |  |  |  | -20.6 | -20.6 | -20.9 | 76 | 76 | 75 |  |  |  | 844.4 | 844.6 | 844.2 | 6 | 186 | 6.5 | 360
2020-03-03 | 2020 | 3 | 3 | 18 | 63 |  |  |  | -20.5 | -20.5 | -20.6 | 76 | 76 | 76 |  |  |  | 844.2 | 844.4 | 844.2 | 5.5 | 185 | 6.5 | 380
2020-03-03 | 2020 | 3 | 3 | 19 | 63 |  |  |  | -20.5 | -20.4 | -20.5 | 76 | 76 | 76 |  |  |  | 844.6 | 845 | 844.2 | 5 | 187 | 6.5 | 340
2020-03-03 | 2020 | 3 | 3 | 20 | 63 |  |  |  | -20.6 | -20.4 | -20.6 | 76 | 76 | 76 |  |  |  | 844 | 844.4 | 844 | 6 | 189 | 7 | 320
2020-03-03 | 2020 | 3 | 3 | 21 | 63 |  |  |  | -20.5 | -20.5 | -20.6 | 76 | 76 | 76 |  |  |  | 844 | 844 | 843.8 | 6 | 189 | 7.5 | 280
2020-03-03 | 2020 | 3 | 3 | 22 | 63 |  |  |  | -20.6 | -20.5 | -20.7 | 76 | 76 | 76 |  |  |  | 844 | 844.2 | 843.8 | 6 | 179 | 7 | 240
2020-03-03 | 2020 | 3 | 3 | 23 | 63 |  |  |  | -20.7 | -20.6 | -20.7 | 76 | 76 | 76 |  |  |  | 843.8 | 844.2 | 843.6 | 6 | 180 | 7 | 200
2020-03-04 | 2020 | 3 | 4 | 0 | 64 |  |  |  | -20.9 | -20.7 | -20.9 | 76 | 76 | 75 |  |  |  | 843.4 | 843.8 | 843.4 | 6.5 | 187 | 7 | 140
2020-03-04 | 2020 | 3 | 4 | 1 | 64 |  |  |  | -21 | -20.8 | -21 | 76 | 76 | 75 |  |  |  | 843.2 | 843.4 | 843 | 6.5 | 186 | 7.5 | 100
2020-03-04 | 2020 | 3 | 4 | 2 | 64 |  |  |  | -21.2 | -21 | -21.2 | 75 | 76 | 75 |  |  |  | 842.6 | 843.2 | 842.6 | 6 | 190 | 7 | 60
2020-03-04 | 2020 | 3 | 4 | 3 | 64 |  |  |  | -21.3 | -21.1 | -21.3 | 75 | 75 | 75 |  |  |  | 842.2 | 842.6 | 842.2 | 6.5 | 188 | 7.5 | 40
2020-03-04 | 2020 | 3 | 4 | 4 | 64 |  |  |  | -21.4 | -21.3 | -21.4 | 75 | 75 | 75 |  |  |  | 842.2 | 842.4 | 842 | 5.5 | 190 | 7 | 20
2020-03-04 | 2020 | 3 | 4 | 5 | 64 |  |  |  | -21.5 | -21.4 | -21.5 | 75 | 75 | 75 |  |  |  | 841.6 | 842 | 841.6 | 5.5 | 198 | 6.5 | 20
2020-03-04 | 2020 | 3 | 4 | 6 | 64
2020-03-04 | 2020 | 3 | 4 | 7 | 64 |  |  |  | -21.7 | -21.6 | -21.7 | 75 | 75 | 75 |  |  |  | 841.6 | 841.8 | 841.4 | 5.5 | 190 | 6 | 20
2020-03-04 | 2020 | 3 | 4 | 8 | 64 |  |  |  | -21.8 | -21.7 | -21.8 | 75 | 75 | 75 |  |  |  | 841.2 | 841.4 | 841 | 5.5 | 190 | 6.5 | 40
2020-03-04 | 2020 | 3 | 4 | 9 | 64
2020-03-04 | 2020 | 3 | 4 | 10 | 64 |  |  |  | -22.2 | -22.1 | -22.2 | 74 | 74 | 74 |  |  |  | 841 | 841.2 | 840.6 | 6.5 | 186 | 7 | 80
2020-03-04 | 2020 | 3 | 4 | 11 | 64 |  |  |  | -22.4 | -22.2 | -22.4 | 74 | 74 | 74 |  |  |  | 840.8 | 841.2 | 840.6 | 6 | 187 | 7 | 100
2020-03-04 | 2020 | 3 | 4 | 12 | 64 |  |  |  | -22.3 | -22.3 | -22.4 | 74 | 74 | 74 |  |  |  | 840.6 | 840.8 | 840.6 | 6.5 | 186 | 7.5 | 140
2020-03-04 | 2020 | 3 | 4 | 13 | 64 |  |  |  | -22.2 | -22.2 | -22.3 | 74 | 74 | 74 |  |  |  | 840.8 | 841 | 840.6 | 5.5 | 189 | 7 | 200
2020-03-04 | 2020 | 3 | 4 | 14 | 64 |  |  |  | -22.1 | -22 | -22.2 | 74 | 75 | 74 |  |  |  | 840.8 | 840.8 | 840.6 | 4.5 | 189 | 6 | 280
2020-03-04 | 2020 | 3 | 4 | 15 | 64 |  |  |  | -21.7 | -21.7 | -22.1 | 75 | 75 | 74 |  |  |  | 840.6 | 840.8 | 840.4 | 4 | 181 | 5 | 300
2020-03-04 | 2020 | 3 | 4 | 16 | 64
2020-03-04 | 2020 | 3 | 4 | 17 | 64 |  |  |  | -21.9 | -21.8 | -22 | 74 | 74 | 74 |  |  |  | 840.6 | 840.8 | 840.4 | 6 | 188 | 7.5 | 400
2020-03-04 | 2020 | 3 | 4 | 18 | 64 |  |  |  | -22 | -21.8 | -22 | 74 | 74 | 74 |  |  |  | 840.4 | 840.6 | 840.4 | 6 | 188 | 7 | 420
2020-03-04 | 2020 | 3 | 4 | 19 | 64 |  |  |  | -22.1 | -21.9 | -22.2 | 74 | 74 | 74 |  |  |  | 840.8 | 841 | 840.4 | 6.5 | 192 | 7.5 | 380
2020-03-04 | 2020 | 3 | 4 | 20 | 64 |  |  |  | -22 | -22 | -22.2 | 74 | 74 | 74 |  |  |  | 840.6 | 840.8 | 840.6 | 6.5 | 187 | 8 | 360
2020-03-04 | 2020 | 3 | 4 | 21 | 64 |  |  |  | -22.2 | -22.1 | -22.2 | 74 | 74 | 74 |  |  |  | 840.8 | 841 | 840.8 | 7 | 194 | 8 | 320
2020-03-04 | 2020 | 3 | 4 | 22 | 64 |  |  |  | -22.2 | -22.1 | -22.2 | 74 | 74 | 74 |  |  |  | 841.2 | 841.4 | 840.8 | 7 | 186 | 8 | 280
2020-03-04 | 2020 | 3 | 4 | 23 | 64
2020-03-05 | 2020 | 3 | 5 | 0 | 65 |  |  |  | -22.5 | -22.4 | -22.5 | 74 | 74 | 74 |  |  |  | 841.2 | 841.2 | 841 | 7.5 | 194 | 8.5 | 140
2020-03-05 | 2020 | 3 | 5 | 1 | 65 |  |  |  | -22.6 | -22.5 | -22.6 | 74 | 74 | 74 |  |  |  | 841.2 | 841.4 | 841 | 7 | 198 | 8.5 | 100
2020-03-05 | 2020 | 3 | 5 | 2 | 65 |  |  |  | -22.9 | -22.6 | -23 | 73 | 74 | 73 |  |  |  | 841 | 841.4 | 840.8 | 7.5 | 200 | 8.5 | 80
2020-03-05 | 2020 | 3 | 5 | 3 | 65 |  |  |  | -23.1 | -22.9 | -23.1 | 73 | 73 | 73 |  |  |  | 840.8 | 841 | 840.8 | 7.5 | 204 | 8.5 | 60
2020-03-05 | 2020 | 3 | 5 | 4 | 65 |  |  |  | -23.4 | -23.1 | -23.4 | 73 | 73 | 73 |  |  |  | 840.8 | 841 | 840.6 | 8.5 | 190 | 9.5 | 40
2020-03-05 | 2020 | 3 | 5 | 5 | 65
2020-03-05 | 2020 | 3 | 5 | 6 | 65 |  |  |  | -23.7 | -23.6 | -23.7 | 73 | 73 | 72 |  |  |  | 841 | 841.2 | 841 | 8 | 196 | 9.5 | 60
2020-03-05 | 2020 | 3 | 5 | 7 | 65 |  |  |  | -25 | -23.7 | -25.2 | 71 | 72 | 71 |  |  |  | 841.2 | 841.6 | 841 | 8.5 | 193 | 10 | 60
2020-03-05 | 2020 | 3 | 5 | 8 | 65 |  |  |  | -27.5 | -25.1 | -27.6 | 69 | 71 | 68 |  |  |  | 841 | 841.2 | 841 | 7.5 | 208 | 9.5 | 100
2020-03-05 | 2020 | 3 | 5 | 9 | 65 |  |  |  | -27.6 | -27.6 | -27.8 | 69 | 69 | 68 |  |  |  | 841 | 841.2 | 840.8 | 8.5 | 212 | 9.5 | 140
2020-03-05 | 2020 | 3 | 5 | 10 | 65 |  |  |  | -27.9 | -27.5 | -28 | 68 | 69 | 68 |  |  |  | 841 | 841.4 | 840.6 | 6 | 204 | 9 | 180
2020-03-05 | 2020 | 3 | 5 | 11 | 65 |  |  |  | -28 | -27.9 | -28.2 | 68 | 69 | 67 |  |  |  | 840.6 | 841 | 840.6 | 7.5 | 209 | 8.5 | 260
2020-03-05 | 2020 | 3 | 5 | 12 | 65 |  |  |  | -28.2 | -27.7 | -28.3 | 67 | 68 | 67 |  |  |  | 840.6 | 840.6 | 840.4 | 9 | 197 | 10.5 | 300
2020-03-05 | 2020 | 3 | 5 | 13 | 65 |  |  |  | -27.9 | -27.8 | -28.7 | 68 | 68 | 66 |  |  |  | 840.4 | 840.8 | 840 | 9 | 198 | 10.5 | 500
2020-03-05 | 2020 | 3 | 5 | 14 | 65 |  |  |  | -27.2 | -27.1 | -27.9 | 69 | 69 | 68 |  |  |  | 840.2 | 840.8 | 840 | 9.5 | 204 | 10.5 | 500
2020-03-05 | 2020 | 3 | 5 | 15 | 65 |  |  |  | -27.4 | -27 | -27.5 | 68 | 69 | 68 |  |  |  | 840.2 | 840.2 | 840 | 9.5 | 202 | 10.5 | 460
2020-03-05 | 2020 | 3 | 5 | 16 | 65 |  |  |  | -27.5 | -27.4 | -27.6 | 67 | 68 | 67 |  |  |  | 840.2 | 840.4 | 839.8 | 9.5 | 202 | 11 | 640
2020-03-05 | 2020 | 3 | 5 | 17 | 65 |  |  |  | -27.1 | -27 | -27.5 | 68 | 68 | 67 |  |  |  | 840 | 840.4 | 839.8 | 10 | 200 | 11.5 | 760
2020-03-05 | 2020 | 3 | 5 | 18 | 65
2020-03-05 | 2020 | 3 | 5 | 19 | 65 |  |  |  | -27.7 | -27.3 | -27.8 | 68 | 68 | 67 |  |  |  | 840 | 840.4 | 839.8 | 11 | 198 | 13.5 | 640
2020-03-05 | 2020 | 3 | 5 | 20 | 65 |  |  |  | -28 | -27.7 | -28.1 | 67 | 68 | 67 |  |  |  | 839.8 | 840.4 | 839.6 | 10 | 197 | 13 | 480
2020-03-05 | 2020 | 3 | 5 | 21 | 65 |  |  |  | -28.4 | -28.1 | -28.4 | 67 | 67 | 67 |  |  |  | 840 | 840 | 839.8 | 9.5 | 198 | 12 | 440
2020-03-05 | 2020 | 3 | 5 | 22 | 65 |  |  |  | -28.3 | -28.2 | -28.4 | 67 | 67 | 66 |  |  |  | 840 | 840.2 | 839.8 | 10.5 | 197 | 12 | 520
2020-03-05 | 2020 | 3 | 5 | 23 | 65
2020-03-06 | 2020 | 3 | 6 | 0 | 66 |  |  |  | -28.6 | -28.3 | -28.6 | 67 | 67 | 67 |  |  |  | 840 | 840 | 839.8 | 9.5 | 198 | 11.5 | 220
2020-03-06 | 2020 | 3 | 6 | 1 | 66 |  |  |  | -28 | -28 | -28.6 | 68 | 68 | 67 |  |  |  | 840 | 840.4 | 839.8 | 9.5 | 193 | 11.5 | 120
2020-03-06 | 2020 | 3 | 6 | 2 | 66 |  |  |  | -28.5 | -27.9 | -28.6 | 67 | 68 | 67 |  |  |  | 839.6 | 840 | 839.6 | 10.5 | 191 | 12 | 60
2020-03-06 | 2020 | 3 | 6 | 3 | 66 |  |  |  | -28.8 | -28.6 | -28.9 | 67 | 67 | 67 |  |  |  | 839.4 | 839.6 | 839.2 | 11 | 190 | 13 | 40
2020-03-06 | 2020 | 3 | 6 | 4 | 66 |  |  |  | -29.7 | -28.8 | -29.8 | 66 | 67 | 66 |  |  |  | 839.4 | 839.6 | 839.2 | 11.5 | 189 | 13.5 | 20
2020-03-06 | 2020 | 3 | 6 | 5 | 66 |  |  |  | -30.2 | -29.7 | -30.2 | 66 | 66 | 65 |  |  |  | 839.2 | 839.4 | 839 | 11 | 190 | 13 | 20
2020-03-06 | 2020 | 3 | 6 | 6 | 66 |  |  |  | -30.2 | -30.1 | -30.4 | 65 | 66 | 65 |  |  |  | 839.6 | 839.6 | 839.2 | 11 | 190 | 12.5 | 20
2020-03-06 | 2020 | 3 | 6 | 7 | 66 |  |  |  | -30.9 | -30.2 | -30.9 | 65 | 65 | 65 |  |  |  | 839.4 | 839.6 | 839.2 | 10.5 | 194 | 12.5 | 20
2020-03-06 | 2020 | 3 | 6 | 8 | 66 |  |  |  | -31.6 | -30.9 | -31.7 | 64 | 65 | 64 |  |  |  | 839.4 | 839.6 | 839 | 10.5 | 195 | 13 | 40
2020-03-06 | 2020 | 3 | 6 | 9 | 66 |  |  |  | -31.8 | -31.7 | -31.9 | 63 | 64 | 63 |  |  |  | 839.2 | 839.4 | 839.2 | 11 | 195 | 12.5 | 100
2020-03-06 | 2020 | 3 | 6 | 10 | 66 |  |  |  | -32.2 | -31.6 | -32.3 | 63 | 64 | 63 |  |  |  | 839.4 | 839.6 | 839 | 11 | 200 | 13.5 | 160
2020-03-06 | 2020 | 3 | 6 | 11 | 66 |  |  |  | -32.2 | -32.1 | -32.4 | 62 | 63 | 62 |  |  |  | 839.4 | 839.6 | 839.2 | 11 | 197 | 12.5 | 240
2020-03-06 | 2020 | 3 | 6 | 12 | 66 |  |  |  | -32.4 | -32 | -32.5 | 62 | 63 | 62 |  |  |  | 839.2 | 839.6 | 839.2 | 12 | 198 | 13.5 | 320
2020-03-06 | 2020 | 3 | 6 | 13 | 66 |  |  |  | -32.6 | -32.5 | -32.9 | 62 | 62 | 62 |  |  |  | 839.2 | 839.6 | 838.8 | 12 | 198 | 13.5 | 400
2020-03-06 | 2020 | 3 | 6 | 14 | 66 |  |  |  | -32.7 | -32.6 | -32.9 | 62 | 62 | 62 |  |  |  | 838.8 | 839.4 | 838.8 | 12 | 196 | 13.5 | 460
2020-03-06 | 2020 | 3 | 6 | 15 | 66 |  |  |  | -31.9 | -31.8 | -32.7 | 62 | 62 | 62 |  |  |  | 838.8 | 839 | 838.6 | 12 | 193 | 13.5 | 580
2020-03-06 | 2020 | 3 | 6 | 16 | 66
2020-03-06 | 2020 | 3 | 6 | 17 | 66 |  |  |  | -32 | -31.6 | -32.1 | 62 | 63 | 62 |  |  |  | 838.6 | 838.8 | 838.2 | 11.5 | 196 | 13 | 540
2020-03-06 | 2020 | 3 | 6 | 18 | 66 |  |  |  | -32.2 | -32 | -32.3 | 63 | 63 | 62 |  |  |  | 838.4 | 838.6 | 838.4 | 11.5 | 196 | 13 | 420
2020-03-06 | 2020 | 3 | 6 | 19 | 66 |  |  |  | -32.3 | -32.1 | -32.4 | 63 | 63 | 62 |  |  |  | 838.4 | 838.6 | 837.6 | 12 | 197 | 13.5 | 440
2020-03-06 | 2020 | 3 | 6 | 20 | 66 |  |  |  | -32.2 | -32.2 | -32.4 | 63 | 63 | 63 |  |  |  | 838 | 838.4 | 838 | 12.5 | 193 | 14 | 340
2020-03-06 | 2020 | 3 | 6 | 21 | 66
2020-03-06 | 2020 | 3 | 6 | 22 | 66 |  |  |  | -32.3 | -32 | -32.3 | 63 | 63 | 62 |  |  |  | 837.6 | 838.2 | 837.2 | 12.5 | 194 | 14 | 420
2020-03-06 | 2020 | 3 | 6 | 23 | 66 |  |  |  | -32.7 | -32.3 | -32.8 | 62 | 63 | 62 |  |  |  | 837.4 | 837.8 | 837.4 | 12 | 196 | 14 | 340
2020-03-07 | 2020 | 3 | 7 | 0 | 67 |  |  |  | -33.1 | -32.8 | -33.1 | 62 | 62 | 62 |  |  |  | 837.2 | 837.6 | 837.2 | 12 | 198 | 13.5 | 180
2020-03-07 | 2020 | 3 | 7 | 1 | 67 |  |  |  | -33.6 | -33.1 | -33.6 | 62 | 62 | 62 |  |  |  | 837.2 | 837.8 | 836.8 | 12 | 198 | 14 | 140
2020-03-07 | 2020 | 3 | 7 | 2 | 67
2020-03-07 | 2020 | 3 | 7 | 3 | 67 |  |  |  | -34.8 | -34.3 | -34.8 | 60 | 61 | 60 |  |  |  | 836.2 | 836.8 | 836.2 | 13 | 194 | 15 | 40
2020-03-07 | 2020 | 3 | 7 | 4 | 67
2020-03-07 | 2020 | 3 | 7 | 5 | 67 |  |  |  | -34.3 | -34.1 | -34.6 | 61 | 61 | 60 |  |  |  | 835.8 | 836.4 | 835.6 | 12 | 190 | 14.5 | 20
2020-03-07 | 2020 | 3 | 7 | 6 | 67 |  |  |  | -33.9 | -33.7 | -34.2 | 62 | 62 | 61 |  |  |  | 835.8 | 836 | 835.4 | 12 | 185 | 14.5 | 20
2020-03-07 | 2020 | 3 | 7 | 7 | 67
2020-03-07 | 2020 | 3 | 7 | 8 | 67 |  |  |  | -33.9 | -33.6 | -34 | 61 | 62 | 61 |  |  |  | 835.6 | 836 | 835.4 | 12 | 183 | 14 | 20
2020-03-07 | 2020 | 3 | 7 | 9 | 67 |  |  |  | -34.1 | -33.8 | -34.2 | 61 | 62 | 61 |  |  |  | 835.4 | 835.6 | 835.4 | 11.5 | 184 | 13.5 | 40
2020-03-07 | 2020 | 3 | 7 | 10 | 67 |  |  |  | -34.2 | -34.1 | -34.2 | 61 | 61 | 61 |  |  |  | 835.4 | 835.4 | 835.2 | 11.5 | 185 | 13.5 | 60
2020-03-07 | 2020 | 3 | 7 | 11 | 67 |  |  |  | -33.9 | -33.9 | -34.2 | 61 | 62 | 61 |  |  |  | 835 | 835.2 | 834.8 | 11 | 183 | 13 | 100
2020-03-07 | 2020 | 3 | 7 | 12 | 67
2020-03-07 | 2020 | 3 | 7 | 13 | 67 |  |  |  | -33.2 | -33.2 | -33.6 | 62 | 62 | 62 |  |  |  | 834.4 | 834.6 | 834 | 11.5 | 185 | 13 | 260
2020-03-07 | 2020 | 3 | 7 | 14 | 67
2020-03-07 | 2020 | 3 | 7 | 15 | 67 |  |  |  | -32.7 | -32.6 | -33.2 | 63 | 63 | 62 |  |  |  | 833.4 | 833.8 | 833.4 | 10 | 182 | 12.5 | 320
2020-03-07 | 2020 | 3 | 7 | 16 | 67 |  |  |  | -32.2 | -32.1 | -32.7 | 63 | 63 | 63 |  |  |  | 833.4 | 833.6 | 833.2 | 10 | 183 | 12 | 280
2020-03-07 | 2020 | 3 | 7 | 17 | 67
2020-03-07 | 2020 | 3 | 7 | 18 | 67 |  |  |  | -30.7 | -30.5 | -31.1 | 65 | 65 | 64 |  |  |  | 832.8 | 833 | 832.6 | 8 | 177 | 11 | 420
2020-03-07 | 2020 | 3 | 7 | 19 | 67
2020-03-07 | 2020 | 3 | 7 | 20 | 67 |  |  |  | -29.7 | -29.6 | -30.1 | 66 | 66 | 66 |  |  |  | 832.2 | 833 | 832.2 | 6.5 | 179 | 8 | 300
2020-03-07 | 2020 | 3 | 7 | 21 | 67 |  |  |  | -29.2 | -29.1 | -29.6 | 66 | 67 | 66 |  |  |  | 831.8 | 832.4 | 831.8 | 6.5 | 170 | 7.5 | 300
2020-03-07 | 2020 | 3 | 7 | 22 | 67 |  |  |  | -29 | -29 | -29.4 | 67 | 67 | 66 |  |  |  | 831.6 | 831.8 | 831.4 | 5.5 | 176 | 7.5 | 240
2020-03-07 | 2020 | 3 | 7 | 23 | 67 |  |  |  | -28.8 | -28.7 | -29 | 67 | 67 | 67 |  |  |  | 831.2 | 831.6 | 831 | 5.5 | 175 | 6.5 | 200
2020-03-08 | 2020 | 3 | 8 | 0 | 68
2020-03-08 | 2020 | 3 | 8 | 1 | 68 |  |  |  | -28.7 | -28 | -28.7 | 67 | 68 | 67 |  |  |  | 830.8 | 831 | 830.6 | 4 | 175 | 5.5 | 80
2020-03-08 | 2020 | 3 | 8 | 2 | 68 |  |  |  | -28.2 | -28.2 | -28.7 | 68 | 68 | 67 |  |  |  | 830.4 | 830.8 | 830.2 | 3 | 136 | 4.5 | 40
2020-03-08 | 2020 | 3 | 8 | 3 | 68
2020-03-08 | 2020 | 3 | 8 | 4 | 68 |  |  |  | -30 | -28.6 | -30.3 | 66 | 67 | 65 |  |  |  | 830.2 | 830.4 | 830 | 4 | 178 | 4.5 | 20
2020-03-08 | 2020 | 3 | 8 | 5 | 68 |  |  |  | -30.8 | -30.3 | -30.9 | 65 | 65 | 65 |  |  |  | 829.8 | 830.2 | 829.8 | 3.5 | 176 | 4 | 20
2020-03-08 | 2020 | 3 | 8 | 6 | 68 |  |  |  | -30.9 | -30.8 | -31.3 | 65 | 65 | 64 |  |  |  | 829.8 | 829.8 | 829.6 | 3.5 | 174 | 3.5 | 20
2020-03-08 | 2020 | 3 | 8 | 7 | 68 |  |  |  | -31.4 | -30.8 | -31.5 | 64 | 65 | 64 |  |  |  | 830 | 830.2 | 829.8 | 3.5 | 185 | 4 | 20
2020-03-08 | 2020 | 3 | 8 | 8 | 68 |  |  |  | -30.9 | -30.8 | -31.5 | 65 | 65 | 64 |  |  |  | 829.6 | 830 | 829.6 | 5 | 187 | 6 | 20
2020-03-08 | 2020 | 3 | 8 | 9 | 68 |  |  |  | -30.4 | -30.4 | -30.9 | 65 | 66 | 65 |  |  |  | 829.6 | 829.8 | 829.4 | 5 | 172 | 6 | 60
2020-03-08 | 2020 | 3 | 8 | 10 | 68 |  |  |  | -30 | -29.7 | -30.5 | 66 | 67 | 65 |  |  |  | 829.6 | 829.6 | 829.4 | 5 | 183 | 6 | 60
2020-03-08 | 2020 | 3 | 8 | 11 | 68 |  |  |  | -29.5 | -29.5 | -30.1 | 66 | 66 | 66 |  |  |  | 829.4 | 829.6 | 829.4 | 6 | 183 | 6.5 | 80
2020-03-08 | 2020 | 3 | 8 | 12 | 68
2020-03-08 | 2020 | 3 | 8 | 13 | 68 |  |  |  | -30.9 | -30.2 | -31 | 65 | 66 | 65 |  |  |  | 829.4 | 829.4 | 829.2 | 7 | 199 | 7.5 | 260
2020-03-08 | 2020 | 3 | 8 | 14 | 68
2020-03-08 | 2020 | 3 | 8 | 15 | 68 |  |  |  | -31.6 | -31.4 | -32 | 64 | 64 | 63 |  |  |  | 828.8 | 829 | 828.8 | 7 | 196 | 7.5 | 460
2020-03-08 | 2020 | 3 | 8 | 16 | 68 |  |  |  | -32.1 | -31.4 | -32.2 | 63 | 64 | 63 |  |  |  | 828.8 | 829.2 | 828.4 | 8.5 | 213 | 9 | 460
2020-03-08 | 2020 | 3 | 8 | 17 | 68 |  |  |  | -31.8 | -31.6 | -32.2 | 64 | 64 | 63 |  |  |  | 829 | 829.2 | 828.6 | 7 | 218 | 9 | 680
2020-03-08 | 2020 | 3 | 8 | 18 | 68 |  |  |  | -32.1 | -31.6 | -32.1 | 63 | 64 | 63 |  |  |  | 829 | 829.2 | 829 | 8 | 204 | 8.5 | 580
2020-03-08 | 2020 | 3 | 8 | 19 | 68
2020-03-08 | 2020 | 3 | 8 | 20 | 68 |  |  |  | -31.5 | -31.4 | -31.7 | 64 | 64 | 64 |  |  |  | 828.6 | 829 | 828.6 | 9 | 202 | 9.5 | 600
2020-03-08 | 2020 | 3 | 8 | 21 | 68 |  |  |  | -32.2 | -31.5 | -32.3 | 64 | 64 | 63 |  |  |  | 828.8 | 829 | 828.6 | 8.5 | 206 | 9.5 | 400
2020-03-08 | 2020 | 3 | 8 | 22 | 68
2020-03-08 | 2020 | 3 | 8 | 23 | 68 |  |  |  | -33 | -32.6 | -33.1 | 63 | 63 | 62 |  |  |  | 828.8 | 829.2 | 828.6 | 9 | 210 | 10 | 380
2020-03-09 | 2020 | 3 | 9 | 0 | 69 |  |  |  | -33.4 | -33 | -33.5 | 62 | 63 | 62 |  |  |  | 828.8 | 829 | 828.6 | 8 | 205 | 10 | 280
2020-03-09 | 2020 | 3 | 9 | 1 | 69
2020-03-09 | 2020 | 3 | 9 | 2 | 69 |  |  |  | -34.4 | -33.8 | -34.5 | 61 | 62 | 61 |  |  |  | 829 | 829 | 828.8 | 8 | 218 | 9 | 100
2020-03-09 | 2020 | 3 | 9 | 3 | 69
2020-03-09 | 2020 | 3 | 9 | 4 | 69 |  |  |  | -35.2 | -34.7 | -35.3 | 60 | 61 | 60 |  |  |  | 829.2 | 829.4 | 829 | 7.5 | 216 | 8 | 20
2020-03-09 | 2020 | 3 | 9 | 5 | 69 |  |  |  | -35.4 | -35.2 | -35.5 | 60 | 60 | 60 |  |  |  | 829.4 | 829.4 | 829.2 | 7.5 | 215 | 8.5 | 20
2020-03-09 | 2020 | 3 | 9 | 6 | 69 |  |  |  | -35.8 | -35.4 | -35.9 | 59 | 60 | 59 |  |  |  | 829.8 | 829.8 | 829.4 | 7 | 222 | 8 | 20
2020-03-09 | 2020 | 3 | 9 | 7 | 69 |  |  |  | -36.3 | -35.8 | -36.5 | 59 | 59 | 58 |  |  |  | 830.2 | 830.2 | 829.6 | 6.5 | 222 | 7.5 | 20
2020-03-09 | 2020 | 3 | 9 | 8 | 69 |  |  |  | -35.4 | -35.2 | -36.4 | 60 | 60 | 58 |  |  |  | 830 | 830.2 | 830 | 8 | 216 | 8.5 | 40
2020-03-09 | 2020 | 3 | 9 | 9 | 69 |  |  |  | -36.2 | -35.4 | -36.4 | 59 | 60 | 58 |  |  |  | 830.6 | 830.6 | 830 | 7 | 227 | 8.5 | 80
2020-03-09 | 2020 | 3 | 9 | 10 | 69 |  |  |  | -35.9 | -35.6 | -36.6 | 59 | 60 | 58 |  |  |  | 830.8 | 831 | 830.4 | 7 | 218 | 7.5 | 120
2020-03-09 | 2020 | 3 | 9 | 11 | 69 |  |  |  | -36 | -35.6 | -36.3 | 59 | 60 | 58 |  |  |  | 831.2 | 831.4 | 830.8 | 6.5 | 224 | 7.5 | 140
2020-03-09 | 2020 | 3 | 9 | 12 | 69
2020-03-09 | 2020 | 3 | 9 | 13 | 69 |  |  |  | -34.7 | -34.6 | -35.5 | 60 | 60 | 60 |  |  |  | 832 | 832.4 | 831.6 | 7.5 | 195 | 8 | 360
2020-03-09 | 2020 | 3 | 9 | 14 | 69 |  |  |  | -35.3 | -34.5 | -35.4 | 60 | 60 | 60 |  |  |  | 832.2 | 832.4 | 831.8 | 6.5 | 209 | 8 | 300
2020-03-09 | 2020 | 3 | 9 | 15 | 69
2020-03-09 | 2020 | 3 | 9 | 16 | 69 |  |  |  | -32.3 | -32.3 | -33.6 | 63 | 63 | 62 |  |  |  | 833.6 | 834 | 832.8 | 6 | 214 | 8.5 | 320
2020-03-09 | 2020 | 3 | 9 | 17 | 69
2020-03-09 | 2020 | 3 | 9 | 18 | 69
2020-03-09 | 2020 | 3 | 9 | 19 | 69 |  |  |  | -31.3 | -31.2 | -31.6 | 64 | 64 | 64 |  |  |  | 834.8 | 835 | 834.2 | 6.5 | 190 | 8 | 360
2020-03-09 | 2020 | 3 | 9 | 20 | 69 |  |  |  | -31.2 | -31.1 | -31.3 | 64 | 64 | 64 |  |  |  | 835.4 | 835.4 | 834.6 | 6.5 | 197 | 8 | 320
2020-03-09 | 2020 | 3 | 9 | 21 | 69 |  |  |  | -30.7 | -30.7 | -31.2 | 65 | 65 | 64 |  |  |  | 836 | 836 | 835.4 | 6.5 | 192 | 8 | 220
2020-03-09 | 2020 | 3 | 9 | 22 | 69 |  |  |  | -30.4 | -30.4 | -30.8 | 65 | 65 | 65 |  |  |  | 836.8 | 837 | 836 | 6.5 | 191 | 8 | 220
2020-03-09 | 2020 | 3 | 9 | 23 | 69 |  |  |  | -31 | -30.3 | -31.2 | 64 | 65 | 64 |  |  |  | 837 | 837.2 | 836.6 | 7 | 195 | 7.5 | 180
2020-03-10 | 2020 | 3 | 10 | 0 | 70 |  |  |  | -31.3 | -31.1 | -31.4 | 64 | 64 | 64 |  |  |  | 837.4 | 837.6 | 837.2 | 7.5 | 199 | 8.5 | 120
2020-03-10 | 2020 | 3 | 10 | 1 | 70 |  |  |  | -30.6 | -30.5 | -31.3 | 65 | 65 | 64 |  |  |  | 838.2 | 838.4 | 837.6 | 7.5 | 204 | 8.5 | 60
2020-03-10 | 2020 | 3 | 10 | 2 | 70 |  |  |  | -29.8 | -29.7 | -30.6 | 66 | 66 | 65 |  |  |  | 838.4 | 838.6 | 838 | 7 | 199 | 8.5 | 40
2020-03-10 | 2020 | 3 | 10 | 3 | 70 |  |  |  | -29.5 | -29.4 | -29.7 | 66 | 66 | 66 |  |  |  | 839 | 839 | 838.4 | 7 | 211 | 8 | 20
2020-03-10 | 2020 | 3 | 10 | 4 | 70 |  |  |  | -29.7 | -29.5 | -29.9 | 66 | 66 | 66 |  |  |  | 839.6 | 839.8 | 839 | 7 | 203 | 8 | 20
2020-03-10 | 2020 | 3 | 10 | 5 | 70 |  |  |  | -31.4 | -29.6 | -31.5 | 64 | 66 | 64 |  |  |  | 840.2 | 840.2 | 839.4 | 7.5 | 219 | 8.5
2020-03-10 | 2020 | 3 | 10 | 6 | 70 |  |  |  | -33.4 | -31.4 | -33.5 | 62 | 64 | 62 |  |  |  | 840.6 | 840.6 | 840 | 7.5 | 215 | 8.5
2020-03-10 | 2020 | 3 | 10 | 7 | 70 |  |  |  | -34.2 | -33.5 | -34.3 | 61 | 62 | 61 |  |  |  | 841 | 841.2 | 840.4 | 9 | 216 | 10 | 20
2020-03-10 | 2020 | 3 | 10 | 8 | 70 |  |  |  | -34.4 | -34.2 | -34.7 | 61 | 61 | 61 |  |  |  | 841 | 841.2 | 841 | 8.5 | 210 | 9.5 | 20
2020-03-10 | 2020 | 3 | 10 | 9 | 70 |  |  |  | -34.8 | -34.6 | -34.9 | 60 | 61 | 60 |  |  |  | 841.8 | 841.8 | 841.2 | 7.5 | 222 | 9 | 40
2020-03-10 | 2020 | 3 | 10 | 10 | 70 |  |  |  | -35.7 | -34.8 | -36 | 59 | 60 | 59 |  |  |  | 842.4 | 842.4 | 841.8 | 8 | 221 | 9 | 120
2020-03-10 | 2020 | 3 | 10 | 11 | 70 |  |  |  | -35 | -34.9 | -36.1 | 60 | 61 | 59 |  |  |  | 842.4 | 842.6 | 842.2 | 9.5 | 208 | 10.5 | 180
2020-03-10 | 2020 | 3 | 10 | 12 | 70 |  |  |  | -35.1 | -35 | -35.2 | 61 | 61 | 60 |  |  |  | 842.8 | 843 | 842.4 | 9 | 210 | 10 | 280
2020-03-10 | 2020 | 3 | 10 | 13 | 70 |  |  |  | -35.3 | -35.1 | -35.4 | 60 | 61 | 60 |  |  |  | 843.4 | 843.4 | 842.8 | 8.5 | 208 | 10 | 360
2020-03-10 | 2020 | 3 | 10 | 14 | 70 |  |  |  | -35.1 | -35 | -35.4 | 60 | 60 | 60 |  |  |  | 842.8 | 843.2 | 842.6 | 9.5 | 205 | 11 | 400
2020-03-10 | 2020 | 3 | 10 | 15 | 70 |  |  |  | -34.7 | -34.6 | -35.1 | 60 | 60 | 60 |  |  |  | 842.8 | 843 | 842.4 | 10 | 206 | 11.5 | 380
2020-03-10 | 2020 | 3 | 10 | 16 | 70 |  |  |  | -34.1 | -34 | -34.7 | 61 | 61 | 60 |  |  |  | 842.6 | 842.8 | 842.4 | 10 | 197 | 11.5 | 360
2020-03-10 | 2020 | 3 | 10 | 17 | 70 |  |  |  | -34 | -33.9 | -34.1 | 61 | 61 | 61 |  |  |  | 842 | 842.6 | 842 | 10.5 | 194 | 11.5 | 360
2020-03-10 | 2020 | 3 | 10 | 18 | 70 |  |  |  | -33.7 | -33.6 | -34.1 | 61 | 62 | 61 |  |  |  | 841.8 | 842.2 | 841.6 | 9.5 | 194 | 11 | 360
2020-03-10 | 2020 | 3 | 10 | 19 | 70 |  |  |  | -33.1 | -33 | -33.7 | 62 | 62 | 61 |  |  |  | 841.4 | 841.6 | 841 | 9 | 185 | 11 | 380
2020-03-10 | 2020 | 3 | 10 | 20 | 70
2020-03-10 | 2020 | 3 | 10 | 21 | 70 |  |  |  | -31.9 | -31.9 | -32.6 | 63 | 64 | 63 |  |  |  | 840.4 | 841 | 840.2 | 6.5 | 182 | 8 | 260
2020-03-10 | 2020 | 3 | 10 | 22 | 70 |  |  |  | -30.9 | -30.7 | -31.9 | 65 | 65 | 63 |  |  |  | 840 | 840.4 | 839.8 | 4.5 | 178 | 6.5 | 180
2020-03-10 | 2020 | 3 | 10 | 23 | 70 |  |  |  | -29.8 | -29.7 | -30.9 | 66 | 66 | 64 |  |  |  | 839.8 | 840 | 839.4 | 3.5 | 162 | 6 | 120
2020-03-11 | 2020 | 3 | 11 | 0 | 71 |  |  |  | -29.4 | -29.3 | -29.8 | 66 | 66 | 66 |  |  |  | 839.6 | 840 | 839.6 | 3.5 | 181 | 4 | 60
2020-03-11 | 2020 | 3 | 11 | 1 | 71 |  |  |  | -29.5 | -29.3 | -29.8 | 66 | 67 | 66 |  |  |  | 839.4 | 839.6 | 839.2 | 3.5 | 169 | 5 | 40
2020-03-11 | 2020 | 3 | 11 | 2 | 71 |  |  |  | -29.2 | -29.2 | -29.4 | 66 | 67 | 66 |  |  |  | 838.6 | 839.2 | 838.6 | 3.5 | 164 | 4.5 | 20
2020-03-11 | 2020 | 3 | 11 | 3 | 71
2020-03-11 | 2020 | 3 | 11 | 4 | 71 |  |  |  | -28.7 | -28.1 | -28.7 | 67 | 68 | 67 |  |  |  | 838.4 | 838.4 | 838.2 | 3 | 120 | 3.5
2020-03-11 | 2020 | 3 | 11 | 5 | 71 |  |  |  | -28.3 | -28.3 | -28.7 | 68 | 68 | 67 |  |  |  | 838.2 | 838.4 | 838.2 | 3 | 133 | 3.5
2020-03-11 | 2020 | 3 | 11 | 6 | 71 |  |  |  | -28.4 | -28.2 | -28.4 | 67 | 68 | 67 |  |  |  | 838 | 838.2 | 838 | 3 | 140 | 4
2020-03-11 | 2020 | 3 | 11 | 7 | 71 |  |  |  | -28.7 | -28.4 | -28.7 | 67 | 68 | 67 |  |  |  | 838 | 838.2 | 837.8 | 2.5 | 164 | 3.5
2020-03-11 | 2020 | 3 | 11 | 8 | 71 |  |  |  | -29.9 | -28.7 | -30.1 | 66 | 67 | 65 |  |  |  | 837.4 | 838 | 837.4 | 4.5 | 169 | 5
2020-03-11 | 2020 | 3 | 11 | 9 | 71 |  |  |  | -31 | -29.9 | -31.1 | 65 | 66 | 65 |  |  |  | 837.2 | 837.6 | 837.2 | 4.5 | 172 | 5 | 20
2020-03-11 | 2020 | 3 | 11 | 10 | 71 |  |  |  | -30.9 | -30.8 | -31.6 | 65 | 65 | 64 |  |  |  | 837.4 | 837.4 | 837 | 4 | 168 | 5 | 40
2020-03-11 | 2020 | 3 | 11 | 11 | 71 |  |  |  | -30 | -29.9 | -30.9 | 66 | 66 | 65 |  |  |  | 837.2 | 837.4 | 837 | 4 | 167 | 4.5 | 80
2020-03-11 | 2020 | 3 | 11 | 12 | 71 |  |  |  | -28.3 | -28.3 | -29.9 | 67 | 68 | 66 |  |  |  | 837.2 | 837.4 | 837 | 3.5 | 152 | 5 | 100
2020-03-11 | 2020 | 3 | 11 | 13 | 71 |  |  |  | -27.6 | -27.5 | -28.3 | 68 | 69 | 68 |  |  |  | 837.2 | 837.2 | 837 | 4 | 138 | 4.5 | 140
2020-03-11 | 2020 | 3 | 11 | 14 | 71 |  |  |  | -27.2 | -27.2 | -27.5 | 69 | 69 | 68 |  |  |  | 836.8 | 837 | 836.8 | 4 | 154 | 5 | 200
2020-03-11 | 2020 | 3 | 11 | 15 | 71
2020-03-11 | 2020 | 3 | 11 | 16 | 71
2020-03-11 | 2020 | 3 | 11 | 17 | 71
2020-03-11 | 2020 | 3 | 11 | 18 | 71
2020-03-11 | 2020 | 3 | 11 | 19 | 71 |  |  |  | -25.7 | -24.8 | -25.8 | 70 | 71 | 70 |  |  |  | 837 | 837.4 | 836.6 | 4.5 | 168 | 5.5 | 740
2020-03-11 | 2020 | 3 | 11 | 20 | 71
2020-03-11 | 2020 | 3 | 11 | 21 | 71 |  |  |  | -29.2 | -27 | -29.4 | 67 | 69 | 67 |  |  |  | 837.4 | 837.6 | 837 | 5.5 | 202 | 6 | 460
2020-03-11 | 2020 | 3 | 11 | 22 | 71 |  |  |  | -30.4 | -29.3 | -30.4 | 65 | 67 | 65 |  |  |  | 837.4 | 837.6 | 837.2 | 6.5 | 200 | 6.5 | 380
2020-03-11 | 2020 | 3 | 11 | 23 | 71 |  |  |  | -31.6 | -30.4 | -31.6 | 64 | 65 | 64 |  |  |  | 837.4 | 837.6 | 837.2 | 6.5 | 201 | 7 | 260
2020-03-12 | 2020 | 3 | 12 | 0 | 72 |  |  |  | -32.3 | -31.5 | -32.4 | 63 | 64 | 63 |  |  |  | 837.6 | 837.6 | 837.4 | 7 | 200 | 7.5 | 100
2020-03-12 | 2020 | 3 | 12 | 1 | 72
2020-03-12 | 2020 | 3 | 12 | 2 | 72 |  |  |  | -33.4 | -33.2 | -33.6 | 62 | 62 | 62 |  |  |  | 837.6 | 837.8 | 837.4 | 7.5 | 202 | 8 | 40
2020-03-12 | 2020 | 3 | 12 | 3 | 72
2020-03-12 | 2020 | 3 | 12 | 4 | 72 |  |  |  | -33.7 | -33.7 | -34 | 62 | 62 | 61 |  |  |  | 837.4 | 837.8 | 837.2 | 8 | 201 | 8.5
2020-03-12 | 2020 | 3 | 12 | 5 | 72 |  |  |  | -33.7 | -33.6 | -33.8 | 62 | 62 | 62 |  |  |  | 837.2 | 837.6 | 837.2 | 8 | 202 | 9
2020-03-12 | 2020 | 3 | 12 | 6 | 72
2020-03-12 | 2020 | 3 | 12 | 7 | 72 |  |  |  | -33.6 | -33.5 | -34.2 | 62 | 62 | 61 |  |  |  | 837.8 | 837.8 | 837.4 | 8.5 | 200 | 9.5
2020-03-12 | 2020 | 3 | 12 | 8 | 72
2020-03-12 | 2020 | 3 | 12 | 9 | 72 |  |  |  | -34 | -33.8 | -34.2 | 61 | 62 | 61 |  |  |  | 837.8 | 837.8 | 837.4 | 9.5 | 210 | 10.5 | 20
2020-03-12 | 2020 | 3 | 12 | 10 | 72 |  |  |  | -33.5 | -33.5 | -34 | 62 | 62 | 61 |  |  |  | 837.8 | 838 | 837.6 | 10 | 207 | 11 | 60
2020-03-12 | 2020 | 3 | 12 | 11 | 72 |  |  |  | -33 | -32.8 | -33.5 | 63 | 63 | 62 |  |  |  | 837.8 | 837.8 | 837.6 | 11 | 203 | 12 | 120
2020-03-12 | 2020 | 3 | 12 | 12 | 72 |  |  |  | -33.1 | -32.8 | -33.2 | 63 | 63 | 63 |  |  |  | 838.2 | 838.4 | 837.6 | 11 | 206 | 12.5 | 200
2020-03-12 | 2020 | 3 | 12 | 13 | 72
2020-03-12 | 2020 | 3 | 12 | 14 | 72 |  |  |  | -33.2 | -33.1 | -33.7 | 62 | 62 | 62 |  |  |  | 838.4 | 839.2 | 838.4 | 12 | 205 | 13.5 | 380
2020-03-12 | 2020 | 3 | 12 | 15 | 72
2020-03-12 | 2020 | 3 | 12 | 16 | 72 |  |  |  | -33.2 | -32.8 | -33.3 | 62 | 62 | 62 |  |  |  | 839.2 | 839.2 | 839 | 11 | 207 | 12 | 500
2020-03-12 | 2020 | 3 | 12 | 17 | 72 |  |  |  | -32.7 | -32.6 | -33.2 | 63 | 63 | 62 |  |  |  | 839.6 | 839.6 | 839 | 10.5 | 205 | 12 | 580
2020-03-12 | 2020 | 3 | 12 | 18 | 72
2020-03-12 | 2020 | 3 | 12 | 19 | 72 |  |  |  | -32.2 | -32.1 | -32.7 | 63 | 63 | 62 |  |  |  | 840 | 840.2 | 839.8 | 11 | 190 | 13 | 520
2020-03-12 | 2020 | 3 | 12 | 20 | 72 |  |  |  | -32.5 | -32.2 | -32.6 | 62 | 63 | 62 |  |  |  | 840.6 | 840.6 | 839.8 | 10.5 | 197 | 12 | 500
2020-03-12 | 2020 | 3 | 12 | 21 | 72 |  |  |  | -32.9 | -32.3 | -33.1 | 62 | 63 | 62 |  |  |  | 840.6 | 840.6 | 840.4 | 11.5 | 206 | 13 | 440
2020-03-12 | 2020 | 3 | 12 | 22 | 72 |  |  |  | -32.8 | -32.4 | -33 | 62 | 63 | 62 |  |  |  | 840.8 | 841.2 | 840.4 | 11.5 | 201 | 13 | 360
2020-03-12 | 2020 | 3 | 12 | 23 | 72
2020-03-13 | 2020 | 3 | 13 | 0 | 73 |  |  |  | -32.9 | -32.8 | -33.2 | 62 | 63 | 62 |  |  |  | 841 | 841.2 | 840.8 | 11 | 200 | 12 | 180
2020-03-13 | 2020 | 3 | 13 | 1 | 73
2020-03-13 | 2020 | 3 | 13 | 2 | 73 |  |  |  | -33.1 | -32.9 | -33.2 | 62 | 63 | 62 |  |  |  | 840.8 | 841 | 840.6 | 11 | 197 | 13 | 40
2020-03-13 | 2020 | 3 | 13 | 3 | 73 |  |  |  | -33.3 | -33.1 | -33.5 | 62 | 62 | 62 |  |  |  | 840.4 | 840.6 | 840.4 | 11.5 | 196 | 12.5 | 20
2020-03-13 | 2020 | 3 | 13 | 4 | 73
2020-03-13 | 2020 | 3 | 13 | 5 | 73 |  |  |  | -33.1 | -33 | -33.5 | 62 | 62 | 62 |  |  |  | 840.2 | 840.4 | 840 | 11 | 194 | 13.5
2020-03-13 | 2020 | 3 | 13 | 6 | 73
2020-03-13 | 2020 | 3 | 13 | 7 | 73 |  |  |  | -32.6 | -32.5 | -32.9 | 63 | 63 | 62 |  |  |  | 840.2 | 840.4 | 840 | 11 | 192 | 13
2020-03-13 | 2020 | 3 | 13 | 8 | 73 |  |  |  | -31.9 | -31.9 | -32.6 | 64 | 64 | 63 |  |  |  | 839.4 | 840 | 839.4 | 10.5 | 192 | 13.5
2020-03-13 | 2020 | 3 | 13 | 9 | 73 |  |  |  | -31.6 | -31.5 | -31.9 | 64 | 64 | 63 |  |  |  | 839 | 839.6 | 839 | 11.5 | 190 | 13.5 | 20
2020-03-13 | 2020 | 3 | 13 | 10 | 73 |  |  |  | -31.4 | -31.2 | -31.5 | 64 | 64 | 64 |  |  |  | 839.2 | 839.2 | 839 | 11 | 191 | 13 | 20
2020-03-13 | 2020 | 3 | 13 | 11 | 73
2020-03-13 | 2020 | 3 | 13 | 12 | 73 |  |  |  | -31.8 | -31.8 | -32 | 64 | 64 | 63 |  |  |  | 839 | 839.2 | 838.8 | 11 | 196 | 12.5 | 100
2020-03-13 | 2020 | 3 | 13 | 13 | 73
2020-03-13 | 2020 | 3 | 13 | 14 | 73 |  |  |  | -31.1 | -31.1 | -31.3 | 64 | 64 | 64 |  |  |  | 838.4 | 838.6 | 838.2 | 12 | 190 | 13.5 | 180
2020-03-13 | 2020 | 3 | 13 | 15 | 73 |  |  |  | -31 | -31 | -31.1 | 64 | 64 | 64 |  |  |  | 838.2 | 838.4 | 838.2 | 11.5 | 193 | 13.5 | 180
2020-03-13 | 2020 | 3 | 13 | 16 | 73
2020-03-13 | 2020 | 3 | 13 | 17 | 73 |  |  |  | -30.2 | -30.2 | -30.7 | 65 | 65 | 65 |  |  |  | 837.8 | 838 | 837.8 | 11.5 | 186 | 13 | 360
2020-03-13 | 2020 | 3 | 13 | 18 | 73
2020-03-13 | 2020 | 3 | 13 | 19 | 73 |  |  |  | -30.1 | -29.7 | -30.2 | 66 | 66 | 65 |  |  |  | 838 | 838.2 | 837.8 | 9.5 | 186 | 12.5 | 320
2020-03-13 | 2020 | 3 | 13 | 20 | 73 |  |  |  | -29.9 | -29.9 | -30.1 | 66 | 66 | 66 |  |  |  | 837.4 | 838.2 | 837.4 | 10 | 187 | 11.5 | 240
2020-03-13 | 2020 | 3 | 13 | 21 | 73
2020-03-13 | 2020 | 3 | 13 | 22 | 73 |  |  |  | -30.3 | -30.2 | -30.6 | 65 | 66 | 65 |  |  |  | 837.8 | 838 | 837.4 | 8.5 | 195 | 11 | 180
2020-03-13 | 2020 | 3 | 13 | 23 | 73 |  |  |  | -29.5 | -29.5 | -30.2 | 66 | 66 | 65 |  |  |  | 837.8 | 837.8 | 837.6 | 9 | 195 | 11 | 120
2020-03-14 | 2020 | 3 | 14 | 0 | 74 |  |  |  | -29.2 | -29.2 | -29.5 | 67 | 67 | 66 |  |  |  | 837.8 | 837.8 | 837.6 | 8.5 | 196 | 10.5 | 60
2020-03-14 | 2020 | 3 | 14 | 1 | 74 |  |  |  | -28.9 | -28.8 | -29.2 | 67 | 67 | 67 |  |  |  | 837.6 | 838 | 837.4 | 8.5 | 194 | 10.5 | 40
2020-03-14 | 2020 | 3 | 14 | 2 | 74 |  |  |  | -28.5 | -28.5 | -28.9 | 67 | 67 | 67 |  |  |  | 837.2 | 838 | 837.2 | 9 | 198 | 10.5 | 20
2020-03-14 | 2020 | 3 | 14 | 3 | 74 |  |  |  | -28.7 | -28.5 | -28.7 | 67 | 67 | 67 |  |  |  | 837.2 | 837.4 | 837 | 9 | 201 | 10.5
2020-03-14 | 2020 | 3 | 14 | 4 | 74 |  |  |  | -28.6 | -28.6 | -28.7 | 67 | 67 | 67 |  |  |  | 837.2 | 837.4 | 837 | 9 | 192 | 10
2020-03-14 | 2020 | 3 | 14 | 5 | 74
2020-03-14 | 2020 | 3 | 14 | 6 | 74 |  |  |  | -28.8 | -28.7 | -28.9 | 67 | 67 | 67 |  |  |  | 837 | 837.2 | 837 | 8 | 196 | 9.5
2020-03-14 | 2020 | 3 | 14 | 7 | 74 |  |  |  | -29 | -28.8 | -29.1 | 67 | 67 | 67 |  |  |  | 837 | 837.2 | 837 | 8.5 | 192 | 9.5
2020-03-14 | 2020 | 3 | 14 | 8 | 74 |  |  |  | -29.2 | -29 | -29.2 | 67 | 67 | 67 |  |  |  | 836.8 | 837 | 836.6 | 9 | 197 | 10
2020-03-14 | 2020 | 3 | 14 | 9 | 74 |  |  |  | -28.9 | -28.9 | -29.1 | 67 | 67 | 67 |  |  |  | 836.6 | 836.8 | 836.4 | 9.5 | 201 | 11
2020-03-14 | 2020 | 3 | 14 | 10 | 74 |  |  |  | -29.3 | -28.9 | -29.4 | 67 | 67 | 66 |  |  |  | 836.6 | 836.6 | 836.4 | 9 | 200 | 10.5 | 20
2020-03-14 | 2020 | 3 | 14 | 11 | 74 |  |  |  | -30 | -29.3 | -30 | 66 | 67 | 66 |  |  |  | 836.4 | 836.6 | 836.2 | 9 | 203 | 10 | 40
2020-03-14 | 2020 | 3 | 14 | 12 | 74 |  |  |  | -30 | -30 | -30.1 | 66 | 66 | 66 |  |  |  | 836.4 | 836.6 | 836.4 | 8 | 204 | 9.5 | 100
2020-03-14 | 2020 | 3 | 14 | 13 | 74 |  |  |  | -29.3 | -29.2 | -30 | 67 | 67 | 66 |  |  |  | 836.4 | 836.6 | 836.2 | 8.5 | 203 | 9.5 | 140
2020-03-14 | 2020 | 3 | 14 | 14 | 74 |  |  |  | -28.8 | -28.7 | -29.2 | 67 | 67 | 66 |  |  |  | 836.2 | 836.4 | 836.2 | 8.5 | 201 | 9 | 300
2020-03-14 | 2020 | 3 | 14 | 15 | 74 |  |  |  | -28.5 | -28.4 | -28.7 | 67 | 67 | 67 |  |  |  | 836 | 836.4 | 835.8 | 9 | 203 | 10.5 | 300
2020-03-14 | 2020 | 3 | 14 | 16 | 74 |  |  |  | -29.3 | -28.5 | -29.4 | 66 | 67 | 66 |  |  |  | 836 | 836.2 | 835.6 | 9.5 | 202 | 11 | 260
2020-03-14 | 2020 | 3 | 14 | 17 | 74
2020-03-14 | 2020 | 3 | 14 | 18 | 74 |  |  |  | -30.4 | -29.5 | -30.5 | 65 | 66 | 65 |  |  |  | 835.8 | 836 | 835.6 | 9.5 | 207 | 11 | 380
2020-03-14 | 2020 | 3 | 14 | 19 | 74 |  |  |  | -30.4 | -30.1 | -30.4 | 65 | 66 | 65 |  |  |  | 836 | 836.4 | 835.8 | 10.5 | 202 | 11.5 | 420
2020-03-14 | 2020 | 3 | 14 | 20 | 74 |  |  |  | -31.1 | -30.4 | -31.2 | 64 | 65 | 64 |  |  |  | 836 | 836 | 835.8 | 10 | 203 | 12.5 | 280
2020-03-14 | 2020 | 3 | 14 | 21 | 74 |  |  |  | -31.4 | -31 | -31.6 | 64 | 65 | 64 |  |  |  | 835.8 | 836 | 835.6 | 9.5 | 203 | 12 | 360
2020-03-14 | 2020 | 3 | 14 | 22 | 74 |  |  |  | -30.7 | -30.6 | -31.5 | 65 | 65 | 64 |  |  |  | 835.8 | 836.2 | 835.4 | 10.5 | 202 | 11.5 | 120
2020-03-14 | 2020 | 3 | 14 | 23 | 74 |  |  |  | -30.4 | -30.4 | -30.7 | 65 | 65 | 65 |  |  |  | 835.6 | 835.8 | 835.4 | 11 | 199 | 13 | 100
2020-03-15 | 2020 | 3 | 15 | 0 | 75 |  |  |  | -30.7 | -30.4 | -30.7 | 65 | 65 | 65 |  |  |  | 835.6 | 835.6 | 835.4 | 11.5 | 201 | 13.5 | 60
2020-03-15 | 2020 | 3 | 15 | 1 | 75 |  |  |  | -30.9 | -30.7 | -31 | 65 | 65 | 65 |  |  |  | 835.4 | 835.6 | 835.2 | 12 | 202 | 13.5 | 40
2020-03-15 | 2020 | 3 | 15 | 2 | 75 |  |  |  | -31.4 | -30.9 | -31.4 | 64 | 65 | 64 |  |  |  | 835.4 | 835.6 | 835.2 | 11.5 | 205 | 14 | 20
2020-03-15 | 2020 | 3 | 15 | 3 | 75
2020-03-15 | 2020 | 3 | 15 | 4 | 75 |  |  |  | -32.7 | -32.1 | -32.8 | 63 | 63 | 63 |  |  |  | 835.2 | 835.4 | 834.8 | 11.5 | 218 | 13.5
2020-03-15 | 2020 | 3 | 15 | 5 | 75 |  |  |  | -34 | -32.8 | -34.1 | 61 | 63 | 61 |  |  |  | 835.2 | 835.4 | 834.8 | 11 | 209 | 14
2020-03-15 | 2020 | 3 | 15 | 6 | 75 |  |  |  | -34.5 | -34.1 | -34.5 | 61 | 61 | 61 |  |  |  | 835.2 | 835.4 | 835 | 11 | 204 | 12.5
2020-03-15 | 2020 | 3 | 15 | 7 | 75 |  |  |  | -34.5 | -34.4 | -34.6 | 61 | 61 | 61 |  |  |  | 835 | 835.4 | 834.8 | 12 | 209 | 13
2020-03-15 | 2020 | 3 | 15 | 8 | 75 |  |  |  | -34.8 | -34.5 | -34.9 | 60 | 61 | 60 |  |  |  | 834.6 | 835.2 | 834.6 | 11 | 207 | 12.5
2020-03-15 | 2020 | 3 | 15 | 9 | 75 |  |  |  | -35.3 | -34.8 | -35.3 | 60 | 60 | 60 |  |  |  | 834.6 | 834.8 | 834.4 | 11 | 206 | 12.5
2020-03-15 | 2020 | 3 | 15 | 10 | 75 |  |  |  | -35.3 | -35.1 | -35.4 | 60 | 60 | 60 |  |  |  | 834.8 | 834.8 | 834.6 | 10.5 | 207 | 12 | 20
2020-03-15 | 2020 | 3 | 15 | 11 | 75 |  |  |  | -35.1 | -35 | -35.3 | 60 | 60 | 60 |  |  |  | 834.6 | 834.8 | 834.6 | 10 | 204 | 12 | 80
2020-03-15 | 2020 | 3 | 15 | 12 | 75
2020-03-15 | 2020 | 3 | 15 | 13 | 75 |  |  |  | -35.2 | -35 | -35.3 | 60 | 60 | 60 |  |  |  | 834.6 | 834.8 | 834.4 | 11 | 208 | 13.5 | 220
2020-03-15 | 2020 | 3 | 15 | 14 | 75 |  |  |  | -35.4 | -35.1 | -35.5 | 59 | 60 | 59 |  |  |  | 834.2 | 834.6 | 834 | 12 | 212 | 13.5 | 300
2020-03-15 | 2020 | 3 | 15 | 15 | 75 |  |  |  | -34.7 | -34.6 | -35.3 | 60 | 60 | 59 |  |  |  | 834 | 834.4 | 833.8 | 11.5 | 207 | 13.5 | 360
2020-03-15 | 2020 | 3 | 15 | 16 | 75 |  |  |  | -34.6 | -34.5 | -34.8 | 60 | 60 | 60 |  |  |  | 834.2 | 834.4 | 833.8 | 11.5 | 202 | 13.5 | 420
2020-03-15 | 2020 | 3 | 15 | 17 | 75 |  |  |  | -34.6 | -34.4 | -34.6 | 60 | 60 | 60 |  |  |  | 833.4 | 834.2 | 833.4 | 12 | 199 | 14 | 480
2020-03-15 | 2020 | 3 | 15 | 18 | 75 |  |  |  | -34.6 | -34.4 | -34.7 | 60 | 61 | 60 |  |  |  | 833.4 | 833.8 | 833.2 | 13 | 202 | 14.5 | 480
2020-03-15 | 2020 | 3 | 15 | 19 | 75 |  |  |  | -34.2 | -34.1 | -34.5 | 61 | 61 | 60 |  |  |  | 833.6 | 834 | 833 | 12 | 202 | 14 | 440
2020-03-15 | 2020 | 3 | 15 | 20 | 75 |  |  |  | -34.1 | -34 | -34.3 | 60 | 61 | 60 |  |  |  | 832.6 | 833.4 | 832.6 | 13 | 200 | 15 | 380
2020-03-15 | 2020 | 3 | 15 | 21 | 75 |  |  |  | -34.4 | -34.1 | -34.5 | 60 | 61 | 60 |  |  |  | 832.8 | 833 | 832.6 | 11.5 | 205 | 14.5 | 280
2020-03-15 | 2020 | 3 | 15 | 22 | 75 |  |  |  | -34.6 | -34.4 | -34.7 | 60 | 60 | 60 |  |  |  | 832.4 | 832.8 | 832.2 | 11.5 | 205 | 14 | 140
2020-03-15 | 2020 | 3 | 15 | 23 | 75 |  |  |  | -34.8 | -34.5 | -34.8 | 60 | 60 | 60 |  |  |  | 832.4 | 832.4 | 832.2 | 11.5 | 205 | 13.5 | 220
2020-03-16 | 2020 | 3 | 16 | 0 | 76 |  |  |  | -34.8 | -34.7 | -34.9 | 60 | 60 | 60 |  |  |  | 831.8 | 832.4 | 831.8 | 11.5 | 205 | 13.5 | 120
2020-03-16 | 2020 | 3 | 16 | 1 | 76 |  |  |  | -35.1 | -34.8 | -35.1 | 60 | 60 | 60 |  |  |  | 831.6 | 832 | 831.4 | 11.5 | 202 | 13.5 | 40
2020-03-16 | 2020 | 3 | 16 | 2 | 76 |  |  |  | -35.3 | -35 | -35.4 | 60 | 60 | 59 |  |  |  | 830.8 | 831.8 | 830.6 | 13 | 202 | 14 | 20
2020-03-16 | 2020 | 3 | 16 | 3 | 76 |  |  |  | -35.4 | -35.2 | -35.5 | 60 | 60 | 59 |  |  |  | 830.6 | 831 | 830.6 | 12.5 | 206 | 14
2020-03-16 | 2020 | 3 | 16 | 4 | 76 |  |  |  | -35.6 | -35.4 | -35.7 | 59 | 60 | 59 |  |  |  | 830.4 | 830.6 | 830.2 | 12.5 | 207 | 14.5
2020-03-16 | 2020 | 3 | 16 | 5 | 76 |  |  |  | -35.9 | -35.6 | -36 | 59 | 59 | 59 |  |  |  | 830 | 830.4 | 829.8 | 12.5 | 203 | 15
2020-03-16 | 2020 | 3 | 16 | 6 | 76 |  |  |  | -36.2 | -36 | -36.2 | 59 | 59 | 59 |  |  |  | 829.6 | 830 | 829.6 | 12 | 202 | 14
2020-03-16 | 2020 | 3 | 16 | 7 | 76 |  |  |  | -36.3 | -36.2 | -36.4 | 59 | 59 | 58 |  |  |  | 829.6 | 829.8 | 829.4 | 11.5 | 204 | 13.5
2020-03-16 | 2020 | 3 | 16 | 8 | 76 |  |  |  | -36.4 | -36.3 | -36.5 | 58 | 59 | 58 |  |  |  | 829.2 | 829.8 | 829.2 | 12 | 205 | 14
2020-03-16 | 2020 | 3 | 16 | 9 | 76 |  |  |  | -36.5 | -36.4 | -36.6 | 58 | 59 | 58 |  |  |  | 829 | 829.2 | 828.8 | 12 | 203 | 14
2020-03-16 | 2020 | 3 | 16 | 10 | 76 |  |  |  | -36.6 | -36.4 | -36.7 | 58 | 58 | 58 |  |  |  | 829 | 829 | 828.8 | 12 | 205 | 13.5 | 20
2020-03-16 | 2020 | 3 | 16 | 11 | 76 |  |  |  | -36.4 | -36.3 | -36.6 | 58 | 58 | 58 |  |  |  | 828.8 | 829 | 828.6 | 11.5 | 206 | 13.5 | 60
2020-03-16 | 2020 | 3 | 16 | 12 | 76
2020-03-16 | 2020 | 3 | 16 | 13 | 76 |  |  |  | -36.4 | -36.3 | -36.4 | 58 | 58 | 58 |  |  |  | 828.8 | 828.8 | 828.4 | 11.5 | 201 | 14.5 | 180
2020-03-16 | 2020 | 3 | 16 | 14 | 76
2020-03-16 | 2020 | 3 | 16 | 15 | 76 |  |  |  | -36.3 | -36.1 | -36.3 | 58 | 58 | 58 |  |  |  | 828 | 828.2 | 828 | 11 | 206 | 13 | 160
2020-03-16 | 2020 | 3 | 16 | 16 | 76 |  |  |  | -36.2 | -36 | -36.3 | 58 | 58 | 58 |  |  |  | 827.8 | 828 | 827.6 | 11.5 | 203 | 12.5 | 320
2020-03-16 | 2020 | 3 | 16 | 17 | 76
2020-03-16 | 2020 | 3 | 16 | 18 | 76 |  |  |  | -36 | -35.8 | -36.2 | 59 | 59 | 58 |  |  |  | 827.4 | 827.6 | 827.4 | 12 | 200 | 14 | 340
2020-03-16 | 2020 | 3 | 16 | 19 | 76
2020-03-16 | 2020 | 3 | 16 | 20 | 76 |  |  |  | -36.1 | -35.8 | -36.2 | 58 | 59 | 58 |  |  |  | 827.4 | 827.8 | 827.2 | 11.5 | 198 | 13 | 220
2020-03-16 | 2020 | 3 | 16 | 21 | 76
2020-03-16 | 2020 | 3 | 16 | 22 | 76 |  |  |  | -36.4 | -35.9 | -36.5 | 58 | 59 | 58 |  |  |  | 827.4 | 827.6 | 827.2 | 11 | 198 | 13.5 | 180
2020-03-16 | 2020 | 3 | 16 | 23 | 76 |  |  |  | -36.8 | -36.4 | -36.9 | 58 | 58 | 58 |  |  |  | 827.2 | 827.4 | 827 | 10.5 | 199 | 12 | 100
2020-03-17 | 2020 | 3 | 17 | 0 | 77
2020-03-17 | 2020 | 3 | 17 | 1 | 77 |  |  |  | -37.2 | -37 | -37.3 | 57 | 58 | 57 |  |  |  | 827.2 | 827.4 | 826.8 | 11 | 199 | 13 | 40
2020-03-17 | 2020 | 3 | 17 | 2 | 77
2020-03-17 | 2020 | 3 | 17 | 3 | 77 |  |  |  | -38 | -37.6 | -38.1 | 57 | 57 | 56 |  |  |  | 826.8 | 827 | 826.6 | 11 | 199 | 15
2020-03-17 | 2020 | 3 | 17 | 4 | 77 |  |  |  | -38.1 | -38 | -38.2 | 57 | 57 | 56 |  |  |  | 827 | 827 | 826.6 | 11 | 197 | 12.5
2020-03-17 | 2020 | 3 | 17 | 5 | 77 |  |  |  | -38.2 | -38 | -38.2 | 56 | 57 | 56 |  |  |  | 826.8 | 827 | 826.6 | 11 | 199 | 13
2020-03-17 | 2020 | 3 | 17 | 6 | 77 |  |  |  | -37.9 | -37.8 | -38.2 | 57 | 57 | 56 |  |  |  | 826.8 | 827 | 826.6 | 10.5 | 199 | 12.5
2020-03-17 | 2020 | 3 | 17 | 7 | 77
2020-03-17 | 2020 | 3 | 17 | 8 | 77 |  |  |  | -36.7 | -36.7 | -37.2 | 58 | 58 | 58 |  |  |  | 827 | 827.2 | 826.8 | 11 | 197 | 12.5
2020-03-17 | 2020 | 3 | 17 | 9 | 77 |  |  |  | -36.3 | -36.3 | -36.7 | 58 | 58 | 58 |  |  |  | 827.2 | 827.2 | 826.8 | 10.5 | 198 | 12.5
2020-03-17 | 2020 | 3 | 17 | 10 | 77 |  |  |  | -35.9 | -35.8 | -36.3 | 59 | 59 | 58 |  |  |  | 827.4 | 827.4 | 827 | 10.5 | 195 | 12.5 | 20
2020-03-17 | 2020 | 3 | 17 | 11 | 77 |  |  |  | -35.4 | -35.3 | -35.9 | 59 | 60 | 59 |  |  |  | 827.6 | 827.6 | 827.2 | 10 | 193 | 12 | 20
2020-03-17 | 2020 | 3 | 17 | 12 | 77
2020-03-17 | 2020 | 3 | 17 | 13 | 77 |  |  |  | -34.4 | -34.4 | -34.7 | 60 | 60 | 60 |  |  |  | 828.4 | 828.4 | 828 | 9.5 | 185 | 11.5 | 80
2020-03-17 | 2020 | 3 | 17 | 14 | 77 |  |  |  | -34.3 | -34.2 | -34.4 | 60 | 61 | 60 |  |  |  | 828.6 | 828.8 | 828.2 | 8.5 | 187 | 10 | 120
2020-03-17 | 2020 | 3 | 17 | 15 | 77
2020-03-17 | 2020 | 3 | 17 | 16 | 77 |  |  |  | -34.1 | -34 | -34.2 | 61 | 61 | 60 |  |  |  | 829.2 | 829.2 | 828.6 | 8 | 193 | 9.5 | 160
2020-03-17 | 2020 | 3 | 17 | 17 | 77
2020-03-17 | 2020 | 3 | 17 | 18 | 77 |  |  |  | -33.9 | -33.5 | -34 | 61 | 61 | 61 |  |  |  | 829.8 | 829.8 | 829 | 7.5 | 187 | 10 | 180
2020-03-17 | 2020 | 3 | 17 | 19 | 77
2020-03-17 | 2020 | 3 | 17 | 20 | 77 |  |  |  | -33.6 | -33.4 | -33.7 | 61 | 62 | 61 |  |  |  | 830.4 | 830.4 | 830 | 7.5 | 183 | 9 | 420
2020-03-17 | 2020 | 3 | 17 | 21 | 77 |  |  |  | -33.7 | -33.4 | -33.9 | 61 | 62 | 61 |  |  |  | 830.6 | 830.8 | 830.4 | 7 | 188 | 8.5 | 220
2020-03-17 | 2020 | 3 | 17 | 22 | 77 |  |  |  | -33.7 | -33.5 | -33.8 | 61 | 62 | 61 |  |  |  | 831.2 | 831.2 | 830.6 | 6.5 | 185 | 7.5 | 140
2020-03-17 | 2020 | 3 | 17 | 23 | 77 |  |  |  | -33.2 | -33.1 | -33.7 | 62 | 62 | 61 |  |  |  | 831.2 | 831.4 | 830.8 | 5.5 | 187 | 7.5 | 80
2020-03-18 | 2020 | 3 | 18 | 0 | 78
2020-03-18 | 2020 | 3 | 18 | 1 | 78 |  |  |  | -33.4 | -33 | -33.4 | 62 | 62 | 62 |  |  |  | 832 | 832.2 | 831.6 | 6.5 | 191 | 7 | 20
2020-03-18 | 2020 | 3 | 18 | 2 | 78 |  |  |  | -33.2 | -33.2 | -33.5 | 62 | 62 | 62 |  |  |  | 832 | 832.2 | 831.8 | 6 | 196 | 8
2020-03-18 | 2020 | 3 | 18 | 3 | 78
2020-03-18 | 2020 | 3 | 18 | 4 | 78 |  |  |  | -33.3 | -33.2 | -33.3 | 62 | 62 | 62 |  |  |  | 832.2 | 832.4 | 831.8 | 7 | 191 | 8.5
2020-03-18 | 2020 | 3 | 18 | 5 | 78 |  |  |  | -33.2 | -33.2 | -33.3 | 62 | 62 | 62 |  |  |  | 832.2 | 832.4 | 832 | 7 | 187 | 9
2020-03-18 | 2020 | 3 | 18 | 6 | 78 |  |  |  | -33.1 | -33 | -33.3 | 62 | 62 | 62 |  |  |  | 832.4 | 832.6 | 832.2 | 7 | 182 | 8.5
2020-03-18 | 2020 | 3 | 18 | 7 | 78 |  |  |  | -33.4 | -33.1 | -33.4 | 62 | 62 | 62 |  |  |  | 833.2 | 833.4 | 832.4 | 6.5 | 196 | 7.5
2020-03-18 | 2020 | 3 | 18 | 8 | 78 |  |  |  | -33.3 | -33.2 | -33.5 | 62 | 62 | 62 |  |  |  | 833 | 833.2 | 833 | 7.5 | 192 | 8.5
2020-03-18 | 2020 | 3 | 18 | 9 | 78 |  |  |  | -33.7 | -33.2 | -33.8 | 61 | 62 | 61 |  |  |  | 833.4 | 833.4 | 833 | 7.5 | 196 | 8.5
2020-03-18 | 2020 | 3 | 18 | 10 | 78
2020-03-18 | 2020 | 3 | 18 | 11 | 78 |  |  |  | -34.4 | -33.7 | -34.5 | 61 | 61 | 61 |  |  |  | 833.8 | 833.8 | 833.6 | 7.5 | 195 | 8 | 20
2020-03-18 | 2020 | 3 | 18 | 12 | 78 |  |  |  | -35 | -34.4 | -35.1 | 60 | 61 | 60 |  |  |  | 833.8 | 834 | 833.6 | 8 | 199 | 8.5 | 40
2020-03-18 | 2020 | 3 | 18 | 13 | 78 |  |  |  | -35.5 | -35 | -35.5 | 59 | 60 | 59 |  |  |  | 834.2 | 834.2 | 833.8 | 8.5 | 192 | 9 | 80
2020-03-18 | 2020 | 3 | 18 | 14 | 78 |  |  |  | -35.8 | -35.5 | -35.9 | 59 | 59 | 59 |  |  |  | 834.2 | 834.2 | 834 | 8.5 | 195 | 9.5 | 140
2020-03-18 | 2020 | 3 | 18 | 15 | 78
2020-03-18 | 2020 | 3 | 18 | 16 | 78 |  |  |  | -35.2 | -35.1 | -35.4 | 60 | 60 | 59 |  |  |  | 834.8 | 835 | 834.2 | 8.5 | 194 | 10.5 | 200
2020-03-18 | 2020 | 3 | 18 | 17 | 78
2020-03-18 | 2020 | 3 | 18 | 18 | 78 |  |  |  | -33.8 | -33.7 | -34.5 | 61 | 61 | 60 |  |  |  | 835 | 835.2 | 834.4 | 8 | 192 | 10 | 200
2020-03-18 | 2020 | 3 | 18 | 19 | 78 |  |  |  | -33.6 | -33.6 | -33.9 | 61 | 61 | 61 |  |  |  | 835 | 835.2 | 834.8 | 8.5 | 193 | 9.5 | 220
2020-03-18 | 2020 | 3 | 18 | 20 | 78 |  |  |  | -34.3 | -33.6 | -34.3 | 60 | 61 | 60 |  |  |  | 835.4 | 835.4 | 834.8 | 7.5 | 194 | 9 | 180
2020-03-18 | 2020 | 3 | 18 | 21 | 78 |  |  |  | -34.2 | -34.2 | -34.4 | 61 | 61 | 60 |  |  |  | 835.2 | 835.4 | 835.2 | 7.5 | 193 | 8.5 | 140
2020-03-18 | 2020 | 3 | 18 | 22 | 78 |  |  |  | -33.9 | -33.9 | -34.2 | 61 | 61 | 61 |  |  |  | 835.6 | 835.6 | 835.2 | 7.5 | 195 | 8.5 | 120
2020-03-18 | 2020 | 3 | 18 | 23 | 78 |  |  |  | -33.7 | -33.7 | -34 | 61 | 61 | 61 |  |  |  | 835.4 | 835.6 | 835.4 | 7.5 | 192 | 8.5 | 80
2020-03-19 | 2020 | 3 | 19 | 0 | 79 |  |  |  | -33.8 | -33.7 | -33.9 | 61 | 61 | 61 |  |  |  | 835.6 | 835.6 | 835.4 | 8 | 195 | 9 | 40
2020-03-19 | 2020 | 3 | 19 | 1 | 79 |  |  |  | -33.7 | -33.5 | -33.9 | 61 | 62 | 61 |  |  |  | 835.8 | 836 | 835.6 | 7.5 | 192 | 9 | 20
2020-03-19 | 2020 | 3 | 19 | 2 | 79 |  |  |  | -34 | -33.8 | -34 | 61 | 61 | 61 |  |  |  | 835.6 | 835.8 | 835.6 | 7.5 | 193 | 8.5
2020-03-19 | 2020 | 3 | 19 | 3 | 79 |  |  |  | -33.6 | -33.6 | -34 | 62 | 62 | 61 |  |  |  | 835.4 | 835.6 | 835.4 | 7 | 195 | 8
2020-03-19 | 2020 | 3 | 19 | 4 | 79 |  |  |  | -33.9 | -33.6 | -34 | 61 | 62 | 61 |  |  |  | 835.4 | 835.6 | 835.2 | 7.5 | 195 | 8
2020-03-19 | 2020 | 3 | 19 | 5 | 79 |  |  |  | -34.4 | -34 | -34.5 | 61 | 61 | 61 |  |  |  | 835.2 | 835.4 | 835 | 7.5 | 195 | 8.5
2020-03-19 | 2020 | 3 | 19 | 6 | 79 |  |  |  | -34 | -33.9 | -34.5 | 61 | 61 | 60 |  |  |  | 835.2 | 835.2 | 834.8 | 7 | 203 | 8.5
2020-03-19 | 2020 | 3 | 19 | 7 | 79 |  |  |  | -33 | -32.9 | -33.9 | 62 | 62 | 61 |  |  |  | 835.2 | 835.4 | 835 | 7 | 201 | 8
2020-03-19 | 2020 | 3 | 19 | 8 | 79 |  |  |  | -33 | -32.9 | -33 | 62 | 62 | 62 |  |  |  | 835 | 835.2 | 835 | 7 | 197 | 8
2020-03-19 | 2020 | 3 | 19 | 9 | 79 |  |  |  | -33.3 | -33 | -33.3 | 62 | 62 | 62 |  |  |  | 835 | 835.2 | 834.8 | 6.5 | 193 | 8
2020-03-19 | 2020 | 3 | 19 | 10 | 79 |  |  |  | -33.4 | -33.3 | -33.4 | 62 | 62 | 62 |  |  |  | 835 | 835 | 834.8 | 7 | 194 | 8
2020-03-19 | 2020 | 3 | 19 | 11 | 79
2020-03-19 | 2020 | 3 | 19 | 12 | 79 |  |  |  | -33.6 | -33.5 | -33.8 | 62 | 62 | 61 |  |  |  | 834.6 | 834.8 | 834.6 | 6.5 | 194 | 8.5 | 20
2020-03-19 | 2020 | 3 | 19 | 13 | 79 |  |  |  | -33.5 | -33.4 | -33.8 | 62 | 62 | 61 |  |  |  | 834.8 | 834.8 | 834.4 | 6.5 | 203 | 7.5 | 100
2020-03-19 | 2020 | 3 | 19 | 14 | 79 |  |  |  | -32.9 | -32.8 | -33.5 | 62 | 62 | 62 |  |  |  | 834.6 | 834.8 | 834.6 | 7 | 190 | 8 | 140
2020-03-19 | 2020 | 3 | 19 | 15 | 79 |  |  |  | -33.4 | -32.9 | -33.5 | 62 | 62 | 62 |  |  |  | 834.6 | 834.6 | 834.4 | 6.5 | 206 | 7.5 | 140
2020-03-19 | 2020 | 3 | 19 | 16 | 79 |  |  |  | -32.5 | -32.5 | -33.5 | 63 | 63 | 61 |  |  |  | 834.4 | 834.6 | 834.2 | 7.5 | 194 | 8 | 180
2020-03-19 | 2020 | 3 | 19 | 17 | 79 |  |  |  | -32 | -31.8 | -32.5 | 63 | 63 | 63 |  |  |  | 834.2 | 834.4 | 834.2 | 6.5 | 196 | 8 | 220
2020-03-19 | 2020 | 3 | 19 | 18 | 79
2020-03-19 | 2020 | 3 | 19 | 19 | 79 |  |  |  | -31.4 | -31.2 | -31.4 | 64 | 64 | 64 |  |  |  | 834.4 | 834.6 | 834.2 | 6.5 | 194 | 7 | 220
2020-03-19 | 2020 | 3 | 19 | 20 | 79 |  |  |  | -31.5 | -31.3 | -31.5 | 64 | 64 | 64 |  |  |  | 834.2 | 834.6 | 834 | 6.5 | 194 | 7.5 | 140
2020-03-19 | 2020 | 3 | 19 | 21 | 79 |  |  |  | -31.2 | -31.2 | -31.5 | 64 | 64 | 64 |  |  |  | 834 | 834.2 | 834 | 6.5 | 190 | 7.5 | 140
2020-03-19 | 2020 | 3 | 19 | 22 | 79 |  |  |  | -31.4 | -31.2 | -31.5 | 64 | 64 | 64 |  |  |  | 834.2 | 834.2 | 833.8 | 6.5 | 197 | 8 | 80
2020-03-19 | 2020 | 3 | 19 | 23 | 79 |  |  |  | -31.2 | -31.2 | -31.4 | 64 | 64 | 64 |  |  |  | 834 | 834.2 | 833.8 | 6.5 | 192 | 7 | 60
2020-03-20 | 2020 | 3 | 20 | 0 | 80 |  |  |  | -31.2 | -31.2 | -31.3 | 64 | 64 | 64 |  |  |  | 834 | 834.2 | 834 | 7 | 194 | 7.5 | 20
2020-03-20 | 2020 | 3 | 20 | 1 | 80 |  |  |  | -31.4 | -31.2 | -31.4 | 64 | 64 | 64 |  |  |  | 834.2 | 834.2 | 833.8 | 7 | 193 | 7.5
2020-03-20 | 2020 | 3 | 20 | 2 | 80 |  |  |  | -31.7 | -31.4 | -31.8 | 64 | 64 | 64 |  |  |  | 833.6 | 834 | 833.6 | 6.5 | 188 | 7
2020-03-20 | 2020 | 3 | 20 | 3 | 80 |  |  |  | -32.1 | -31.7 | -32.1 | 63 | 64 | 63 |  |  |  | 833.6 | 833.6 | 833.4 | 6 | 196 | 6.5
2020-03-20 | 2020 | 3 | 20 | 4 | 80 |  |  |  | -32.1 | -32 | -32.1 | 63 | 64 | 63 |  |  |  | 833.6 | 833.6 | 833.4 | 6.5 | 195 | 7
2020-03-20 | 2020 | 3 | 20 | 5 | 80 |  |  |  | -32.5 | -32.1 | -32.5 | 63 | 63 | 63 |  |  |  | 833.6 | 833.6 | 833.6 | 6.5 | 192 | 7.5
2020-03-20 | 2020 | 3 | 20 | 6 | 80 |  |  |  | -32.6 | -32.4 | -32.6 | 63 | 63 | 63 |  |  |  | 833.6 | 833.6 | 833.4 | 7 | 196 | 9
2020-03-20 | 2020 | 3 | 20 | 7 | 80 |  |  |  | -33.2 | -32.6 | -33.2 | 62 | 63 | 62 |  |  |  | 833.8 | 833.8 | 833.6 | 7.5 | 195 | 8.5
2020-03-20 | 2020 | 3 | 20 | 8 | 80 |  |  |  | -33.3 | -33.2 | -33.3 | 62 | 62 | 62 |  |  |  | 833.4 | 833.6 | 833.4 | 7.5 | 193 | 9
2020-03-20 | 2020 | 3 | 20 | 9 | 80 |  |  |  | -33.8 | -33.3 | -33.9 | 61 | 62 | 61 |  |  |  | 833.6 | 833.6 | 833.4 | 8.5 | 198 | 9.5
2020-03-20 | 2020 | 3 | 20 | 10 | 80 |  |  |  | -34.5 | -33.8 | -34.5 | 61 | 61 | 61 |  |  |  | 833.6 | 833.6 | 833.4 | 8.5 | 196 | 9
2020-03-20 | 2020 | 3 | 20 | 11 | 80 |  |  |  | -33.7 | -33.6 | -34.5 | 62 | 62 | 61 |  |  |  | 833.6 | 833.6 | 833.4 | 8.5 | 194 | 10
2020-03-20 | 2020 | 3 | 20 | 12 | 80 |  |  |  | -33.2 | -33.2 | -33.7 | 62 | 62 | 62 |  |  |  | 833.6 | 833.8 | 833.6 | 8 | 194 | 9.5 | 20
2020-03-20 | 2020 | 3 | 20 | 13 | 80 |  |  |  | -32.8 | -32.7 | -33.3 | 63 | 63 | 62 |  |  |  | 834 | 834 | 833.6 | 8 | 193 | 9 | 60
2020-03-20 | 2020 | 3 | 20 | 14 | 80 |  |  |  | -32.5 | -32.3 | -32.7 | 63 | 63 | 63 |  |  |  | 833.8 | 834 | 833.8 | 8 | 203 | 9 | 100
2020-03-20 | 2020 | 3 | 20 | 15 | 80 |  |  |  | -31.7 | -31.6 | -32.5 | 64 | 64 | 63 |  |  |  | 833.6 | 834 | 833.6 | 9 | 202 | 9.5 | 160
2020-03-20 | 2020 | 3 | 20 | 16 | 80 |  |  |  | -31.3 | -31.3 | -31.7 | 64 | 64 | 63 |  |  |  | 834 | 834 | 833.6 | 9 | 195 | 10.5 | 160
2020-03-20 | 2020 | 3 | 20 | 17 | 80 |  |  |  | -31.1 | -31.1 | -31.4 | 64 | 64 | 64 |  |  |  | 834 | 834 | 833.8 | 9.5 | 195 | 10.5 | 140
2020-03-20 | 2020 | 3 | 20 | 18 | 80 |  |  |  | -31 | -30.9 | -31.1 | 64 | 64 | 64 |  |  |  | 833.8 | 834 | 833.8 | 9 | 196 | 10.5 | 220
2020-03-20 | 2020 | 3 | 20 | 19 | 80 |  |  |  | -30.9 | -30.6 | -31 | 64 | 65 | 64 |  |  |  | 834 | 834 | 833.8 | 10 | 194 | 11 | 260
2020-03-20 | 2020 | 3 | 20 | 20 | 80 |  |  |  | -30.8 | -30.7 | -31.1 | 64 | 65 | 64 |  |  |  | 834 | 834.2 | 833.8 | 11 | 194 | 12.5 | 300
2020-03-20 | 2020 | 3 | 20 | 21 | 80 |  |  |  | -31.4 | -30.9 | -31.5 | 64 | 64 | 64 |  |  |  | 833.8 | 834 | 833.8 | 10.5 | 198 | 11.5 | 180
2020-03-20 | 2020 | 3 | 20 | 22 | 80 |  |  |  | -31.8 | -31.3 | -31.8 | 63 | 64 | 63 |  |  |  | 833.6 | 833.8 | 833.6 | 10.5 | 197 | 12.5 | 80
2020-03-20 | 2020 | 3 | 20 | 23 | 80 |  |  |  | -32.2 | -31.8 | -32.3 | 63 | 64 | 63 |  |  |  | 833.6 | 833.6 | 833.4 | 10.5 | 202 | 11.5 | 40
2020-03-21 | 2020 | 3 | 21 | 0 | 81 |  |  |  | -32.3 | -32.2 | -32.4 | 63 | 63 | 63 |  |  |  | 833.4 | 833.6 | 833.4 | 10 | 203 | 11 | 20
2020-03-21 | 2020 | 3 | 21 | 1 | 81 |  |  |  | -32.4 | -32.2 | -32.4 | 63 | 63 | 63 |  |  |  | 833.6 | 833.8 | 833.2 | 9.5 | 206 | 11
2020-03-21 | 2020 | 3 | 21 | 2 | 81 |  |  |  | -32.8 | -32.2 | -33 | 62 | 63 | 62 |  |  |  | 833.2 | 833.8 | 833.2 | 10 | 205 | 11
2020-03-21 | 2020 | 3 | 21 | 3 | 81 |  |  |  | -33.8 | -32.9 | -33.8 | 61 | 62 | 61 |  |  |  | 832.8 | 833.2 | 832.8 | 10.5 | 209 | 11.5
2020-03-21 | 2020 | 3 | 21 | 4 | 81 |  |  |  | -34.1 | -33.8 | -34.2 | 61 | 62 | 61 |  |  |  | 832.8 | 833 | 832.6 | 10.5 | 209 | 11.5
2020-03-21 | 2020 | 3 | 21 | 5 | 81 |  |  |  | -34 | -33.9 | -34.2 | 61 | 61 | 61 |  |  |  | 832.6 | 832.6 | 832.4 | 10 | 207 | 11.5
2020-03-21 | 2020 | 3 | 21 | 6 | 81 |  |  |  | -34 | -33.7 | -34.1 | 61 | 62 | 61 |  |  |  | 832.4 | 832.6 | 832.2 | 11 | 207 | 12.5
2020-03-21 | 2020 | 3 | 21 | 7 | 81 |  |  |  | -34.3 | -33.9 | -34.4 | 61 | 61 | 61 |  |  |  | 832.4 | 832.6 | 832.2 | 10 | 206 | 12
2020-03-21 | 2020 | 3 | 21 | 8 | 81 |  |  |  | -34.5 | -34.2 | -34.6 | 61 | 61 | 60 |  |  |  | 832 | 832.4 | 832 | 10 | 210 | 11
2020-03-21 | 2020 | 3 | 21 | 9 | 81 |  |  |  | -34.2 | -34.1 | -34.7 | 61 | 61 | 60 |  |  |  | 831.6 | 832 | 831.6 | 11.5 | 206 | 13
2020-03-21 | 2020 | 3 | 21 | 10 | 81 |  |  |  | -34.1 | -34 | -34.2 | 61 | 61 | 61 |  |  |  | 831.6 | 831.6 | 831.2 | 12 | 204 | 13.5
2020-03-21 | 2020 | 3 | 21 | 11 | 81 |  |  |  | -34.4 | -34 | -34.4 | 61 | 61 | 61 |  |  |  | 831.2 | 831.4 | 831 | 12.5 | 203 | 14 | 20
2020-03-21 | 2020 | 3 | 21 | 12 | 81 |  |  |  | -34.6 | -34.4 | -34.6 | 61 | 61 | 60 |  |  |  | 831 | 831.2 | 830.8 | 13 | 204 | 14.5 | 40
2020-03-21 | 2020 | 3 | 21 | 13 | 81 |  |  |  | -34.7 | -34.5 | -34.7 | 60 | 61 | 60 |  |  |  | 831.2 | 831.2 | 831 | 12.5 | 202 | 14 | 60
2020-03-21 | 2020 | 3 | 21 | 14 | 81 |  |  |  | -34.6 | -34.5 | -34.7 | 60 | 61 | 60 |  |  |  | 831.2 | 831.2 | 830.8 | 12 | 200 | 14 | 120
2020-03-21 | 2020 | 3 | 21 | 15 | 81 |  |  |  | -34.4 | -34.3 | -34.6 | 61 | 61 | 60 |  |  |  | 831 | 831.2 | 830.8 | 12.5 | 200 | 14 | 160
2020-03-21 | 2020 | 3 | 21 | 16 | 81
2020-03-21 | 2020 | 3 | 21 | 17 | 81 |  |  |  | -33.4 | -33.3 | -33.8 | 62 | 62 | 61 |  |  |  | 830.4 | 830.8 | 830.4 | 13.5 | 202 | 15 | 300
2020-03-21 | 2020 | 3 | 21 | 18 | 81 |  |  |  | -33.5 | -33.3 | -33.6 | 61 | 62 | 61 |  |  |  | 830.2 | 830.6 | 830.2 | 13 | 203 | 15.5 | 240
2020-03-21 | 2020 | 3 | 21 | 19 | 81 |  |  |  | -34 | -33.5 | -34 | 61 | 62 | 61 |  |  |  | 830.4 | 830.4 | 830 | 13.5 | 199 | 15 | 240
2020-03-21 | 2020 | 3 | 21 | 20 | 81 |  |  |  | -34.5 | -34 | -34.6 | 60 | 61 | 60 |  |  |  | 829.8 | 830.2 | 829.8 | 13.5 | 199 | 15.5 | 220
2020-03-21 | 2020 | 3 | 21 | 21 | 81
2020-03-21 | 2020 | 3 | 21 | 22 | 81 |  |  |  | -35.3 | -35 | -35.4 | 60 | 60 | 60 |  |  |  | 829.6 | 829.8 | 829.4 | 13.5 | 204 | 16 | 80
2020-03-21 | 2020 | 3 | 21 | 23 | 81 |  |  |  | -35.4 | -35.2 | -35.5 | 60 | 60 | 59 |  |  |  | 829.2 | 829.4 | 829 | 14 | 203 | 15.5 | 40
2020-03-22 | 2020 | 3 | 22 | 0 | 82 |  |  |  | -35.5 | -35.2 | -35.5 | 59 | 60 | 59 |  |  |  | 829 | 829.2 | 828.8 | 14 | 201 | 16 | 20
2020-03-22 | 2020 | 3 | 22 | 1 | 82
2020-03-22 | 2020 | 3 | 22 | 2 | 82 |  |  |  | -37.2 | -36.5 | -37.2 | 58 | 58 | 58 |  |  |  | 827.8 | 828.8 | 827.6 | 16.5 | 198 | 18.5
2020-03-22 | 2020 | 3 | 22 | 3 | 82 |  |  |  | -37.5 | -37.2 | -37.6 | 57 | 58 | 57 |  |  |  | 827.4 | 828 | 827.4 | 15 | 200 | 17.5
2020-03-22 | 2020 | 3 | 22 | 4 | 82 |  |  |  | -38 | -37.5 | -38.1 | 57 | 57 | 57 |  |  |  | 827.4 | 827.6 | 827 | 14.5 | 204 | 17
2020-03-22 | 2020 | 3 | 22 | 5 | 82 |  |  |  | -38.2 | -38 | -38.2 | 57 | 57 | 56 |  |  |  | 826.8 | 827.4 | 826.6 | 13.5 | 211 | 16
2020-03-22 | 2020 | 3 | 22 | 6 | 82
2020-03-22 | 2020 | 3 | 22 | 7 | 82 |  |  |  | -38.6 | -38.4 | -38.7 | 56 | 56 | 56 |  |  |  | 826.4 | 827 | 826.2 | 14 | 205 | 15.5
2020-03-22 | 2020 | 3 | 22 | 8 | 82 |  |  |  | -38.7 | -38.6 | -38.8 | 56 | 56 | 56 |  |  |  | 825.6 | 826.4 | 825.6 | 15 | 204 | 16.5
2020-03-22 | 2020 | 3 | 22 | 9 | 82
2020-03-22 | 2020 | 3 | 22 | 10 | 82 |  |  |  | -38.9 | -38.8 | -39 | 56 | 56 | 56 |  |  |  | 825 | 825.2 | 824.8 | 14.5 | 200 | 17
2020-03-22 | 2020 | 3 | 22 | 11 | 82
2020-03-22 | 2020 | 3 | 22 | 12 | 82 |  |  |  | -39.1 | -38.9 | -39.2 | 55 | 56 | 55 |  |  |  | 824.2 | 824.6 | 824 | 14.5 | 203 | 16.5 | 20
2020-03-22 | 2020 | 3 | 22 | 13 | 82
2020-03-22 | 2020 | 3 | 22 | 14 | 82 |  |  |  | -39.5 | -39.3 | -39.6 | 55 | 55 | 55 |  |  |  | 823.6 | 824.2 | 823.6 | 14.5 | 200 | 16 | 80
2020-03-22 | 2020 | 3 | 22 | 15 | 82
2020-03-22 | 2020 | 3 | 22 | 16 | 82 |  |  |  | -39.8 | -39.6 | -39.9 | 55 | 55 | 54 |  |  |  | 823.4 | 823.8 | 823 | 13 | 199 | 15 | 160
2020-03-22 | 2020 | 3 | 22 | 17 | 82 |  |  |  | -39.8 | -39.8 | -39.9 | 55 | 55 | 54 |  |  |  | 823.2 | 823.4 | 823 | 12.5 | 199 | 15 | 200
2020-03-22 | 2020 | 3 | 22 | 18 | 82 |  |  |  | -40 | -39.8 | -40 | 54 | 55 | 54 |  |  |  | 823 | 823.4 | 823 | 13 | 200 | 15 | 200
2020-03-22 | 2020 | 3 | 22 | 19 | 82 |  |  |  | -39.9 | -39.8 | -40 | 54 | 55 | 54 |  |  |  | 823 | 823.2 | 822.8 | 13.5 | 202 | 15 | 180
2020-03-22 | 2020 | 3 | 22 | 20 | 82 |  |  |  | -40.2 | -40 | -40.3 | 54 | 54 | 54 |  |  |  | 823.2 | 823.2 | 822.8 | 12.5 | 194 | 15 | 160
2020-03-22 | 2020 | 3 | 22 | 21 | 82 |  |  |  | -40.6 | -40.2 | -40.7 | 54 | 54 | 53 |  |  |  | 823 | 823.2 | 823 | 12 | 197 | 14 | 120
2020-03-22 | 2020 | 3 | 22 | 22 | 82 |  |  |  | -41.1 | -40.6 | -41.2 | 53 | 54 | 53 |  |  |  | 823.4 | 823.6 | 823 | 11.5 | 196 | 14 | 60
2020-03-22 | 2020 | 3 | 22 | 23 | 82 |  |  |  | -41.4 | -41.1 | -41.5 | 53 | 53 | 53 |  |  |  | 823.2 | 823.4 | 823 | 11.5 | 201 | 13 | 40
2020-03-23 | 2020 | 3 | 23 | 0 | 83 |  |  |  | -41.8 | -41.4 | -41.9 | 52 | 53 | 52 |  |  |  | 823.4 | 823.4 | 823 | 10 | 200 | 12 | 20
2020-03-23 | 2020 | 3 | 23 | 1 | 83 |  |  |  | -41.9 | -41.7 | -42 | 52 | 52 | 52 |  |  |  | 823.6 | 823.6 | 823.2 | 11 | 195 | 12.5
2020-03-23 | 2020 | 3 | 23 | 2 | 83 |  |  |  | -42.2 | -41.9 | -42.3 | 52 | 52 | 52 |  |  |  | 823.2 | 823.6 | 823.2 | 11 | 202 | 12
2020-03-23 | 2020 | 3 | 23 | 3 | 83
2020-03-23 | 2020 | 3 | 23 | 4 | 83 |  |  |  | -42.4 | -42.2 | -42.6 | 52 | 52 | 51 |  |  |  | 823.2 | 823.4 | 823 | 11.5 | 202 | 13
2020-03-23 | 2020 | 3 | 23 | 5 | 83 |  |  |  | -42.2 | -42.1 | -42.4 | 52 | 52 | 52 |  |  |  | 823.4 | 823.4 | 823 | 13 | 197 | 14
2020-03-23 | 2020 | 3 | 23 | 6 | 83 |  |  |  | -42.1 | -42 | -42.2 | 52 | 52 | 52 |  |  |  | 823.6 | 823.8 | 823.4 | 12.5 | 198 | 14.5
2020-03-23 | 2020 | 3 | 23 | 7 | 83 |  |  |  | -42.3 | -42.1 | -42.3 | 52 | 52 | 52 |  |  |  | 824 | 824.2 | 823.6 | 13 | 198 | 14.5
2020-03-23 | 2020 | 3 | 23 | 8 | 83 |  |  |  | -42.3 | -42.2 | -42.4 | 52 | 52 | 51 |  |  |  | 824 | 824.2 | 823.8 | 13 | 197 | 14.5
2020-03-23 | 2020 | 3 | 23 | 9 | 83
2020-03-23 | 2020 | 3 | 23 | 10 | 83 |  |  |  | -41.8 | -41.8 | -42.2 | 52 | 52 | 52 |  |  |  | 824.6 | 824.6 | 824.2 | 12.5 | 199 | 14
2020-03-23 | 2020 | 3 | 23 | 11 | 83 |  |  |  | -41.2 | -41.1 | -41.9 | 53 | 53 | 52 |  |  |  | 824.8 | 824.8 | 824.4 | 13.5 | 197 | 15
2020-03-23 | 2020 | 3 | 23 | 12 | 83 |  |  |  | -41.3 | -41.1 | -41.4 | 53 | 53 | 53 |  |  |  | 825 | 825.2 | 824.6 | 13 | 195 | 15 | 20
2020-03-23 | 2020 | 3 | 23 | 13 | 83 |  |  |  | -41.8 | -41.3 | -41.9 | 52 | 53 | 52 |  |  |  | 825.4 | 825.6 | 824.8 | 12 | 194 | 15 | 40
2020-03-23 | 2020 | 3 | 23 | 14 | 83
2020-03-23 | 2020 | 3 | 23 | 15 | 83 |  |  |  | -41.1 | -41 | -41.3 | 53 | 53 | 53 |  |  |  | 826.2 | 826.4 | 825.8 | 13.5 | 194 | 15.5 | 100
2020-03-23 | 2020 | 3 | 23 | 16 | 83
2020-03-23 | 2020 | 3 | 23 | 17 | 83 |  |  |  | -40.7 | -40.6 | -40.8 | 53 | 54 | 53 |  |  |  | 827 | 827.2 | 826.6 | 13 | 196 | 15 | 200
2020-03-23 | 2020 | 3 | 23 | 18 | 83 |  |  |  | -41 | -40.7 | -41.1 | 53 | 53 | 53 |  |  |  | 827.2 | 827.4 | 827 | 12.5 | 196 | 14 | 180
2020-03-23 | 2020 | 3 | 23 | 19 | 83 |  |  |  | -41.3 | -41.1 | -41.4 | 53 | 53 | 53 |  |  |  | 827.8 | 828.2 | 827.2 | 12.5 | 194 | 14.5 | 160
2020-03-23 | 2020 | 3 | 23 | 20 | 83 |  |  |  | -41.4 | -41.2 | -41.4 | 53 | 53 | 53 |  |  |  | 828 | 828.2 | 827.6 | 12.5 | 195 | 14.5 | 140
2020-03-23 | 2020 | 3 | 23 | 21 | 83
2020-03-23 | 2020 | 3 | 23 | 22 | 83 |  |  |  | -41.5 | -41.5 | -41.6 | 52 | 53 | 52 |  |  |  | 829 | 829.2 | 828.6 | 12.5 | 194 | 14 | 60
2020-03-23 | 2020 | 3 | 23 | 23 | 83 |  |  |  | -41.6 | -41.4 | -41.6 | 52 | 53 | 52 |  |  |  | 829.2 | 829.4 | 828.8 | 12.5 | 194 | 14 | 40
2020-03-24 | 2020 | 3 | 24 | 0 | 84
2020-03-24 | 2020 | 3 | 24 | 1 | 84 |  |  |  | -42 | -42 | -42.2 | 52 | 52 | 52 |  |  |  | 830.2 | 830.4 | 829.6 | 12 | 195 | 13.5
2020-03-24 | 2020 | 3 | 24 | 2 | 84 |  |  |  | -42 | -41.8 | -42.1 | 52 | 52 | 52 |  |  |  | 830.4 | 830.6 | 830 | 12.5 | 194 | 14
2020-03-24 | 2020 | 3 | 24 | 3 | 84 |  |  |  | -42.4 | -42 | -42.5 | 51 | 52 | 51 |  |  |  | 830.6 | 830.8 | 830.4 | 12.5 | 196 | 14.5
2020-03-24 | 2020 | 3 | 24 | 4 | 84
2020-03-24 | 2020 | 3 | 24 | 5 | 84 |  |  |  | -42.1 | -41.9 | -42.1 | 52 | 52 | 52 |  |  |  | 830.8 | 831 | 830.6 | 13.5 | 196 | 15
2020-03-24 | 2020 | 3 | 24 | 6 | 84 |  |  |  | -42.2 | -42 | -42.4 | 52 | 52 | 51 |  |  |  | 831 | 831.2 | 830.8 | 13.5 | 194 | 15.5
2020-03-24 | 2020 | 3 | 24 | 7 | 84
2020-03-24 | 2020 | 3 | 24 | 8 | 84 |  |  |  | -42.6 | -42.3 | -42.7 | 51 | 51 | 51 |  |  |  | 831.2 | 831.4 | 831 | 14 | 195 | 15.5
2020-03-24 | 2020 | 3 | 24 | 9 | 84 |  |  |  | -42.9 | -42.6 | -42.9 | 51 | 51 | 51 |  |  |  | 831.2 | 831.4 | 831 | 14 | 194 | 16
2020-03-24 | 2020 | 3 | 24 | 10 | 84 |  |  |  | -43.1 | -42.8 | -43.2 | 51 | 51 | 51 |  |  |  | 831.6 | 831.8 | 831 | 13.5 | 193 | 16
2020-03-24 | 2020 | 3 | 24 | 11 | 84 |  |  |  | -43.3 | -43.1 | -43.4 | 50 | 51 | 50 |  |  |  | 831.2 | 831.6 | 831.2 | 14.5 | 194 | 16.5
2020-03-24 | 2020 | 3 | 24 | 12 | 84
2020-03-24 | 2020 | 3 | 24 | 13 | 84 |  |  |  | -43.3 | -43.2 | -43.4 | 50 | 50 | 50 |  |  |  | 831.4 | 831.6 | 830.8 | 14.5 | 194 | 18 | 20
2020-03-24 | 2020 | 3 | 24 | 14 | 84 |  |  |  | -43.3 | -43.2 | -43.4 | 50 | 50 | 50 |  |  |  | 831 | 831.6 | 830.8 | 14.5 | 194 | 17.5 | 60
2020-03-24 | 2020 | 3 | 24 | 15 | 84
2020-03-24 | 2020 | 3 | 24 | 16 | 84 |  |  |  | -43.2 | -43.2 | -43.4 | 50 | 50 | 50 |  |  |  | 830.2 | 830.6 | 830 | 16 | 193 | 18 | 120
2020-03-24 | 2020 | 3 | 24 | 17 | 84 |  |  |  | -43.2 | -43.1 | -43.2 | 50 | 50 | 50 |  |  |  | 829.8 | 830.2 | 829.6 | 15 | 193 | 18 | 140
2020-03-24 | 2020 | 3 | 24 | 18 | 84 |  |  |  | -43 | -42.9 | -43.2 | 51 | 51 | 50 |  |  |  | 829.4 | 830 | 829.4 | 15.5 | 194 | 17.5 | 140
2020-03-24 | 2020 | 3 | 24 | 19 | 84 |  |  |  | -42.9 | -42.8 | -43 | 51 | 51 | 51 |  |  |  | 829.4 | 829.8 | 829.2 | 15.5 | 195 | 18.5 | 120
2020-03-24 | 2020 | 3 | 24 | 20 | 84 |  |  |  | -42.6 | -42.6 | -42.8 | 51 | 51 | 51 |  |  |  | 828.8 | 829.2 | 828.6 | 16 | 194 | 19.5 | 100
2020-03-24 | 2020 | 3 | 24 | 21 | 84 |  |  |  | -42.5 | -42.4 | -42.6 | 51 | 51 | 51 |  |  |  | 828.6 | 829 | 828.4 | 15 | 190 | 18.5 | 80
2020-03-24 | 2020 | 3 | 24 | 22 | 84 |  |  |  | -42.4 | -42.4 | -42.6 | 51 | 51 | 51 |  |  |  | 828.2 | 828.6 | 827.8 | 15.5 | 194 | 18.5 | 40
2020-03-24 | 2020 | 3 | 24 | 23 | 84 |  |  |  | -42.4 | -42.3 | -42.5 | 51 | 51 | 51 |  |  |  | 828.2 | 828.4 | 828 | 15 | 193 | 18 | 20
2020-03-25 | 2020 | 3 | 25 | 0 | 85 |  |  |  | -42.1 | -42.1 | -42.4 | 52 | 52 | 51 |  |  |  | 827.4 | 828.2 | 827.2 | 16 | 194 | 18
2020-03-25 | 2020 | 3 | 25 | 1 | 85 |  |  |  | -42 | -41.9 | -42.2 | 52 | 52 | 51 |  |  |  | 827.2 | 827.6 | 827 | 15 | 197 | 18.5
2020-03-25 | 2020 | 3 | 25 | 2 | 85 |  |  |  | -41.8 | -41.7 | -42 | 52 | 52 | 52 |  |  |  | 825.8 | 827.2 | 825.8 | 17.5 | 192 | 20.5
2020-03-25 | 2020 | 3 | 25 | 3 | 85
2020-03-25 | 2020 | 3 | 25 | 4 | 85 |  |  |  | -41.3 | -41.3 | -41.6 | 53 | 53 | 52 |  |  |  | 825.6 | 825.8 | 825.2 | 16.5 | 195 | 19
2020-03-25 | 2020 | 3 | 25 | 5 | 85 |  |  |  | -41.1 | -41 | -41.4 | 53 | 53 | 53 |  |  |  | 825 | 825.6 | 824.8 | 16.5 | 196 | 19
2020-03-25 | 2020 | 3 | 25 | 6 | 85 |  |  |  | -41.1 | -41 | -41.1 | 53 | 53 | 53 |  |  |  | 824.6 | 825 | 824.4 | 17 | 197 | 19.5
2020-03-25 | 2020 | 3 | 25 | 7 | 85 |  |  |  | -41.1 | -41 | -41.2 | 53 | 53 | 53 |  |  |  | 824.4 | 824.6 | 824.2 | 16 | 198 | 18
2020-03-25 | 2020 | 3 | 25 | 8 | 85 |  |  |  | -40.8 | -40.7 | -41.1 | 53 | 53 | 53 |  |  |  | 823.6 | 824.4 | 823.4 | 18.5 | 192 | 21
2020-03-25 | 2020 | 3 | 25 | 9 | 85 |  |  |  | -41.2 | -40.8 | -41.2 | 53 | 53 | 53 |  |  |  | 823.4 | 823.8 | 823 | 18.5 | 195 | 21.5
2020-03-25 | 2020 | 3 | 25 | 10 | 85 |  |  |  | -41.5 | -41.2 | -41.5 | 52 | 53 | 52 |  |  |  | 823.4 | 823.6 | 823 | 17.5 | 195 | 21.5
2020-03-25 | 2020 | 3 | 25 | 11 | 85 |  |  |  | -41.6 | -41.4 | -41.6 | 52 | 52 | 52 |  |  |  | 823.4 | 823.6 | 823 | 16.5 | 196 | 20.5
2020-03-25 | 2020 | 3 | 25 | 12 | 85 |  |  |  | -41.8 | -41.6 | -41.8 | 52 | 52 | 52 |  |  |  | 823.6 | 823.8 | 823.2 | 15 | 199 | 19
2020-03-25 | 2020 | 3 | 25 | 13 | 85
2020-03-25 | 2020 | 3 | 25 | 14 | 85 |  |  |  | -42.1 | -41.8 | -42.1 | 52 | 52 | 52 |  |  |  | 822.8 | 823.4 | 822.6 | 16 | 196 | 18 | 40
2020-03-25 | 2020 | 3 | 25 | 15 | 85 |  |  |  | -42.4 | -42 | -42.4 | 51 | 52 | 51 |  |  |  | 822.8 | 823.4 | 822.6 | 15 | 202 | 18 | 80
2020-03-25 | 2020 | 3 | 25 | 16 | 85 |  |  |  | -42.5 | -42.4 | -42.5 | 51 | 51 | 51 |  |  |  | 822.6 | 823 | 822.4 | 15 | 198 | 17 | 100
2020-03-25 | 2020 | 3 | 25 | 17 | 85 |  |  |  | -42.5 | -42.5 | -42.6 | 51 | 51 | 51 |  |  |  | 822.6 | 823 | 822.4 | 15 | 199 | 17 | 120
2020-03-25 | 2020 | 3 | 25 | 18 | 85 |  |  |  | -42.4 | -42.4 | -42.5 | 51 | 51 | 51 |  |  |  | 822.8 | 823 | 822.2 | 14.5 | 197 | 18 | 120
2020-03-25 | 2020 | 3 | 25 | 19 | 85 |  |  |  | -42.5 | -42.4 | -42.5 | 51 | 51 | 51 |  |  |  | 823 | 823.2 | 822.6 | 15.5 | 199 | 18 | 100
2020-03-25 | 2020 | 3 | 25 | 20 | 85 |  |  |  | -42.6 | -42.4 | -42.6 | 51 | 51 | 51 |  |  |  | 823.2 | 823.6 | 822.8 | 15.5 | 194 | 17.5 | 80
2020-03-25 | 2020 | 3 | 25 | 21 | 85 |  |  |  | -42.8 | -42.6 | -42.8 | 51 | 51 | 51 |  |  |  | 823.8 | 824 | 823 | 14.5 | 190 | 17 | 60
2020-03-25 | 2020 | 3 | 25 | 22 | 85 |  |  |  | -43 | -42.8 | -43 | 51 | 51 | 51 |  |  |  | 824.4 | 824.6 | 823.6 | 14.5 | 191 | 17 | 40
2020-03-25 | 2020 | 3 | 25 | 23 | 85 |  |  |  | -43.3 | -43 | -43.3 | 50 | 51 | 50 |  |  |  | 824.4 | 824.6 | 824.2 | 14.5 | 190 | 16.5 | 20
2020-03-26 | 2020 | 3 | 26 | 0 | 86 |  |  |  | -43.5 | -43.3 | -43.5 | 50 | 50 | 50 |  |  |  | 825 | 825.2 | 824.4 | 14 | 192 | 16
2020-03-26 | 2020 | 3 | 26 | 1 | 86 |  |  |  | -43.7 | -43.4 | -43.7 | 50 | 50 | 50 |  |  |  | 825.6 | 825.8 | 825.2 | 14.5 | 192 | 16.5
2020-03-26 | 2020 | 3 | 26 | 2 | 86
2020-03-26 | 2020 | 3 | 26 | 3 | 86 |  |  |  | -44 | -43.8 | -44 | 49 | 50 | 49 |  |  |  | 826.2 | 826.4 | 825.8 | 13.5 | 192 | 15.5
2020-03-26 | 2020 | 3 | 26 | 4 | 86 |  |  |  | -44.1 | -43.9 | -44.2 | 49 | 50 | 49 |  |  |  | 826.2 | 826.4 | 825.8 | 15 | 195 | 17.5
2020-03-26 | 2020 | 3 | 26 | 5 | 86 |  |  |  | -44.3 | -44.1 | -44.4 | 49 | 49 | 49 |  |  |  | 826.4 | 826.6 | 826 | 14 | 194 | 16.5
2020-03-26 | 2020 | 3 | 26 | 6 | 86 |  |  |  | -44.3 | -44.2 | -44.4 | 49 | 49 | 49 |  |  |  | 826.6 | 826.8 | 826.2 | 14.5 | 197 | 16
2020-03-26 | 2020 | 3 | 26 | 7 | 86 |  |  |  | -44.2 | -44.2 | -44.4 | 49 | 49 | 49 |  |  |  | 827 | 827.2 | 826.4 | 14 | 194 | 17.5
2020-03-26 | 2020 | 3 | 26 | 8 | 86 |  |  |  | -44.1 | -44 | -44.3 | 49 | 49 | 49 |  |  |  | 827 | 827.2 | 826.8 | 15 | 196 | 17
2020-03-26 | 2020 | 3 | 26 | 9 | 86 |  |  |  | -43.9 | -43.9 | -44.1 | 50 | 50 | 49 |  |  |  | 827.2 | 827.4 | 826.8 | 14.5 | 193 | 17
2020-03-26 | 2020 | 3 | 26 | 10 | 86 |  |  |  | -43.8 | -43.7 | -44 | 50 | 50 | 49 |  |  |  | 827.4 | 827.6 | 827.2 | 15 | 198 | 17
2020-03-26 | 2020 | 3 | 26 | 11 | 86
2020-03-26 | 2020 | 3 | 26 | 12 | 86 |  |  |  | -43.3 | -43.2 | -43.5 | 50 | 50 | 50 |  |  |  | 828.2 | 828.4 | 827.8 | 14 | 201 | 16.5
2020-03-26 | 2020 | 3 | 26 | 13 | 86 |  |  |  | -43.2 | -43.1 | -43.3 | 50 | 50 | 50 |  |  |  | 828.4 | 828.6 | 828 | 14 | 201 | 16.5 | 20
2020-03-26 | 2020 | 3 | 26 | 14 | 86 |  |  |  | -43 | -42.9 | -43.3 | 51 | 51 | 50 |  |  |  | 828.2 | 828.6 | 828 | 14.5 | 198 | 16.5 | 40
2020-03-26 | 2020 | 3 | 26 | 15 | 86 |  |  |  | -42.7 | -42.6 | -43 | 51 | 51 | 51 |  |  |  | 828.2 | 828.6 | 828 | 14 | 195 | 16.5 | 60
2020-03-26 | 2020 | 3 | 26 | 16 | 86 |  |  |  | -42.3 | -42.2 | -42.7 | 51 | 51 | 51 |  |  |  | 828.4 | 828.4 | 828 | 14 | 195 | 16 | 100
2020-03-26 | 2020 | 3 | 26 | 17 | 86 |  |  |  | -42 | -42 | -42.3 | 52 | 52 | 51 |  |  |  | 828.4 | 828.4 | 828 | 13.5 | 205 | 16 | 100
2020-03-26 | 2020 | 3 | 26 | 18 | 86 |  |  |  | -42 | -41.9 | -42.1 | 52 | 52 | 52 |  |  |  | 828.4 | 828.8 | 828.2 | 13.5 | 203 | 15.5 | 100
2020-03-26 | 2020 | 3 | 26 | 19 | 86
2020-03-26 | 2020 | 3 | 26 | 20 | 86 |  |  |  | -41.8 | -41.6 | -41.8 | 52 | 52 | 52 |  |  |  | 828.4 | 828.6 | 828.2 | 13 | 200 | 14.5 | 80
2020-03-26 | 2020 | 3 | 26 | 21 | 86 |  |  |  | -41.9 | -41.8 | -42.1 | 52 | 52 | 52 |  |  |  | 828.2 | 828.6 | 828 | 12 | 203 | 15 | 40
2020-03-26 | 2020 | 3 | 26 | 22 | 86 |  |  |  | -42 | -41.8 | -42 | 52 | 52 | 52 |  |  |  | 828.2 | 828.4 | 827.8 | 12.5 | 199 | 14 | 20
2020-03-26 | 2020 | 3 | 26 | 23 | 86 |  |  |  | -41.8 | -41.7 | -42 | 52 | 52 | 52 |  |  |  | 828 | 828.2 | 827.8 | 12 | 202 | 14 | 20
2020-03-27 | 2020 | 3 | 27 | 0 | 87
2020-03-27 | 2020 | 3 | 27 | 1 | 87 |  |  |  | -41.3 | -41.2 | -41.7 | 53 | 53 | 52 |  |  |  | 827.6 | 828 | 827.4 | 11.5 | 194 | 13
2020-03-27 | 2020 | 3 | 27 | 2 | 87 |  |  |  | -41.3 | -41.2 | -41.5 | 52 | 53 | 52 |  |  |  | 827.2 | 827.4 | 827 | 11 | 196 | 13
2020-03-27 | 2020 | 3 | 27 | 3 | 87 |  |  |  | -40.9 | -40.8 | -41.3 | 53 | 53 | 53 |  |  |  | 827 | 827.4 | 827 | 10.5 | 200 | 12
2020-03-27 | 2020 | 3 | 27 | 4 | 87 |  |  |  | -40.7 | -40.6 | -40.9 | 53 | 53 | 53 |  |  |  | 826.8 | 827 | 826.6 | 10 | 200 | 11.5
2020-03-27 | 2020 | 3 | 27 | 5 | 87 |  |  |  | -40.5 | -40.4 | -40.7 | 53 | 53 | 53 |  |  |  | 826.2 | 826.8 | 826.2 | 10 | 197 | 11.5
2020-03-27 | 2020 | 3 | 27 | 6 | 87 |  |  |  | -39.7 | -39.6 | -40.6 | 54 | 54 | 53 |  |  |  | 826.4 | 826.6 | 826.2 | 10.5 | 203 | 11.5
2020-03-27 | 2020 | 3 | 27 | 7 | 87 |  |  |  | -39.5 | -39.3 | -39.6 | 55 | 55 | 54 |  |  |  | 826.4 | 826.6 | 825.8 | 10.5 | 193 | 12
2020-03-27 | 2020 | 3 | 27 | 8 | 87 |  |  |  | -39.5 | -39.4 | -39.6 | 55 | 55 | 54 |  |  |  | 826.4 | 826.4 | 826.2 | 10.5 | 193 | 12.5
2020-03-27 | 2020 | 3 | 27 | 9 | 87 |  |  |  | -39.4 | -39.2 | -39.6 | 55 | 55 | 54 |  |  |  | 826.2 | 826.4 | 826 | 11.5 | 190 | 13
2020-03-27 | 2020 | 3 | 27 | 10 | 87 |  |  |  | -39.5 | -39.3 | -39.6 | 55 | 55 | 54 |  |  |  | 826.4 | 826.8 | 826 | 11 | 191 | 13
2020-03-27 | 2020 | 3 | 27 | 11 | 87 |  |  |  | -39.3 | -39.2 | -39.6 | 55 | 55 | 54 |  |  |  | 826.4 | 826.6 | 826 | 11.5 | 194 | 13
2020-03-27 | 2020 | 3 | 27 | 12 | 87 |  |  |  | -38.7 | -38.6 | -39.2 | 56 | 56 | 55 |  |  |  | 826.8 | 827 | 826.4 | 11.5 | 194 | 13
2020-03-27 | 2020 | 3 | 27 | 13 | 87 |  |  |  | -38.5 | -38.3 | -38.6 | 56 | 56 | 56 |  |  |  | 827.2 | 827.4 | 826.8 | 11.5 | 193 | 13 | 20
2020-03-27 | 2020 | 3 | 27 | 14 | 87 |  |  |  | -38.7 | -38.5 | -38.8 | 55 | 56 | 55 |  |  |  | 827.2 | 827.2 | 827 | 10.5 | 193 | 12.5 | 40
2020-03-27 | 2020 | 3 | 27 | 15 | 87
2020-03-27 | 2020 | 3 | 27 | 16 | 87 |  |  |  | -37.2 | -37.1 | -37.6 | 57 | 57 | 57 |  |  |  | 827.6 | 827.8 | 827.2 | 11.5 | 193 | 14 | 60
2020-03-27 | 2020 | 3 | 27 | 17 | 87 |  |  |  | -37.2 | -37 | -37.3 | 57 | 57 | 57 |  |  |  | 827.6 | 827.8 | 827.4 | 11.5 | 196 | 13.5 | 100
2020-03-27 | 2020 | 3 | 27 | 18 | 87 |  |  |  | -37.6 | -37.2 | -37.7 | 57 | 57 | 57 |  |  |  | 827.6 | 827.8 | 827.4 | 11.5 | 197 | 13.5 | 100
2020-03-27 | 2020 | 3 | 27 | 19 | 87 |  |  |  | -37.7 | -37.6 | -37.8 | 57 | 57 | 57 |  |  |  | 828.2 | 828.4 | 827.6 | 11.5 | 197 | 13 | 80
2020-03-27 | 2020 | 3 | 27 | 20 | 87
2020-03-27 | 2020 | 3 | 27 | 21 | 87 |  |  |  | -37.4 | -37.3 | -37.5 | 57 | 57 | 57 |  |  |  | 828.8 | 828.8 | 828.4 | 10.5 | 203 | 13 | 60
2020-03-27 | 2020 | 3 | 27 | 22 | 87 |  |  |  | -36.8 | -36.8 | -37.4 | 58 | 58 | 57 |  |  |  | 829 | 829.2 | 828.6 | 12 | 198 | 14 | 40
2020-03-27 | 2020 | 3 | 27 | 23 | 87 |  |  |  | -36.8 | -36.7 | -36.9 | 58 | 58 | 58 |  |  |  | 829.2 | 829.2 | 828.8 | 11.5 | 203 | 14 | 20
2020-03-28 | 2020 | 3 | 28 | 0 | 88 |  |  |  | -37.4 | -36.7 | -37.5 | 57 | 58 | 57 |  |  |  | 829 | 829.4 | 828.8 | 12.5 | 197 | 15
2020-03-28 | 2020 | 3 | 28 | 1 | 88
2020-03-28 | 2020 | 3 | 28 | 2 | 88 |  |  |  | -38.5 | -38 | -38.5 | 56 | 56 | 56 |  |  |  | 829.4 | 829.6 | 829.2 | 13.5 | 203 | 15.5
2020-03-28 | 2020 | 3 | 28 | 3 | 88
2020-03-28 | 2020 | 3 | 28 | 4 | 88 |  |  |  | -38.7 | -38.6 | -39 | 56 | 56 | 55 |  |  |  | 828.8 | 829.2 | 828.6 | 14 | 198 | 16
2020-03-28 | 2020 | 3 | 28 | 5 | 88 |  |  |  | -38.7 | -38.6 | -38.8 | 56 | 56 | 56 |  |  |  | 828.8 | 829.2 | 828.6 | 13.5 | 203 | 16
2020-03-28 | 2020 | 3 | 28 | 6 | 88 |  |  |  | -38.5 | -38.5 | -38.8 | 56 | 56 | 56 |  |  |  | 829.2 | 829.4 | 828.6 | 13.5 | 205 | 15.5
2020-03-28 | 2020 | 3 | 28 | 7 | 88 |  |  |  | -38.2 | -38.1 | -38.6 | 56 | 56 | 56 |  |  |  | 828.8 | 829.6 | 828.4 | 14.5 | 200 | 16.5
2020-03-28 | 2020 | 3 | 28 | 8 | 88 |  |  |  | -37.6 | -37.5 | -38.3 | 57 | 57 | 56 |  |  |  | 829.2 | 829.2 | 828.4 | 13 | 208 | 16
2020-03-28 | 2020 | 3 | 28 | 9 | 88 |  |  |  | -37.8 | -37.5 | -37.9 | 57 | 57 | 56 |  |  |  | 828.6 | 829.2 | 828.4 | 14 | 206 | 15
2020-03-28 | 2020 | 3 | 28 | 10 | 88 |  |  |  | -37.1 | -37 | -37.7 | 58 | 58 | 57 |  |  |  | 828.4 | 828.6 | 827.8 | 14.5 | 196 | 17
2020-03-28 | 2020 | 3 | 28 | 11 | 88 |  |  |  | -36.9 | -36.8 | -37.2 | 58 | 58 | 57 |  |  |  | 828 | 828.6 | 827.8 | 15 | 207 | 17
2020-03-28 | 2020 | 3 | 28 | 12 | 88 |  |  |  | -36.5 | -36.5 | -36.9 | 58 | 58 | 58 |  |  |  | 827.6 | 828.2 | 827.4 | 15.5 | 199 | 17.5
2020-03-28 | 2020 | 3 | 28 | 13 | 88
2020-03-28 | 2020 | 3 | 28 | 14 | 88 |  |  |  | -36 | -35.9 | -36.2 | 59 | 59 | 59 |  |  |  | 827 | 827.6 | 826.8 | 16 | 200 | 18 | 20
2020-03-28 | 2020 | 3 | 28 | 15 | 88
2020-03-28 | 2020 | 3 | 28 | 16 | 88 |  |  |  | -36.3 | -36.2 | -36.3 | 59 | 59 | 58 |  |  |  | 826.8 | 827 | 826.6 | 16 | 196 | 18.5 | 60
2020-03-28 | 2020 | 3 | 28 | 17 | 88
2020-03-28 | 2020 | 3 | 28 | 18 | 88
2020-03-28 | 2020 | 3 | 28 | 19 | 88 |  |  |  | -36.1 | -35.9 | -36.2 | 59 | 59 | 59 |  |  |  | 826.8 | 827 | 826.6 | 14.5 | 198 | 17 | 60
2020-03-28 | 2020 | 3 | 28 | 20 | 88
2020-03-28 | 2020 | 3 | 28 | 21 | 88 |  |  |  | -36.2 | -36.2 | -36.3 | 59 | 59 | 58 |  |  |  | 826.8 | 827.2 | 826.6 | 14.5 | 197 | 16 | 40
2020-03-28 | 2020 | 3 | 28 | 22 | 88 |  |  |  | -36.1 | -35.9 | -36.2 | 59 | 59 | 59 |  |  |  | 827 | 827.2 | 826.6 | 13.5 | 193 | 17 | 20
2020-03-28 | 2020 | 3 | 28 | 23 | 88 |  |  |  | -36.4 | -36 | -36.5 | 58 | 59 | 58 |  |  |  | 826.8 | 827 | 826.6 | 14 | 194 | 16
2020-03-29 | 2020 | 3 | 29 | 0 | 89 |  |  |  | -36.3 | -36.3 | -36.5 | 58 | 59 | 58 |  |  |  | 827.2 | 827.4 | 826.6 | 14 | 198 | 17
2020-03-29 | 2020 | 3 | 29 | 1 | 89 |  |  |  | -36 | -36 | -36.4 | 59 | 59 | 58 |  |  |  | 827.6 | 827.6 | 827 | 14 | 200 | 16
2020-03-29 | 2020 | 3 | 29 | 2 | 89 |  |  |  | -35.8 | -35.7 | -36 | 59 | 59 | 59 |  |  |  | 827.6 | 827.6 | 827.2 | 13.5 | 196 | 16
2020-03-29 | 2020 | 3 | 29 | 3 | 89 |  |  |  | -35.5 | -35.4 | -35.8 | 59 | 59 | 59 |  |  |  | 827.8 | 827.8 | 827.4 | 13 | 199 | 15.5
2020-03-29 | 2020 | 3 | 29 | 4 | 89 |  |  |  | -35.6 | -35.3 | -35.7 | 59 | 60 | 59 |  |  |  | 827.8 | 828.2 | 827.4 | 14 | 197 | 17
2020-03-29 | 2020 | 3 | 29 | 5 | 89 |  |  |  | -35.8 | -35.6 | -35.8 | 59 | 59 | 59 |  |  |  | 827.8 | 828.2 | 827.6 | 14.5 | 198 | 16
2020-03-29 | 2020 | 3 | 29 | 6 | 89 |  |  |  | -36 | -35.7 | -36 | 59 | 59 | 59 |  |  |  | 828 | 828.2 | 827.8 | 14.5 | 195 | 15.5
2020-03-29 | 2020 | 3 | 29 | 7 | 89 |  |  |  | -36.1 | -35.9 | -36.1 | 59 | 59 | 59 |  |  |  | 828.8 | 829 | 828 | 13.5 | 196 | 16
2020-03-29 | 2020 | 3 | 29 | 8 | 89 |  |  |  | -36.1 | -36 | -36.2 | 59 | 59 | 58 |  |  |  | 829 | 829 | 828.6 | 14 | 195 | 16
2020-03-29 | 2020 | 3 | 29 | 9 | 89
2020-03-29 | 2020 | 3 | 29 | 10 | 89 |  |  |  | -35.7 | -35.6 | -35.9 | 59 | 59 | 59 |  |  |  | 830 | 830.2 | 829 | 13.5 | 197 | 15.5
2020-03-29 | 2020 | 3 | 29 | 11 | 89
2020-03-29 | 2020 | 3 | 29 | 12 | 89 |  |  |  | -35.1 | -35 | -35.3 | 60 | 60 | 60 |  |  |  | 830.6 | 830.8 | 830.2 | 13.5 | 192 | 15
2020-03-29 | 2020 | 3 | 29 | 13 | 89 |  |  |  | -34.7 | -34.7 | -35.1 | 60 | 60 | 60 |  |  |  | 831.4 | 831.6 | 830.6 | 13 | 191 | 15.5 | 20
2020-03-29 | 2020 | 3 | 29 | 14 | 89 |  |  |  | -34.2 | -34.2 | -34.7 | 61 | 61 | 60 |  |  |  | 831.8 | 831.8 | 831.2 | 12.5 | 191 | 14.5 | 20
2020-03-29 | 2020 | 3 | 29 | 15 | 89 |  |  |  | -33.8 | -33.8 | -34.2 | 61 | 61 | 61 |  |  |  | 832 | 832 | 831.6 | 12.5 | 187 | 15 | 40
2020-03-29 | 2020 | 3 | 29 | 16 | 89
2020-03-29 | 2020 | 3 | 29 | 17 | 89 |  |  |  | -33.8 | -33.6 | -33.9 | 61 | 62 | 61 |  |  |  | 833.2 | 833.4 | 832.6 | 11.5 | 192 | 14 | 60
2020-03-29 | 2020 | 3 | 29 | 18 | 89
2020-03-29 | 2020 | 3 | 29 | 19 | 89 |  |  |  | -34.1 | -33.9 | -34.2 | 61 | 61 | 61 |  |  |  | 834.8 | 835 | 834 | 12 | 192 | 13.5 | 60
2020-03-29 | 2020 | 3 | 29 | 20 | 89 |  |  |  | -34.2 | -34.1 | -34.3 | 61 | 61 | 61 |  |  |  | 835.4 | 835.4 | 834.8 | 11 | 195 | 13 | 40
2020-03-29 | 2020 | 3 | 29 | 21 | 89 |  |  |  | -34.2 | -34.1 | -34.2 | 61 | 61 | 61 |  |  |  | 835.8 | 836 | 835.4 | 11.5 | 195 | 13 | 40
2020-03-29 | 2020 | 3 | 29 | 22 | 89 |  |  |  | -34.3 | -34.2 | -34.3 | 61 | 61 | 61 |  |  |  | 836.4 | 836.4 | 835.8 | 12.5 | 191 | 14 | 20
2020-03-29 | 2020 | 3 | 29 | 23 | 89 |  |  |  | -34 | -34 | -34.2 | 61 | 61 | 61 |  |  |  | 836.8 | 837 | 836.4 | 11.5 | 190 | 14
2020-03-30 | 2020 | 3 | 30 | 0 | 90 |  |  |  | -33.9 | -33.9 | -34 | 61 | 61 | 61 |  |  |  | 837.6 | 837.6 | 836.8 | 11.5 | 190 | 13.5
2020-03-30 | 2020 | 3 | 30 | 1 | 90 |  |  |  | -33.9 | -33.8 | -34 | 61 | 61 | 61 |  |  |  | 838.2 | 838.4 | 837.6 | 11 | 194 | 13
2020-03-30 | 2020 | 3 | 30 | 2 | 90 |  |  |  | -33.8 | -33.7 | -33.9 | 61 | 62 | 61 |  |  |  | 838.6 | 838.6 | 838.2 | 10.5 | 198 | 12.5
2020-03-30 | 2020 | 3 | 30 | 3 | 90 |  |  |  | -33.8 | -33.8 | -34 | 61 | 61 | 61 |  |  |  | 838.6 | 838.8 | 838.6 | 12 | 189 | 13.5
2020-03-30 | 2020 | 3 | 30 | 4 | 90 |  |  |  | -34.1 | -33.8 | -34.1 | 61 | 61 | 61 |  |  |  | 839.4 | 839.4 | 838.6 | 11.5 | 191 | 13.5
2020-03-30 | 2020 | 3 | 30 | 5 | 90 |  |  |  | -34.5 | -34 | -34.5 | 60 | 61 | 60 |  |  |  | 839.6 | 839.8 | 839.2 | 11.5 | 194 | 13.5
2020-03-30 | 2020 | 3 | 30 | 6 | 90
2020-03-30 | 2020 | 3 | 30 | 7 | 90 |  |  |  | -34.5 | -34.4 | -34.6 | 61 | 61 | 60 |  |  |  | 840.4 | 840.6 | 839.8 | 12.5 | 192 | 14
2020-03-30 | 2020 | 3 | 30 | 8 | 90 |  |  |  | -34.9 | -34.5 | -34.9 | 60 | 61 | 60 |  |  |  | 840.6 | 840.8 | 840.2 | 12 | 192 | 14.5
2020-03-30 | 2020 | 3 | 30 | 9 | 90 |  |  |  | -35.1 | -34.8 | -35.2 | 60 | 60 | 60 |  |  |  | 840.8 | 841 | 840.6 | 12.5 | 192 | 14
2020-03-30 | 2020 | 3 | 30 | 10 | 90 |  |  |  | -35 | -34.9 | -35.3 | 60 | 60 | 60 |  |  |  | 841 | 841.2 | 840.6 | 13 | 192 | 14
2020-03-30 | 2020 | 3 | 30 | 11 | 90 |  |  |  | -35 | -34.8 | -35.1 | 60 | 60 | 60 |  |  |  | 841.4 | 841.4 | 841 | 12 | 191 | 14
2020-03-30 | 2020 | 3 | 30 | 12 | 90 |  |  |  | -35.2 | -35 | -35.3 | 60 | 60 | 60 |  |  |  | 841.2 | 841.6 | 841.2 | 12.5 | 191 | 14
2020-03-30 | 2020 | 3 | 30 | 13 | 90 |  |  |  | -34.8 | -34.7 | -35.2 | 60 | 60 | 60 |  |  |  | 841.6 | 841.8 | 841.2 | 13 | 190 | 14.5 | 20
2020-03-30 | 2020 | 3 | 30 | 14 | 90 |  |  |  | -34.8 | -34.7 | -34.9 | 60 | 60 | 60 |  |  |  | 841.4 | 841.6 | 841.2 | 12.5 | 189 | 14.5 | 20
2020-03-30 | 2020 | 3 | 30 | 15 | 90 |  |  |  | -35 | -34.6 | -35.1 | 60 | 60 | 60 |  |  |  | 841.2 | 841.4 | 841.2 | 12.5 | 188 | 14.5 | 40
2020-03-30 | 2020 | 3 | 30 | 16 | 90
2020-03-30 | 2020 | 3 | 30 | 17 | 90 |  |  |  | -34.6 | -34.5 | -34.8 | 60 | 61 | 60 |  |  |  | 841.8 | 842 | 841.6 | 13 | 190 | 14.5 | 60
2020-03-30 | 2020 | 3 | 30 | 18 | 90 |  |  |  | -34.8 | -34.6 | -34.8 | 60 | 60 | 60 |  |  |  | 842 | 842.2 | 841.6 | 13.5 | 189 | 15 | 60
2020-03-30 | 2020 | 3 | 30 | 19 | 90 |  |  |  | -34.2 | -34.1 | -34.8 | 61 | 61 | 60 |  |  |  | 842.2 | 842.4 | 842 | 13 | 191 | 14.5 | 40
2020-03-30 | 2020 | 3 | 30 | 20 | 90 |  |  |  | -34.3 | -34 | -34.3 | 61 | 61 | 61 |  |  |  | 842.2 | 842.2 | 842 | 12.5 | 191 | 14.5 | 40
2020-03-30 | 2020 | 3 | 30 | 21 | 90 |  |  |  | -34.1 | -34 | -34.3 | 61 | 61 | 61 |  |  |  | 842.2 | 842.4 | 842 | 12.5 | 196 | 14 | 20
2020-03-30 | 2020 | 3 | 30 | 22 | 90 |  |  |  | -33.6 | -33.5 | -34 | 62 | 62 | 61 |  |  |  | 842.2 | 842.4 | 842 | 13 | 193 | 15 | 20
2020-03-30 | 2020 | 3 | 30 | 23 | 90
2020-03-31 | 2020 | 3 | 31 | 0 | 91 |  |  |  | -34.1 | -33.5 | -34.2 | 61 | 62 | 61 |  |  |  | 842.2 | 842.2 | 841.8 | 13 | 196 | 15.5
2020-03-31 | 2020 | 3 | 31 | 1 | 91 |  |  |  | -34.7 | -34.1 | -34.8 | 60 | 61 | 60 |  |  |  | 842.4 | 842.4 | 842 | 12.5 | 196 | 14.5
2020-03-31 | 2020 | 3 | 31 | 2 | 91 |  |  |  | -35 | -34.7 | -35 | 60 | 60 | 60 |  |  |  | 842 | 842.4 | 842 | 13 | 195 | 14.5
2020-03-31 | 2020 | 3 | 31 | 3 | 91 |  |  |  | -35.3 | -35 | -35.3 | 60 | 60 | 60 |  |  |  | 841.8 | 842.2 | 841.6 | 13 | 192 | 14.5
2020-03-31 | 2020 | 3 | 31 | 4 | 91
2020-03-31 | 2020 | 3 | 31 | 5 | 91 |  |  |  | -35.4 | -35.2 | -35.4 | 60 | 60 | 59 |  |  |  | 841.8 | 842 | 841.6 | 13 | 200 | 14
2020-03-31 | 2020 | 3 | 31 | 6 | 91 |  |  |  | -35.3 | -35.2 | -35.5 | 60 | 60 | 59 |  |  |  | 841.6 | 842 | 841.6 | 13 | 199 | 14.5
2020-03-31 | 2020 | 3 | 31 | 7 | 91 |  |  |  | -35 | -35 | -35.3 | 60 | 60 | 60 |  |  |  | 841.8 | 842 | 841.4 | 13.5 | 204 | 15
2020-03-31 | 2020 | 3 | 31 | 8 | 91 |  |  |  | -34.9 | -34.8 | -35.1 | 60 | 60 | 60 |  |  |  | 841.4 | 841.8 | 841.2 | 13 | 200 | 15
2020-03-31 | 2020 | 3 | 31 | 9 | 91 |  |  |  | -34.9 | -34.8 | -35 | 60 | 60 | 60 |  |  |  | 841.4 | 841.6 | 841.2 | 13 | 203 | 15
2020-03-31 | 2020 | 3 | 31 | 10 | 91
2020-03-31 | 2020 | 3 | 31 | 11 | 91 |  |  |  | -34.8 | -34.7 | -34.9 | 60 | 60 | 60 |  |  |  | 841 | 841.4 | 840.8 | 13.5 | 205 | 15
2020-03-31 | 2020 | 3 | 31 | 12 | 91
2020-03-31 | 2020 | 3 | 31 | 13 | 91 |  |  |  | -34.8 | -34.6 | -34.9 | 60 | 61 | 60 |  |  |  | 840.6 | 841 | 840.4 | 14.5 | 202 | 15.5
2020-03-31 | 2020 | 3 | 31 | 14 | 91
2020-03-31 | 2020 | 3 | 31 | 15 | 91 |  |  |  | -34.6 | -34.5 | -34.8 | 60 | 60 | 60 |  |  |  | 840.2 | 840.6 | 840 | 14.5 | 202 | 16 | 20
2020-03-31 | 2020 | 3 | 31 | 16 | 91 |  |  |  | -34.2 | -34.1 | -34.6 | 61 | 61 | 60 |  |  |  | 840 | 840.2 | 839.8 | 15 | 202 | 17 | 40
2020-03-31 | 2020 | 3 | 31 | 17 | 91 |  |  |  | -34.2 | -34.1 | -34.2 | 61 | 61 | 61 |  |  |  | 839.8 | 840 | 839.4 | 15.5 | 200 | 17.5 | 60
2020-03-31 | 2020 | 3 | 31 | 18 | 91 |  |  |  | -34.1 | -34 | -34.2 | 61 | 61 | 61 |  |  |  | 839.6 | 839.8 | 839.4 | 15.5 | 200 | 17.5 | 60
2020-03-31 | 2020 | 3 | 31 | 19 | 91 |  |  |  | -34 | -33.9 | -34.2 | 61 | 61 | 61 |  |  |  | 839.6 | 839.8 | 839.4 | 15 | 199 | 18 | 60
2020-03-31 | 2020 | 3 | 31 | 20 | 91 |  |  |  | -33.8 | -33.6 | -34.1 | 61 | 62 | 61 |  |  |  | 839.4 | 839.6 | 839.2 | 16 | 197 | 18 | 40
2020-03-31 | 2020 | 3 | 31 | 21 | 91 |  |  |  | -33.9 | -33.7 | -34 | 61 | 61 | 61 |  |  |  | 839.2 | 839.4 | 838.8 | 16 | 198 | 18.5 | 20
2020-03-31 | 2020 | 3 | 31 | 22 | 91 |  |  |  | -33.9 | -33.8 | -34 | 61 | 62 | 61 |  |  |  | 839 | 839.2 | 838.8 | 16 | 197 | 18.5 | 20
2020-03-31 | 2020 | 3 | 31 | 23 | 91 |  |  |  | -33.8 | -33.7 | -34 | 61 | 61 | 61 |  |  |  | 838.6 | 839 | 838.6 | 17 | 198 | 18.5
2020-04-01 | 2020 | 4 | 1 | 0 | 92 |  |  |  | -33.9 | -33.7 | -34 | 61 | 61 | 61 |  |  |  | 838.6 | 838.8 | 838.4 | 16.5 | 200 | 18.5
2020-04-01 | 2020 | 4 | 1 | 1 | 92 |  |  |  | -33.9 | -33.8 | -34 | 61 | 61 | 61 |  |  |  | 838.4 | 838.8 | 838.2 | 17 | 197 | 19
2020-04-01 | 2020 | 4 | 1 | 2 | 92 |  |  |  | -34 | -33.7 | -34.1 | 61 | 61 | 61 |  |  |  | 838 | 838.4 | 837.8 | 17 | 197 | 20
2020-04-01 | 2020 | 4 | 1 | 3 | 92 |  |  |  | -34.2 | -34 | -34.3 | 61 | 61 | 61 |  |  |  | 838 | 838.4 | 837.8 | 16 | 199 | 18.5
2020-04-01 | 2020 | 4 | 1 | 4 | 92 |  |  |  | -34.3 | -34.1 | -34.3 | 61 | 61 | 61 |  |  |  | 837.8 | 838 | 837.6 | 16 | 201 | 18.5
2020-04-01 | 2020 | 4 | 1 | 5 | 92 |  |  |  | -34.4 | -34.2 | -34.5 | 61 | 61 | 61 |  |  |  | 837.6 | 838 | 837.4 | 14.5 | 204 | 18
2020-04-01 | 2020 | 4 | 1 | 6 | 92
2020-04-01 | 2020 | 4 | 1 | 7 | 92 |  |  |  | -34.7 | -34.4 | -34.8 | 60 | 61 | 60 |  |  |  | 837.2 | 837.4 | 836.6 | 16 | 196 | 19
2020-04-01 | 2020 | 4 | 1 | 8 | 92 |  |  |  | -35.1 | -34.7 | -35.1 | 60 | 60 | 60 |  |  |  | 837.2 | 837.4 | 836.8 | 15.5 | 194 | 19
2020-04-01 | 2020 | 4 | 1 | 9 | 92 |  |  |  | -35.3 | -35 | -35.3 | 60 | 60 | 60 |  |  |  | 837 | 837.2 | 836.6 | 15.5 | 197 | 19
2020-04-01 | 2020 | 4 | 1 | 10 | 92 |  |  |  | -35.3 | -35.2 | -35.5 | 60 | 60 | 59 |  |  |  | 837 | 837.2 | 836.6 | 17 | 194 | 19
2020-04-01 | 2020 | 4 | 1 | 11 | 92 |  |  |  | -35.5 | -35.3 | -35.6 | 59 | 60 | 59 |  |  |  | 837 | 837.2 | 836.6 | 16 | 193 | 19
2020-04-01 | 2020 | 4 | 1 | 12 | 92 |  |  |  | -35.8 | -35.4 | -35.9 | 59 | 59 | 59 |  |  |  | 837 | 837.4 | 836.8 | 16 | 193 | 19
2020-04-01 | 2020 | 4 | 1 | 13 | 92 |  |  |  | -36.4 | -35.9 | -36.5 | 58 | 59 | 58 |  |  |  | 837.2 | 837.4 | 836.8 | 15.5 | 197 | 18
2020-04-01 | 2020 | 4 | 1 | 14 | 92
2020-04-01 | 2020 | 4 | 1 | 15 | 92 |  |  |  | -37.2 | -36.9 | -37.3 | 57 | 58 | 57 |  |  |  | 837.2 | 837.4 | 837 | 14.5 | 199 | 17 | 20
2020-04-01 | 2020 | 4 | 1 | 16 | 92
2020-04-01 | 2020 | 4 | 1 | 17 | 92 |  |  |  | -37.9 | -37.5 | -37.9 | 57 | 57 | 57 |  |  |  | 837.6 | 837.6 | 837.2 | 14.5 | 202 | 17 | 40
2020-04-01 | 2020 | 4 | 1 | 18 | 92 |  |  |  | -38.2 | -37.8 | -38.3 | 56 | 57 | 56 |  |  |  | 837.6 | 837.8 | 837.4 | 14 | 202 | 16.5 | 40
2020-04-01 | 2020 | 4 | 1 | 19 | 92 |  |  |  | -38.4 | -38.2 | -38.5 | 56 | 56 | 56 |  |  |  | 837.6 | 837.6 | 837.2 | 15 | 200 | 17.5 | 40
2020-04-01 | 2020 | 4 | 1 | 20 | 92 |  |  |  | -38.7 | -38.3 | -38.8 | 56 | 56 | 56 |  |  |  | 837.6 | 838 | 837.4 | 14.5 | 202 | 17.5 | 40
2020-04-01 | 2020 | 4 | 1 | 21 | 92
2020-04-01 | 2020 | 4 | 1 | 22 | 92 |  |  |  | -39.2 | -38.8 | -39.3 | 55 | 56 | 55 |  |  |  | 838 | 838.4 | 837.4 | 14 | 198 | 17
2020-04-01 | 2020 | 4 | 1 | 23 | 92
2020-04-02 | 2020 | 4 | 2 | 0 | 93 |  |  |  | -39.6 | -39.4 | -39.6 | 55 | 55 | 55 |  |  |  | 838 | 838.4 | 837.4 | 15 | 204 | 17
2020-04-02 | 2020 | 4 | 2 | 1 | 93 |  |  |  | -39.5 | -39.4 | -39.7 | 55 | 55 | 55 |  |  |  | 838.6 | 838.8 | 837.8 | 14 | 198 | 18
2020-04-02 | 2020 | 4 | 2 | 2 | 93 |  |  |  | -39.4 | -39.3 | -39.6 | 55 | 55 | 55 |  |  |  | 838.4 | 838.6 | 838 | 15 | 201 | 16.5
2020-04-02 | 2020 | 4 | 2 | 3 | 93 |  |  |  | -39.2 | -39.1 | -39.4 | 55 | 55 | 55 |  |  |  | 838.4 | 838.8 | 838 | 15 | 195 | 18
2020-04-02 | 2020 | 4 | 2 | 4 | 93 |  |  |  | -39 | -39 | -39.2 | 55 | 55 | 55 |  |  |  | 839.4 | 839.4 | 838.4 | 14 | 197 | 17
2020-04-02 | 2020 | 4 | 2 | 5 | 93 |  |  |  | -39 | -39 | -39.1 | 55 | 55 | 55 |  |  |  | 839.6 | 839.8 | 838.8 | 13 | 195 | 16.5
2020-04-02 | 2020 | 4 | 2 | 6 | 93 |  |  |  | -38.7 | -38.7 | -39 | 56 | 56 | 55 |  |  |  | 839.8 | 840 | 839.4 | 13.5 | 199 | 16
2020-04-02 | 2020 | 4 | 2 | 7 | 93 |  |  |  | -38.6 | -38.6 | -38.8 | 56 | 56 | 56 |  |  |  | 840.2 | 840.4 | 839.2 | 13 | 193 | 17
2020-04-02 | 2020 | 4 | 2 | 8 | 93 |  |  |  | -38.4 | -38.3 | -38.7 | 56 | 56 | 56 |  |  |  | 840.4 | 840.6 | 839.8 | 13.5 | 194 | 16.5
2020-04-02 | 2020 | 4 | 2 | 9 | 93 |  |  |  | -38.3 | -38.2 | -38.4 | 56 | 56 | 56 |  |  |  | 840.8 | 841 | 840.2 | 13.5 | 196 | 16
2020-04-02 | 2020 | 4 | 2 | 10 | 93 |  |  |  | -38.4 | -38.2 | -38.4 | 56 | 56 | 56 |  |  |  | 841.4 | 841.6 | 840.8 | 13 | 194 | 16
2020-04-02 | 2020 | 4 | 2 | 11 | 93 |  |  |  | -38.5 | -38.4 | -38.7 | 56 | 56 | 56 |  |  |  | 841.8 | 842 | 841.2 | 12.5 | 196 | 14.5
2020-04-02 | 2020 | 4 | 2 | 12 | 93
2020-04-02 | 2020 | 4 | 2 | 13 | 93 |  |  |  | -39 | -38.6 | -39 | 55 | 56 | 55 |  |  |  | 842.8 | 842.8 | 842.2 | 13 | 197 | 15
2020-04-02 | 2020 | 4 | 2 | 14 | 93
2020-04-02 | 2020 | 4 | 2 | 15 | 93 |  |  |  | -39 | -38.9 | -39.2 | 55 | 55 | 55 |  |  |  | 843.6 | 843.8 | 843 | 13 | 199 | 14.5 | 20
2020-04-02 | 2020 | 4 | 2 | 16 | 93 |  |  |  | -39.1 | -38.9 | -39.2 | 55 | 55 | 55 |  |  |  | 844 | 844.2 | 843.4 | 12.5 | 196 | 14.5 | 20
2020-04-02 | 2020 | 4 | 2 | 17 | 93
2020-04-02 | 2020 | 4 | 2 | 18 | 93 |  |  |  | -39.6 | -39.5 | -39.8 | 55 | 55 | 54 |  |  |  | 845 | 845.2 | 844.6 | 11.5 | 199 | 13 | 40
2020-04-02 | 2020 | 4 | 2 | 19 | 93
2020-04-02 | 2020 | 4 | 2 | 20 | 93 |  |  |  | -40.1 | -39.7 | -40.2 | 54 | 54 | 54 |  |  |  | 845.6 | 845.6 | 845 | 11.5 | 189 | 14 | 20
2020-04-02 | 2020 | 4 | 2 | 21 | 93 |  |  |  | -40.7 | -40.1 | -40.8 | 53 | 54 | 53 |  |  |  | 846.2 | 846.4 | 845.4 | 11.5 | 196 | 13 | 20
2020-04-02 | 2020 | 4 | 2 | 22 | 93
2020-04-02 | 2020 | 4 | 2 | 23 | 93 |  |  |  | -40.8 | -40.7 | -40.9 | 53 | 53 | 53 |  |  |  | 846.8 | 846.8 | 846.2 | 11 | 193 | 13.5
2020-04-03 | 2020 | 4 | 3 | 0 | 94 |  |  |  | -41 | -40.7 | -41.1 | 53 | 53 | 53 |  |  |  | 847.4 | 847.4 | 846.8 | 11 | 198 | 13
2020-04-03 | 2020 | 4 | 3 | 1 | 94 |  |  |  | -40.7 | -40.6 | -41.1 | 53 | 54 | 53 |  |  |  | 847.4 | 847.6 | 847 | 11.5 | 198 | 13
2020-04-03 | 2020 | 4 | 3 | 2 | 94 |  |  |  | -40.6 | -40.5 | -40.9 | 53 | 53 | 53 |  |  |  | 847.4 | 847.4 | 847.2 | 12.5 | 200 | 14
2020-04-03 | 2020 | 4 | 3 | 3 | 94 |  |  |  | -41 | -40.5 | -41 | 53 | 53 | 53 |  |  |  | 847.6 | 847.6 | 847.2 | 12.5 | 193 | 14.5
2020-04-03 | 2020 | 4 | 3 | 4 | 94 |  |  |  | -41 | -40.9 | -41 | 53 | 53 | 53 |  |  |  | 848 | 848 | 847.4 | 12.5 | 194 | 14
2020-04-03 | 2020 | 4 | 3 | 5 | 94
2020-04-03 | 2020 | 4 | 3 | 6 | 94 |  |  |  | -40.4 | -40.3 | -40.7 | 54 | 54 | 53 |  |  |  | 848 | 848.2 | 847.8 | 13 | 195 | 14.5
2020-04-03 | 2020 | 4 | 3 | 7 | 94
2020-04-03 | 2020 | 4 | 3 | 8 | 94 |  |  |  | -40.4 | -40.3 | -40.5 | 54 | 54 | 53 |  |  |  | 848.4 | 848.6 | 848.2 | 13 | 195 | 15
2020-04-03 | 2020 | 4 | 3 | 9 | 94 |  |  |  | -40.4 | -40.3 | -40.6 | 54 | 54 | 53 |  |  |  | 848.6 | 848.8 | 848.4 | 13 | 198 | 14.5
2020-04-03 | 2020 | 4 | 3 | 10 | 94 |  |  |  | -40.1 | -40 | -40.4 | 54 | 54 | 54 |  |  |  | 848.8 | 849 | 848.6 | 12.5 | 198 | 14
2020-04-03 | 2020 | 4 | 3 | 11 | 94 |  |  |  | -39.9 | -39.8 | -40.1 | 54 | 54 | 54 |  |  |  | 848.6 | 848.8 | 848.4 | 13 | 195 | 14.5
2020-04-03 | 2020 | 4 | 3 | 12 | 94 |  |  |  | -39.9 | -39.7 | -39.9 | 54 | 54 | 54 |  |  |  | 848.8 | 849 | 848.6 | 13 | 194 | 14.5
2020-04-03 | 2020 | 4 | 3 | 13 | 94 |  |  |  | -39.8 | -39.7 | -40 | 54 | 54 | 54 |  |  |  | 849 | 849.2 | 848.8 | 13 | 196 | 14.5
2020-04-03 | 2020 | 4 | 3 | 14 | 94 |  |  |  | -39.5 | -39.4 | -39.8 | 55 | 55 | 54 |  |  |  | 849 | 849.2 | 848.8 | 13.5 | 196 | 15
2020-04-03 | 2020 | 4 | 3 | 15 | 94 |  |  |  | -39.6 | -39.4 | -39.6 | 55 | 55 | 54 |  |  |  | 849 | 849.2 | 848.8 | 13 | 194 | 14.5
2020-04-03 | 2020 | 4 | 3 | 16 | 94 |  |  |  | -39.1 | -39 | -39.6 | 55 | 55 | 55 |  |  |  | 849 | 849.2 | 848.6 | 13.5 | 195 | 15.5 | 20
2020-04-03 | 2020 | 4 | 3 | 17 | 94
2020-04-03 | 2020 | 4 | 3 | 18 | 94 |  |  |  | -38.6 | -38.5 | -38.9 | 56 | 56 | 55 |  |  |  | 849 | 849.2 | 848.8 | 13.5 | 196 | 16 | 20
2020-04-03 | 2020 | 4 | 3 | 19 | 94 |  |  |  | -38.3 | -38.2 | -38.6 | 56 | 56 | 56 |  |  |  | 849.2 | 849.4 | 848.8 | 14 | 196 | 15.5 | 20
2020-04-03 | 2020 | 4 | 3 | 20 | 94 |  |  |  | -38.6 | -38.2 | -38.6 | 56 | 56 | 56 |  |  |  | 849.2 | 849.4 | 849 | 13.5 | 196 | 16 | 20
2020-04-03 | 2020 | 4 | 3 | 21 | 94 |  |  |  | -38.7 | -38.5 | -38.8 | 56 | 56 | 55 |  |  |  | 849 | 849.2 | 848.8 | 13.5 | 195 | 16
2020-04-03 | 2020 | 4 | 3 | 22 | 94 |  |  |  | -38.7 | -38.6 | -38.8 | 56 | 56 | 55 |  |  |  | 849.2 | 849.4 | 848.8 | 14 | 194 | 16
2020-04-03 | 2020 | 4 | 3 | 23 | 94 |  |  |  | -38.6 | -38.5 | -38.7 | 56 | 56 | 55 |  |  |  | 848.8 | 849.2 | 848.8 | 14 | 196 | 16
2020-04-04 | 2020 | 4 | 4 | 0 | 95 |  |  |  | -38.8 | -38.4 | -38.8 | 56 | 56 | 55 |  |  |  | 848.8 | 849 | 848.6 | 14.5 | 195 | 16
2020-04-04 | 2020 | 4 | 4 | 1 | 95 |  |  |  | -38.8 | -38.6 | -38.8 | 56 | 56 | 55 |  |  |  | 849 | 849.2 | 848.8 | 14 | 198 | 16
2020-04-04 | 2020 | 4 | 4 | 2 | 95 |  |  |  | -38.6 | -38.6 | -38.8 | 56 | 56 | 55 |  |  |  | 848.8 | 849.2 | 848.8 | 13.5 | 199 | 15.5
2020-04-04 | 2020 | 4 | 4 | 3 | 95 |  |  |  | -38.2 | -38.2 | -38.6 | 56 | 56 | 56 |  |  |  | 848.8 | 849 | 848.6 | 13.5 | 199 | 15.5
2020-04-04 | 2020 | 4 | 4 | 4 | 95 |  |  |  | -38 | -38 | -38.2 | 56 | 57 | 56 |  |  |  | 848.6 | 848.8 | 848.2 | 13.5 | 199 | 16
2020-04-04 | 2020 | 4 | 4 | 5 | 95 |  |  |  | -37.7 | -37.7 | -38 | 57 | 57 | 56 |  |  |  | 848 | 848.6 | 847.8 | 14 | 200 | 16
2020-04-04 | 2020 | 4 | 4 | 6 | 95 |  |  |  | -37.8 | -37.6 | -37.9 | 57 | 57 | 56 |  |  |  | 847.8 | 848 | 847.6 | 13.5 | 200 | 16
2020-04-04 | 2020 | 4 | 4 | 7 | 95 |  |  |  | -37.9 | -37.8 | -38 | 57 | 57 | 56 |  |  |  | 847.6 | 847.8 | 847.2 | 13.5 | 200 | 15.5
2020-04-04 | 2020 | 4 | 4 | 8 | 95 |  |  |  | -37.8 | -37.8 | -37.9 | 57 | 57 | 56 |  |  |  | 847.2 | 847.6 | 847 | 14 | 198 | 16
2020-04-04 | 2020 | 4 | 4 | 9 | 95 |  |  |  | -37.8 | -37.7 | -37.9 | 57 | 57 | 57 |  |  |  | 846.6 | 847.2 | 846.4 | 14.5 | 198 | 16.5
2020-04-04 | 2020 | 4 | 4 | 10 | 95 |  |  |  | -37.6 | -37.5 | -37.8 | 57 | 57 | 57 |  |  |  | 846.4 | 846.6 | 846.2 | 14 | 201 | 17
2020-04-04 | 2020 | 4 | 4 | 11 | 95 |  |  |  | -37.5 | -37.4 | -37.6 | 57 | 57 | 57 |  |  |  | 846.2 | 846.4 | 846 | 14.5 | 198 | 16.5
2020-04-04 | 2020 | 4 | 4 | 12 | 95 |  |  |  | -37.6 | -37.4 | -37.7 | 57 | 57 | 57 |  |  |  | 845.8 | 846.4 | 845.6 | 14.5 | 198 | 17
2020-04-04 | 2020 | 4 | 4 | 13 | 95 |  |  |  | -37.7 | -37.6 | -37.7 | 57 | 57 | 57 |  |  |  | 845.8 | 845.8 | 845.4 | 14 | 198 | 17
2020-04-04 | 2020 | 4 | 4 | 14 | 95 |  |  |  | -37.2 | -37.1 | -37.7 | 57 | 57 | 57 |  |  |  | 845.4 | 845.6 | 845.2 | 14 | 198 | 16.5
2020-04-04 | 2020 | 4 | 4 | 15 | 95
2020-04-04 | 2020 | 4 | 4 | 16 | 95 |  |  |  | -36.7 | -36.7 | -37 | 58 | 58 | 58 |  |  |  | 844.6 | 845 | 844.2 | 15.5 | 195 | 17.5 | 20
2020-04-04 | 2020 | 4 | 4 | 17 | 95 |  |  |  | -36.7 | -36.6 | -36.7 | 58 | 58 | 58 |  |  |  | 844.2 | 844.4 | 844 | 15 | 194 | 17.5 | 20
2020-04-04 | 2020 | 4 | 4 | 18 | 95 |  |  |  | -36.6 | -36.6 | -36.7 | 58 | 58 | 58 |  |  |  | 843.8 | 844.2 | 843.4 | 16 | 193 | 18 | 20
2020-04-04 | 2020 | 4 | 4 | 19 | 95 |  |  |  | -36.5 | -36.5 | -36.7 | 58 | 58 | 58 |  |  |  | 843.8 | 843.8 | 843.4 | 15.5 | 194 | 18 | 20
2020-04-04 | 2020 | 4 | 4 | 20 | 95 |  |  |  | -36.5 | -36.4 | -36.5 | 58 | 58 | 58 |  |  |  | 843.4 | 843.8 | 843.2 | 15.5 | 193 | 18 | 20
2020-04-04 | 2020 | 4 | 4 | 21 | 95 |  |  |  | -36.4 | -36.4 | -36.6 | 58 | 58 | 58 |  |  |  | 843.2 | 843.6 | 842.8 | 15.5 | 195 | 17
2020-04-04 | 2020 | 4 | 4 | 22 | 95 |  |  |  | -36.4 | -36.4 | -36.5 | 58 | 58 | 58 |  |  |  | 843 | 843.4 | 842.6 | 15.5 | 196 | 17.5
2020-04-04 | 2020 | 4 | 4 | 23 | 95 |  |  |  | -36.5 | -36.3 | -36.6 | 58 | 58 | 58 |  |  |  | 842.6 | 842.8 | 842.4 | 15.5 | 194 | 17.5
2020-04-05 | 2020 | 4 | 5 | 0 | 96 |  |  |  | -36.6 | -36.4 | -36.6 | 58 | 58 | 58 |  |  |  | 842.8 | 842.8 | 842.4 | 14.5 | 196 | 17.5
2020-04-05 | 2020 | 4 | 5 | 1 | 96 |  |  |  | -36.5 | -36.4 | -36.6 | 58 | 58 | 58 |  |  |  | 842.6 | 842.8 | 842.4 | 15 | 197 | 17
2020-04-05 | 2020 | 4 | 5 | 2 | 96 |  |  |  | -36.7 | -36.5 | -36.8 | 58 | 58 | 58 |  |  |  | 842.6 | 842.6 | 842.2 | 14 | 200 | 17
2020-04-05 | 2020 | 4 | 5 | 3 | 96
2020-04-05 | 2020 | 4 | 5 | 4 | 96 |  |  |  | -36.9 | -36.8 | -36.9 | 58 | 58 | 58 |  |  |  | 841.8 | 842 | 841.4 | 14.5 | 196 | 16.5
2020-04-05 | 2020 | 4 | 5 | 5 | 96 |  |  |  | -36.9 | -36.8 | -37 | 58 | 58 | 58 |  |  |  | 841 | 841.8 | 840.8 | 15 | 197 | 17.5
2020-04-05 | 2020 | 4 | 5 | 6 | 96 |  |  |  | -36.8 | -36.8 | -37 | 58 | 58 | 58 |  |  |  | 841.2 | 841.2 | 841 | 15 | 201 | 16.5
2020-04-05 | 2020 | 4 | 5 | 7 | 96 |  |  |  | -36.8 | -36.7 | -36.9 | 58 | 58 | 58 |  |  |  | 841 | 841.2 | 840.8 | 15 | 200 | 17.5
2020-04-05 | 2020 | 4 | 5 | 8 | 96 |  |  |  | -37 | -36.7 | -37 | 58 | 58 | 58 |  |  |  | 841 | 841.2 | 840.6 | 14.5 | 197 | 17
2020-04-05 | 2020 | 4 | 5 | 9 | 96 |  |  |  | -37.3 | -36.9 | -37.4 | 57 | 58 | 57 |  |  |  | 840.6 | 841 | 840.4 | 13.5 | 197 | 16
2020-04-05 | 2020 | 4 | 5 | 10 | 96 |  |  |  | -37.4 | -37.2 | -37.5 | 57 | 57 | 57 |  |  |  | 840.6 | 840.8 | 840.2 | 14 | 198 | 16
2020-04-05 | 2020 | 4 | 5 | 11 | 96 |  |  |  | -37.6 | -37.3 | -37.7 | 57 | 57 | 57 |  |  |  | 840.4 | 840.6 | 840.2 | 14 | 200 | 16
2020-04-05 | 2020 | 4 | 5 | 12 | 96 |  |  |  | -37.7 | -37.5 | -37.7 | 57 | 57 | 57 |  |  |  | 840.6 | 840.6 | 840.2 | 14.5 | 197 | 16.5
2020-04-05 | 2020 | 4 | 5 | 13 | 96 |  |  |  | -37.9 | -37.6 | -38 | 57 | 57 | 56 |  |  |  | 840.6 | 840.8 | 840.2 | 15 | 197 | 17
2020-04-05 | 2020 | 4 | 5 | 14 | 96 |  |  |  | -38.2 | -37.8 | -38.2 | 56 | 57 | 56 |  |  |  | 840.2 | 840.6 | 840.2 | 15 | 196 | 17
2020-04-05 | 2020 | 4 | 5 | 15 | 96 |  |  |  | -38.4 | -38.2 | -38.5 | 56 | 56 | 56 |  |  |  | 840.2 | 840.4 | 840 | 15.5 | 198 | 17
2020-04-05 | 2020 | 4 | 5 | 16 | 96 |  |  |  | -38.8 | -38.4 | -38.9 | 56 | 56 | 56 |  |  |  | 840.4 | 840.4 | 840 | 15.5 | 200 | 17.5 | 20
2020-04-05 | 2020 | 4 | 5 | 17 | 96
2020-04-05 | 2020 | 4 | 5 | 18 | 96 |  |  |  | -39.2 | -39 | -39.2 | 55 | 55 | 55 |  |  |  | 840.4 | 840.6 | 840.2 | 15 | 201 | 17 | 20
2020-04-05 | 2020 | 4 | 5 | 19 | 96 |  |  |  | -39.3 | -39.1 | -39.4 | 55 | 55 | 55 |  |  |  | 840.6 | 840.8 | 840.2 | 15 | 201 | 17 | 20
2020-04-05 | 2020 | 4 | 5 | 20 | 96 |  |  |  | -39.5 | -39.4 | -39.6 | 55 | 55 | 55 |  |  |  | 840.4 | 840.6 | 840.2 | 15 | 200 | 17.5 | 20
2020-04-05 | 2020 | 4 | 5 | 21 | 96 |  |  |  | -39.7 | -39.6 | -39.8 | 54 | 55 | 54 |  |  |  | 840.6 | 840.8 | 840.4 | 14.5 | 203 | 16.5
2020-04-05 | 2020 | 4 | 5 | 22 | 96
2020-04-05 | 2020 | 4 | 5 | 23 | 96 |  |  |  | -39.7 | -39.6 | -39.8 | 54 | 55 | 54 |  |  |  | 840.8 | 841 | 840.6 | 14 | 204 | 16
2020-04-06 | 2020 | 4 | 6 | 0 | 97 |  |  |  | -39.9 | -39.7 | -39.9 | 54 | 54 | 54 |  |  |  | 840.4 | 840.8 | 840.4 | 14.5 | 201 | 16.5
2020-04-06 | 2020 | 4 | 6 | 1 | 97 |  |  |  | -39.9 | -39.8 | -40 | 54 | 54 | 54 |  |  |  | 840.6 | 840.8 | 840.4 | 15 | 204 | 17.5
2020-04-06 | 2020 | 4 | 6 | 2 | 97 |  |  |  | -40.2 | -39.9 | -40.2 | 54 | 54 | 54 |  |  |  | 840.6 | 840.8 | 840.2 | 14 | 200 | 17
2020-04-06 | 2020 | 4 | 6 | 3 | 97 |  |  |  | -40 | -39.9 | -40.3 | 54 | 54 | 54 |  |  |  | 840.6 | 840.6 | 840.2 | 13.5 | 199 | 15.5
2020-04-06 | 2020 | 4 | 6 | 4 | 97 |  |  |  | -40.2 | -39.7 | -40.2 | 54 | 54 | 54 |  |  |  | 840.4 | 840.6 | 840.2 | 14 | 198 | 15.5
2020-04-06 | 2020 | 4 | 6 | 5 | 97 |  |  |  | -40.1 | -40 | -40.3 | 54 | 54 | 54 |  |  |  | 840 | 840.4 | 839.8 | 14 | 197 | 16
2020-04-06 | 2020 | 4 | 6 | 6 | 97 |  |  |  | -40.2 | -40.1 | -40.3 | 54 | 54 | 54 |  |  |  | 839.8 | 840.2 | 839.8 | 13.5 | 194 | 15.5
2020-04-06 | 2020 | 4 | 6 | 7 | 97 |  |  |  | -40.5 | -40.2 | -40.5 | 54 | 54 | 54 |  |  |  | 839.6 | 840 | 839.4 | 13.5 | 194 | 15
2020-04-06 | 2020 | 4 | 6 | 8 | 97
2020-04-06 | 2020 | 4 | 6 | 9 | 97 |  |  |  | -40.3 | -40.2 | -40.7 | 54 | 54 | 53 |  |  |  | 838.8 | 839.6 | 838.6 | 13.5 | 197 | 16.5
2020-04-06 | 2020 | 4 | 6 | 10 | 97 |  |  |  | -40.2 | -40.1 | -40.3 | 54 | 54 | 54 |  |  |  | 838.4 | 838.8 | 838.2 | 14.5 | 195 | 16.5
2020-04-06 | 2020 | 4 | 6 | 11 | 97 |  |  |  | -40.1 | -40 | -40.3 | 54 | 54 | 54 |  |  |  | 838 | 838.4 | 837.8 | 15 | 197 | 17
2020-04-06 | 2020 | 4 | 6 | 12 | 97 |  |  |  | -39.8 | -39.6 | -40.1 | 54 | 54 | 54 |  |  |  | 837.8 | 838 | 837.6 | 15.5 | 198 | 17
2020-04-06 | 2020 | 4 | 6 | 13 | 97 |  |  |  | -39.7 | -39.7 | -39.8 | 54 | 54 | 54 |  |  |  | 837.6 | 837.8 | 837.2 | 15.5 | 196 | 17
2020-04-06 | 2020 | 4 | 6 | 14 | 97 |  |  |  | -39.7 | -39.7 | -39.9 | 54 | 55 | 54 |  |  |  | 837 | 837.4 | 836.8 | 15.5 | 199 | 17.5
2020-04-06 | 2020 | 4 | 6 | 15 | 97
2020-04-06 | 2020 | 4 | 6 | 16 | 97
2020-04-06 | 2020 | 4 | 6 | 17 | 97
2020-04-06 | 2020 | 4 | 6 | 18 | 97 |  |  |  | -39.1 | -39.1 | -39.3 | 55 | 55 | 55 |  |  |  | 835.4 | 835.8 | 835.2 | 16.5 | 193 | 18.5 | 20
2020-04-06 | 2020 | 4 | 6 | 19 | 97 |  |  |  | -39 | -38.9 | -39.1 | 55 | 55 | 55 |  |  |  | 835 | 835.4 | 834.6 | 17.5 | 192 | 19 | 20
2020-04-06 | 2020 | 4 | 6 | 20 | 97
2020-04-06 | 2020 | 4 | 6 | 21 | 97 |  |  |  | -38.3 | -38.3 | -38.7 | 56 | 56 | 56 |  |  |  | 834.2 | 834.6 | 834 | 18 | 192 | 20.5
2020-04-06 | 2020 | 4 | 6 | 22 | 97 |  |  |  | -37.9 | -37.8 | -38.3 | 57 | 57 | 56 |  |  |  | 834.4 | 834.4 | 834 | 18 | 194 | 20.5
2020-04-06 | 2020 | 4 | 6 | 23 | 97
2020-04-07 | 2020 | 4 | 7 | 0 | 98 |  |  |  | -37.6 | -37.5 | -37.7 | 57 | 57 | 57 |  |  |  | 833.4 | 834 | 833.2 | 19 | 190 | 22
2020-04-07 | 2020 | 4 | 7 | 1 | 98 |  |  |  | -37.4 | -37.3 | -37.6 | 57 | 57 | 57 |  |  |  | 833.4 | 833.6 | 833 | 18 | 194 | 22
2020-04-07 | 2020 | 4 | 7 | 2 | 98 |  |  |  | -37.1 | -37 | -37.4 | 57 | 57 | 57 |  |  |  | 832.8 | 833.4 | 832.6 | 18.5 | 192 | 21.5
2020-04-07 | 2020 | 4 | 7 | 3 | 98 |  |  |  | -37 | -36.9 | -37.2 | 58 | 58 | 57 |  |  |  | 832.2 | 832.8 | 831.8 | 18.5 | 192 | 21.5
2020-04-07 | 2020 | 4 | 7 | 4 | 98 |  |  |  | -36.7 | -36.7 | -37 | 58 | 58 | 58 |  |  |  | 831.8 | 832.4 | 831.6 | 19 | 193 | 22
2020-04-07 | 2020 | 4 | 7 | 5 | 98 |  |  |  | -36.6 | -36.5 | -36.8 | 58 | 58 | 58 |  |  |  | 832.4 | 832.6 | 831.6 | 17.5 | 188 | 22
2020-04-07 | 2020 | 4 | 7 | 6 | 98 |  |  |  | -36 | -35.9 | -36.6 | 59 | 59 | 58 |  |  |  | 832.2 | 832.6 | 831.8 | 17 | 190 | 21
2020-04-07 | 2020 | 4 | 7 | 7 | 98 |  |  |  | -35.7 | -35.7 | -36 | 59 | 59 | 59 |  |  |  | 832.2 | 832.6 | 831.8 | 17.5 | 188 | 21
2020-04-07 | 2020 | 4 | 7 | 8 | 98 |  |  |  | -35.3 | -35.2 | -35.7 | 60 | 60 | 59 |  |  |  | 832.6 | 832.8 | 832 | 17 | 189 | 20.5
2020-04-07 | 2020 | 4 | 7 | 9 | 98 |  |  |  | -34.6 | -34.6 | -35.3 | 60 | 60 | 59 |  |  |  | 832.6 | 833 | 832.4 | 17 | 191 | 20.5
2020-04-07 | 2020 | 4 | 7 | 10 | 98 |  |  |  | -33.8 | -33.8 | -34.6 | 61 | 61 | 60 |  |  |  | 833.2 | 833.4 | 832.6 | 16 | 189 | 18.5
2020-04-07 | 2020 | 4 | 7 | 11 | 98
2020-04-07 | 2020 | 4 | 7 | 12 | 98 |  |  |  | -33.1 | -33 | -33.6 | 62 | 62 | 61 |  |  |  | 833.4 | 833.6 | 833 | 15 | 190 | 18.5
2020-04-07 | 2020 | 4 | 7 | 13 | 98
2020-04-07 | 2020 | 4 | 7 | 14 | 98 |  |  |  | -31.8 | -31.6 | -32.3 | 63 | 64 | 63 |  |  |  | 834.2 | 834.2 | 833.8 | 14 | 190 | 18.5
2020-04-07 | 2020 | 4 | 7 | 15 | 98 |  |  |  | -31.4 | -31.4 | -31.8 | 64 | 64 | 63 |  |  |  | 834.2 | 834.4 | 834 | 12.5 | 194 | 15.5
2020-04-07 | 2020 | 4 | 7 | 16 | 98 |  |  |  | -31 | -31 | -31.5 | 64 | 65 | 64 |  |  |  | 834.6 | 834.8 | 833.8 | 12.5 | 189 | 15.5
2020-04-07 | 2020 | 4 | 7 | 17 | 98 |  |  |  | -31.3 | -30.9 | -31.3 | 64 | 65 | 64 |  |  |  | 834.6 | 834.8 | 834.4 | 13 | 193 | 15.5 | 20
2020-04-07 | 2020 | 4 | 7 | 18 | 98 |  |  |  | -31 | -31 | -31.3 | 64 | 64 | 64 |  |  |  | 835 | 835.2 | 834.6 | 13.5 | 195 | 16 | 20
2020-04-07 | 2020 | 4 | 7 | 19 | 98 |  |  |  | -31 | -30.9 | -31.1 | 65 | 65 | 64 |  |  |  | 835.2 | 835.2 | 834.6 | 13.5 | 193 | 16.5 | 20
2020-04-07 | 2020 | 4 | 7 | 20 | 98 |  |  |  | -30.9 | -30.8 | -31 | 65 | 65 | 64 |  |  |  | 835 | 835.4 | 834.8 | 13.5 | 190 | 15.5
2020-04-07 | 2020 | 4 | 7 | 21 | 98 |  |  |  | -30.4 | -30.3 | -30.9 | 65 | 65 | 65 |  |  |  | 835 | 835.2 | 834.8 | 12.5 | 188 | 16
2020-04-07 | 2020 | 4 | 7 | 22 | 98 |  |  |  | -30 | -30 | -30.4 | 66 | 66 | 65 |  |  |  | 835.8 | 835.8 | 835.2 | 12 | 187 | 13.5
2020-04-07 | 2020 | 4 | 7 | 23 | 98
2020-04-08 | 2020 | 4 | 8 | 0 | 99 |  |  |  | -29.4 | -29.4 | -29.9 | 66 | 66 | 66 |  |  |  | 836.4 | 836.4 | 835.8 | 12 | 190 | 14
2020-04-08 | 2020 | 4 | 8 | 1 | 99
2020-04-08 | 2020 | 4 | 8 | 2 | 99 |  |  |  | -28.4 | -28.3 | -28.8 | 67 | 67 | 67 |  |  |  | 837 | 837 | 836.6 | 10.5 | 192 | 12
2020-04-08 | 2020 | 4 | 8 | 3 | 99 |  |  |  | -28.1 | -28 | -28.4 | 68 | 68 | 67 |  |  |  | 837 | 837 | 836.6 | 10 | 190 | 12.5
2020-04-08 | 2020 | 4 | 8 | 4 | 99
2020-04-08 | 2020 | 4 | 8 | 5 | 99 |  |  |  | -27.4 | -27.3 | -27.6 | 68 | 69 | 68 |  |  |  | 837.4 | 837.4 | 837.2 | 9 | 187 | 11
2020-04-08 | 2020 | 4 | 8 | 6 | 99
2020-04-08 | 2020 | 4 | 8 | 7 | 99 |  |  |  | -27.1 | -27.1 | -27.4 | 69 | 69 | 69 |  |  |  | 837.8 | 837.8 | 837.4 | 9 | 187 | 10
2020-04-08 | 2020 | 4 | 8 | 8 | 99 |  |  |  | -27.7 | -27.1 | -27.9 | 68 | 69 | 68 |  |  |  | 837.6 | 837.8 | 837.6 | 7.5 | 195 | 11
2020-04-08 | 2020 | 4 | 8 | 9 | 99
2020-04-08 | 2020 | 4 | 8 | 10 | 99 |  |  |  | -29.5 | -29.1 | -29.6 | 66 | 67 | 66 |  |  |  | 838.2 | 838.4 | 838 | 9.5 | 199 | 10.5
2020-04-08 | 2020 | 4 | 8 | 11 | 99 |  |  |  | -29.5 | -29.2 | -29.5 | 66 | 67 | 66 |  |  |  | 838.2 | 838.4 | 838 | 10 | 196 | 11
2020-04-08 | 2020 | 4 | 8 | 12 | 99 |  |  |  | -29.1 | -29 | -29.5 | 67 | 67 | 66 |  |  |  | 838 | 838.4 | 837.8 | 11 | 190 | 13
2020-04-08 | 2020 | 4 | 8 | 13 | 99
2020-04-08 | 2020 | 4 | 8 | 14 | 99
2020-04-08 | 2020 | 4 | 8 | 15 | 99 |  |  |  | -28.8 | -28.4 | -28.9 | 67 | 67 | 67 |  |  |  | 838 | 838.2 | 837.8 | 12.5 | 189 | 14.5
2020-04-08 | 2020 | 4 | 8 | 16 | 99
2020-04-08 | 2020 | 4 | 8 | 17 | 99 |  |  |  | -30.9 | -29.8 | -30.9 | 65 | 66 | 65 |  |  |  | 838 | 838.2 | 837.8 | 13 | 187 | 15 | 20
2020-04-08 | 2020 | 4 | 8 | 18 | 99 |  |  |  | -30.8 | -30.7 | -30.9 | 65 | 65 | 65 |  |  |  | 838.2 | 838.4 | 838.2 | 13.5 | 191 | 15.5
2020-04-08 | 2020 | 4 | 8 | 19 | 99 |  |  |  | -30.8 | -30.7 | -30.9 | 65 | 65 | 65 |  |  |  | 838.2 | 838.4 | 838 | 13.5 | 193 | 15.5
2020-04-08 | 2020 | 4 | 8 | 20 | 99 |  |  |  | -30.7 | -30.5 | -30.7 | 65 | 65 | 65 |  |  |  | 838 | 838.2 | 837.8 | 13.5 | 191 | 15
2020-04-08 | 2020 | 4 | 8 | 21 | 99 |  |  |  | -31.1 | -30.7 | -31.2 | 64 | 65 | 64 |  |  |  | 838 | 838.2 | 837.8 | 13 | 191 | 15.5
2020-04-08 | 2020 | 4 | 8 | 22 | 99 |  |  |  | -31.5 | -31.1 | -31.6 | 64 | 64 | 64 |  |  |  | 838.2 | 838.2 | 837.8 | 13.5 | 186 | 15
2020-04-08 | 2020 | 4 | 8 | 23 | 99 |  |  |  | -32.2 | -31.5 | -32.2 | 63 | 64 | 63 |  |  |  | 837.8 | 838.2 | 837.6 | 14 | 186 | 15.5
2020-04-09 | 2020 | 4 | 9 | 0 | 100 |  |  |  | -32.3 | -32.2 | -32.5 | 63 | 63 | 63 |  |  |  | 837.8 | 838.2 | 837.6 | 14 | 189 | 16
2020-04-09 | 2020 | 4 | 9 | 1 | 100 |  |  |  | -33 | -32.3 | -33 | 63 | 63 | 62 |  |  |  | 837.8 | 837.8 | 837.6 | 14 | 194 | 17
2020-04-09 | 2020 | 4 | 9 | 2 | 100 |  |  |  | -33.5 | -33 | -33.5 | 62 | 62 | 62 |  |  |  | 837.6 | 837.8 | 837.4 | 13.5 | 193 | 16
2020-04-09 | 2020 | 4 | 9 | 3 | 100 |  |  |  | -33.5 | -33.4 | -33.7 | 62 | 62 | 62 |  |  |  | 837.2 | 837.6 | 837 | 14 | 191 | 16.5
2020-04-09 | 2020 | 4 | 9 | 4 | 100
2020-04-09 | 2020 | 4 | 9 | 5 | 100 |  |  |  | -33.7 | -33.3 | -33.7 | 62 | 62 | 62 |  |  |  | 837 | 837.2 | 836.6 | 14.5 | 189 | 16.5
2020-04-09 | 2020 | 4 | 9 | 6 | 100 |  |  |  | -34 | -33.7 | -34 | 61 | 62 | 61 |  |  |  | 837.2 | 837.4 | 836.8 | 14.5 | 186 | 17
2020-04-09 | 2020 | 4 | 9 | 7 | 100 |  |  |  | -34.2 | -33.9 | -34.3 | 61 | 61 | 61 |  |  |  | 837.8 | 837.8 | 837.4 | 11.5 | 197 | 16.5
2020-04-09 | 2020 | 4 | 9 | 8 | 100 |  |  |  | -35.4 | -34.3 | -35.4 | 60 | 61 | 60 |  |  |  | 837.2 | 837.6 | 837.2 | 12 | 193 | 15
2020-04-09 | 2020 | 4 | 9 | 9 | 100 |  |  |  | -36.2 | -35.4 | -36.3 | 59 | 60 | 59 |  |  |  | 837 | 837.4 | 836.6 | 13 | 194 | 16.5
2020-04-09 | 2020 | 4 | 9 | 10 | 100 |  |  |  | -37 | -36.3 | -37.1 | 58 | 59 | 58 |  |  |  | 837.6 | 837.8 | 837 | 13.5 | 195 | 15.5
2020-04-09 | 2020 | 4 | 9 | 11 | 100 |  |  |  | -37.6 | -37.1 | -37.7 | 57 | 58 | 57 |  |  |  | 837.4 | 837.8 | 837.2 | 14.5 | 192 | 16
2020-04-09 | 2020 | 4 | 9 | 12 | 100 |  |  |  | -37.1 | -37.1 | -37.6 | 58 | 58 | 57 |  |  |  | 837.4 | 837.6 | 837.4 | 15.5 | 192 | 17.5
2020-04-09 | 2020 | 4 | 9 | 13 | 100 |  |  |  | -37.2 | -37 | -37.2 | 58 | 58 | 58 |  |  |  | 837.6 | 837.8 | 837.2 | 15 | 193 | 18
2020-04-09 | 2020 | 4 | 9 | 14 | 100 |  |  |  | -37.3 | -37.1 | -37.4 | 57 | 58 | 57 |  |  |  | 837.8 | 837.8 | 837.4 | 15 | 195 | 17.5
2020-04-09 | 2020 | 4 | 9 | 15 | 100 |  |  |  | -37.6 | -37.3 | -37.7 | 57 | 58 | 57 |  |  |  | 837.6 | 837.8 | 837.6 | 15 | 194 | 17
2020-04-09 | 2020 | 4 | 9 | 16 | 100
2020-04-09 | 2020 | 4 | 9 | 17 | 100 |  |  |  | -37.8 | -37.7 | -38 | 57 | 57 | 57 |  |  |  | 837.8 | 838 | 837.6 | 14.5 | 196 | 16
2020-04-09 | 2020 | 4 | 9 | 18 | 100 |  |  |  | -37.9 | -37.7 | -37.9 | 57 | 57 | 57 |  |  |  | 837.6 | 837.8 | 837.4 | 15.5 | 193 | 17
2020-04-09 | 2020 | 4 | 9 | 19 | 100 |  |  |  | -37.9 | -37.7 | -37.9 | 57 | 57 | 57 |  |  |  | 838 | 838.2 | 837.6 | 14.5 | 193 | 17.5
2020-04-09 | 2020 | 4 | 9 | 20 | 100
2020-04-09 | 2020 | 4 | 9 | 21 | 100 |  |  |  | -38 | -37.9 | -38.2 | 57 | 57 | 56 |  |  |  | 838.2 | 838.4 | 838 | 13.5 | 199 | 15
2020-04-09 | 2020 | 4 | 9 | 22 | 100 |  |  |  | -38 | -37.9 | -38.1 | 57 | 57 | 56 |  |  |  | 838.2 | 838.6 | 837.8 | 14.5 | 194 | 16.5
2020-04-09 | 2020 | 4 | 9 | 23 | 100 |  |  |  | -37.7 | -37.6 | -38.1 | 57 | 57 | 56 |  |  |  | 838.4 | 838.8 | 838.2 | 13.5 | 197 | 15.5
2020-04-10 | 2020 | 4 | 10 | 0 | 101
2020-04-10 | 2020 | 4 | 10 | 1 | 101 |  |  |  | -37.4 | -37.4 | -37.7 | 57 | 57 | 57 |  |  |  | 838.6 | 838.8 | 838.2 | 13 | 201 | 15
2020-04-10 | 2020 | 4 | 10 | 2 | 101
2020-04-10 | 2020 | 4 | 10 | 3 | 101 |  |  |  | -37.2 | -37.1 | -37.3 | 57 | 58 | 57 |  |  |  | 838.6 | 838.8 | 838.4 | 13 | 201 | 15
2020-04-10 | 2020 | 4 | 10 | 4 | 101 |  |  |  | -37.2 | -37 | -37.2 | 58 | 58 | 57 |  |  |  | 838.6 | 838.6 | 838.2 | 14 | 195 | 16.5
2020-04-10 | 2020 | 4 | 10 | 5 | 101 |  |  |  | -37.6 | -37.2 | -37.7 | 57 | 57 | 57 |  |  |  | 838.8 | 838.8 | 838.4 | 12.5 | 207 | 14.5
2020-04-10 | 2020 | 4 | 10 | 6 | 101 |  |  |  | -37.9 | -37.6 | -38 | 57 | 57 | 57 |  |  |  | 838.6 | 838.8 | 838.4 | 13 | 203 | 15
2020-04-10 | 2020 | 4 | 10 | 7 | 101 |  |  |  | -37.5 | -37.4 | -38 | 57 | 57 | 57 |  |  |  | 838.8 | 839 | 838.6 | 13 | 201 | 14.5
2020-04-10 | 2020 | 4 | 10 | 8 | 101 |  |  |  | -37.1 | -37 | -37.5 | 58 | 58 | 57 |  |  |  | 838.6 | 838.8 | 838.4 | 13 | 200 | 15
2020-04-10 | 2020 | 4 | 10 | 9 | 101 |  |  |  | -37 | -36.9 | -37.1 | 58 | 58 | 58 |  |  |  | 838.6 | 838.6 | 838.4 | 13 | 200 | 15
2020-04-10 | 2020 | 4 | 10 | 10 | 101 |  |  |  | -36.6 | -36.6 | -37.1 | 58 | 58 | 58 |  |  |  | 838.6 | 838.8 | 838.2 | 13 | 199 | 15
2020-04-10 | 2020 | 4 | 10 | 11 | 101 |  |  |  | -37.2 | -36.7 | -37.3 | 57 | 58 | 57 |  |  |  | 838.6 | 838.8 | 838.4 | 13.5 | 202 | 16
2020-04-10 | 2020 | 4 | 10 | 12 | 101 |  |  |  | -37.5 | -37.2 | -37.6 | 57 | 58 | 57 |  |  |  | 839 | 839 | 838.6 | 12.5 | 202 | 15
2020-04-10 | 2020 | 4 | 10 | 13 | 101 |  |  |  | -37.5 | -37.4 | -37.5 | 57 | 57 | 57 |  |  |  | 839 | 839.2 | 838.6 | 12.5 | 200 | 14
2020-04-10 | 2020 | 4 | 10 | 14 | 101 |  |  |  | -37.7 | -37.3 | -37.7 | 57 | 57 | 57 |  |  |  | 838.6 | 839.2 | 838.4 | 14 | 196 | 16.5
2020-04-10 | 2020 | 4 | 10 | 15 | 101
2020-04-10 | 2020 | 4 | 10 | 16 | 101
2020-04-10 | 2020 | 4 | 10 | 17 | 101
2020-04-10 | 2020 | 4 | 10 | 18 | 101 |  |  |  | -39.9 | -39.6 | -39.9 | 54 | 55 | 54 |  |  |  | 838.8 | 839.2 | 838.8 | 14 | 195 | 16
2020-04-10 | 2020 | 4 | 10 | 19 | 101 |  |  |  | -39.9 | -39.7 | -39.9 | 55 | 55 | 54 |  |  |  | 839 | 839.2 | 838.6 | 14 | 201 | 16
2020-04-10 | 2020 | 4 | 10 | 20 | 101 |  |  |  | -40.2 | -39.8 | -40.2 | 54 | 55 | 54 |  |  |  | 839 | 839 | 838.4 | 14 | 203 | 16
2020-04-10 | 2020 | 4 | 10 | 21 | 101 |  |  |  | -40.4 | -40.1 | -40.5 | 54 | 54 | 54 |  |  |  | 838.8 | 839 | 838.8 | 13.5 | 206 | 15.5
2020-04-10 | 2020 | 4 | 10 | 22 | 101 |  |  |  | -40.6 | -40.5 | -40.7 | 54 | 54 | 54 |  |  |  | 838.6 | 839 | 838.4 | 13.5 | 207 | 15.5
2020-04-10 | 2020 | 4 | 10 | 23 | 101 |  |  |  | -40.6 | -40.5 | -40.7 | 54 | 54 | 53 |  |  |  | 838.4 | 838.8 | 838.2 | 13 | 206 | 14.5
2020-04-11 | 2020 | 4 | 11 | 0 | 102 |  |  |  | -40.5 | -40.4 | -40.6 | 54 | 54 | 54 |  |  |  | 838.4 | 838.6 | 838.2 | 12 | 213 | 14.5
2020-04-11 | 2020 | 4 | 11 | 1 | 102 |  |  |  | -40.6 | -40.4 | -40.7 | 54 | 54 | 53 |  |  |  | 838.6 | 838.8 | 838.4 | 12 | 213 | 13.5
2020-04-11 | 2020 | 4 | 11 | 2 | 102 |  |  |  | -40.2 | -40.1 | -40.6 | 54 | 54 | 54 |  |  |  | 838 | 838.8 | 838 | 11.5 | 204 | 13
2020-04-11 | 2020 | 4 | 11 | 3 | 102 |  |  |  | -40.2 | -40.1 | -40.3 | 54 | 54 | 54 |  |  |  | 837.4 | 838 | 837.4 | 12 | 205 | 13
2020-04-11 | 2020 | 4 | 11 | 4 | 102 |  |  |  | -40 | -39.9 | -40.2 | 54 | 54 | 54 |  |  |  | 837.2 | 837.6 | 837 | 13.5 | 208 | 14.5
2020-04-11 | 2020 | 4 | 11 | 5 | 102 |  |  |  | -40 | -39.9 | -40.1 | 54 | 54 | 54 |  |  |  | 837 | 837.2 | 836.8 | 13.5 | 211 | 15
2020-04-11 | 2020 | 4 | 11 | 6 | 102 |  |  |  | -40 | -39.8 | -40.1 | 54 | 54 | 54 |  |  |  | 837 | 837.2 | 836.8 | 13 | 203 | 15.5
2020-04-11 | 2020 | 4 | 11 | 7 | 102 |  |  |  | -39.9 | -39.8 | -40.1 | 54 | 55 | 54 |  |  |  | 837 | 837 | 836.8 | 13.5 | 204 | 15
2020-04-11 | 2020 | 4 | 11 | 8 | 102 |  |  |  | -40 | -39.7 | -40 | 54 | 55 | 54 |  |  |  | 836.6 | 836.8 | 836.4 | 13.5 | 201 | 15.5
2020-04-11 | 2020 | 4 | 11 | 9 | 102 |  |  |  | -40 | -39.8 | -40.1 | 54 | 54 | 54 |  |  |  | 836.6 | 836.8 | 836.4 | 12.5 | 204 | 15.5
2020-04-11 | 2020 | 4 | 11 | 10 | 102 |  |  |  | -39.9 | -39.8 | -40 | 54 | 55 | 54 |  |  |  | 836.6 | 836.8 | 836.2 | 13.5 | 207 | 15.5
2020-04-11 | 2020 | 4 | 11 | 11 | 102 |  |  |  | -39.8 | -39.7 | -40 | 54 | 55 | 54 |  |  |  | 836 | 836.6 | 835.8 | 15.5 | 208 | 17
2020-04-11 | 2020 | 4 | 11 | 12 | 102 |  |  |  | -39.7 | -39.7 | -39.9 | 55 | 55 | 54 |  |  |  | 836 | 836.2 | 835.6 | 14.5 | 200 | 17.5
2020-04-11 | 2020 | 4 | 11 | 13 | 102 |  |  |  | -39.6 | -39.5 | -39.7 | 55 | 55 | 55 |  |  |  | 836.6 | 836.8 | 835.8 | 13.5 | 202 | 18
2020-04-11 | 2020 | 4 | 11 | 14 | 102 |  |  |  | -40 | -39.5 | -40.1 | 54 | 55 | 54 |  |  |  | 835.6 | 836.6 | 835.4 | 15.5 | 204 | 17
2020-04-11 | 2020 | 4 | 11 | 15 | 102 |  |  |  | -40.4 | -40.1 | -40.5 | 54 | 54 | 54 |  |  |  | 835.8 | 836 | 835.4 | 13.5 | 206 | 17
2020-04-11 | 2020 | 4 | 11 | 16 | 102
2020-04-11 | 2020 | 4 | 11 | 17 | 102
2020-04-11 | 2020 | 4 | 11 | 18 | 102 |  |  |  | -40.6 | -40.4 | -40.7 | 53 | 54 | 53 |  |  |  | 835.4 | 836.2 | 835.2 | 16.5 | 200 | 18.5
2020-04-11 | 2020 | 4 | 11 | 19 | 102
2020-04-11 | 2020 | 4 | 11 | 20 | 102 |  |  |  | -41 | -40.9 | -41.1 | 53 | 53 | 53 |  |  |  | 835.2 | 836 | 835 | 16 | 191 | 18
2020-04-11 | 2020 | 4 | 11 | 21 | 102 |  |  |  | -41.1 | -40.9 | -41.1 | 53 | 53 | 53 |  |  |  | 835.6 | 836.2 | 835 | 16.5 | 203 | 19
2020-04-11 | 2020 | 4 | 11 | 22 | 102 |  |  |  | -41.2 | -41.1 | -41.4 | 53 | 53 | 53 |  |  |  | 836.2 | 836.4 | 835.4 | 16.5 | 203 | 19
2020-04-11 | 2020 | 4 | 11 | 23 | 102 |  |  |  | -41.2 | -41.1 | -41.3 | 53 | 53 | 53 |  |  |  | 836.4 | 837 | 836.2 | 15 | 199 | 18
2020-04-12 | 2020 | 4 | 12 | 0 | 103 |  |  |  | -41.2 | -41.1 | -41.4 | 53 | 53 | 53 |  |  |  | 837.4 | 837.4 | 836.2 | 14 | 202 | 19
2020-04-12 | 2020 | 4 | 12 | 1 | 103 |  |  |  | -41.1 | -41 | -41.2 | 53 | 53 | 53 |  |  |  | 837.2 | 837.6 | 836.8 | 16 | 201 | 18.5
2020-04-12 | 2020 | 4 | 12 | 2 | 103 |  |  |  | -41.2 | -41 | -41.2 | 53 | 53 | 53 |  |  |  | 837.6 | 838 | 836.8 | 14.5 | 202 | 19
2020-04-12 | 2020 | 4 | 12 | 3 | 103 |  |  |  | -41 | -41 | -41.2 | 53 | 53 | 53 |  |  |  | 836.8 | 837.8 | 836.6 | 16.5 | 193 | 19
2020-04-12 | 2020 | 4 | 12 | 4 | 103 |  |  |  | -40.8 | -40.7 | -41.1 | 53 | 53 | 53 |  |  |  | 837.4 | 837.6 | 836.6 | 16.5 | 197 | 20
2020-04-12 | 2020 | 4 | 12 | 5 | 103 |  |  |  | -40.7 | -40.5 | -40.8 | 53 | 54 | 53 |  |  |  | 838 | 838 | 836.8 | 14.5 | 200 | 19
2020-04-12 | 2020 | 4 | 12 | 6 | 103 |  |  |  | -40.1 | -40 | -40.7 | 54 | 54 | 53 |  |  |  | 838.8 | 838.8 | 838 | 14 | 202 | 16.5
2020-04-12 | 2020 | 4 | 12 | 7 | 103 |  |  |  | -39.6 | -39.6 | -40 | 55 | 55 | 54 |  |  |  | 838.6 | 839.8 | 838.4 | 15.5 | 196 | 17.5
2020-04-12 | 2020 | 4 | 12 | 8 | 103 |  |  |  | -38.6 | -38.4 | -39.7 | 56 | 56 | 54 |  |  |  | 839.8 | 840.2 | 838.4 | 12 | 204 | 16.5
2020-04-12 | 2020 | 4 | 12 | 9 | 103 |  |  |  | -37.7 | -37.6 | -38.4 | 57 | 57 | 56 |  |  |  | 839.8 | 840.2 | 839.2 | 12.5 | 204 | 15.5
2020-04-12 | 2020 | 4 | 12 | 10 | 103 |  |  |  | -37.1 | -37.1 | -37.7 | 57 | 58 | 57 |  |  |  | 839.6 | 840.2 | 839.2 | 14 | 205 | 15.5
2020-04-12 | 2020 | 4 | 12 | 11 | 103 |  |  |  | -36.4 | -36.3 | -37.2 | 58 | 58 | 57 |  |  |  | 840.4 | 840.4 | 839.4 | 14 | 210 | 16
2020-04-12 | 2020 | 4 | 12 | 12 | 103
2020-04-12 | 2020 | 4 | 12 | 13 | 103 |  |  |  | -34.8 | -34.8 | -35.4 | 60 | 60 | 59 |  |  |  | 840.6 | 840.8 | 840.2 | 13.5 | 196 | 16
2020-04-12 | 2020 | 4 | 12 | 14 | 103 |  |  |  | -34.5 | -34.4 | -34.8 | 60 | 60 | 60 |  |  |  | 840.6 | 840.8 | 840.2 | 14 | 201 | 15.5
2020-04-12 | 2020 | 4 | 12 | 15 | 103
2020-04-12 | 2020 | 4 | 12 | 16 | 103 |  |  |  | -33.3 | -33.2 | -33.7 | 62 | 62 | 61 |  |  |  | 841.8 | 841.8 | 841.2 | 11.5 | 203 | 13.5
2020-04-12 | 2020 | 4 | 12 | 17 | 103
2020-04-12 | 2020 | 4 | 12 | 18 | 103 |  |  |  | -32 | -32 | -32.7 | 63 | 63 | 62 |  |  |  | 842 | 842.2 | 841.4 | 12 | 204 | 14.5
2020-04-12 | 2020 | 4 | 12 | 19 | 103
2020-04-12 | 2020 | 4 | 12 | 20 | 103 |  |  |  | -32.2 | -31.8 | -32.2 | 63 | 63 | 63 |  |  |  | 842.8 | 843 | 842.2 | 10.5 | 196 | 13.5
2020-04-12 | 2020 | 4 | 12 | 21 | 103
2020-04-12 | 2020 | 4 | 12 | 22 | 103
2020-04-12 | 2020 | 4 | 12 | 23 | 103 |  |  |  | -30.9 | -30.8 | -31.3 | 65 | 65 | 64 |  |  |  | 843.2 | 843.4 | 842.6 | 12.5 | 207 | 14
2020-04-13 | 2020 | 4 | 13 | 0 | 104
2020-04-13 | 2020 | 4 | 13 | 1 | 104
2020-04-13 | 2020 | 4 | 13 | 2 | 104 |  |  |  | -30.2 | -30.2 | -30.4 | 65 | 65 | 65 |  |  |  | 844 | 844 | 843.6 | 10.5 | 202 | 12.5
2020-04-13 | 2020 | 4 | 13 | 3 | 104 |  |  |  | -30.2 | -30 | -30.4 | 65 | 66 | 65 |  |  |  | 844 | 844 | 843.6 | 10.5 | 201 | 12.5
2020-04-13 | 2020 | 4 | 13 | 4 | 104 |  |  |  | -29.5 | -29.5 | -30.1 | 66 | 66 | 65 |  |  |  | 844.2 | 844.4 | 843.8 | 11.5 | 201 | 13.5
2020-04-13 | 2020 | 4 | 13 | 5 | 104 |  |  |  | -29.4 | -29.3 | -29.6 | 66 | 66 | 66 |  |  |  | 844.2 | 844.4 | 844 | 11 | 202 | 13.5
2020-04-13 | 2020 | 4 | 13 | 6 | 104 |  |  |  | -28.8 | -28.8 | -29.3 | 67 | 67 | 66 |  |  |  | 844.2 | 844.6 | 844 | 11.5 | 197 | 14
2020-04-13 | 2020 | 4 | 13 | 7 | 104 |  |  |  | -28.9 | -28.8 | -29 | 67 | 67 | 67 |  |  |  | 844.6 | 844.8 | 843.8 | 12 | 201 | 15
2020-04-13 | 2020 | 4 | 13 | 8 | 104
2020-04-13 | 2020 | 4 | 13 | 9 | 104 |  |  |  | -30.2 | -29.1 | -30.2 | 65 | 67 | 65 |  |  |  | 845 | 845 | 844.6 | 11.5 | 205 | 13.5
2020-04-13 | 2020 | 4 | 13 | 10 | 104
2020-04-13 | 2020 | 4 | 13 | 11 | 104 |  |  |  | -30.6 | -30.5 | -30.8 | 65 | 65 | 65 |  |  |  | 845 | 845.2 | 844.8 | 13.5 | 204 | 15
2020-04-13 | 2020 | 4 | 13 | 12 | 104
2020-04-13 | 2020 | 4 | 13 | 13 | 104
2020-04-13 | 2020 | 4 | 13 | 14 | 104 |  |  |  | -32 | -31.6 | -32.1 | 63 | 64 | 63 |  |  |  | 844.6 | 844.8 | 844.2 | 13 | 198 | 15.5
2020-04-13 | 2020 | 4 | 13 | 15 | 104 |  |  |  | -32.2 | -32 | -32.4 | 63 | 63 | 63 |  |  |  | 844.4 | 844.6 | 844 | 12 | 207 | 16
2020-04-13 | 2020 | 4 | 13 | 16 | 104 |  |  |  | -31.4 | -31.4 | -32.1 | 64 | 64 | 63 |  |  |  | 844 | 844.6 | 843.6 | 11.5 | 190 | 14
2020-04-13 | 2020 | 4 | 13 | 17 | 104 |  |  |  | -31 | -30.9 | -31.5 | 65 | 65 | 64 |  |  |  | 843.2 | 843.8 | 843 | 10.5 | 197 | 13.5
2020-04-13 | 2020 | 4 | 13 | 18 | 104
2020-04-13 | 2020 | 4 | 13 | 19 | 104 |  |  |  | -31.1 | -30.6 | -31.2 | 65 | 65 | 64 |  |  |  | 841.8 | 842.6 | 841.6 | 12 | 201 | 13.5
2020-04-13 | 2020 | 4 | 13 | 20 | 104
2020-04-13 | 2020 | 4 | 13 | 21 | 104 |  |  |  | -30.8 | -30.6 | -31.2 | 65 | 65 | 64 |  |  |  | 840.6 | 841.2 | 840.4 | 12.5 | 200 | 14
2020-04-13 | 2020 | 4 | 13 | 22 | 104 |  |  |  | -30.6 | -30.5 | -30.8 | 65 | 65 | 65 |  |  |  | 840.2 | 840.8 | 840.2 | 11 | 208 | 13.5
2020-04-13 | 2020 | 4 | 13 | 23 | 104 |  |  |  | -31.1 | -30.5 | -31.2 | 64 | 65 | 64 |  |  |  | 839.6 | 840.2 | 839.6 | 10.5 | 208 | 13
2020-04-14 | 2020 | 4 | 14 | 0 | 105 |  |  |  | -31.3 | -30.9 | -31.4 | 64 | 65 | 64 |  |  |  | 838.8 | 839.6 | 838.6 | 13 | 206 | 15
2020-04-14 | 2020 | 4 | 14 | 1 | 105 |  |  |  | -31.8 | -31.4 | -31.8 | 64 | 64 | 64 |  |  |  | 838 | 838.8 | 838 | 12.5 | 212 | 13.5
2020-04-14 | 2020 | 4 | 14 | 2 | 105 |  |  |  | -32 | -31.8 | -32.1 | 63 | 64 | 63 |  |  |  | 837.2 | 838 | 837.2 | 13.5 | 212 | 16
2020-04-14 | 2020 | 4 | 14 | 3 | 105 |  |  |  | -31.8 | -31.6 | -32.1 | 64 | 64 | 63 |  |  |  | 836.8 | 837.4 | 836.6 | 11.5 | 207 | 14.5
2020-04-14 | 2020 | 4 | 14 | 4 | 105 |  |  |  | -32.9 | -31.9 | -33 | 62 | 64 | 62 |  |  |  | 835.6 | 836.6 | 835.4 | 13 | 207 | 14
2020-04-14 | 2020 | 4 | 14 | 5 | 105 |  |  |  | -33.3 | -33 | -33.3 | 62 | 62 | 62 |  |  |  | 834.4 | 835.6 | 834.2 | 13 | 206 | 15
2020-04-14 | 2020 | 4 | 14 | 6 | 105
2020-04-14 | 2020 | 4 | 14 | 7 | 105 |  |  |  | -34.2 | -34 | -34.3 | 61 | 61 | 61 |  |  |  | 833 | 833.6 | 832.8 | 11.5 | 214 | 13
2020-04-14 | 2020 | 4 | 14 | 8 | 105 |  |  |  | -33.6 | -33.5 | -34.1 | 62 | 62 | 61 |  |  |  | 832.2 | 833.2 | 832 | 11 | 216 | 12.5
2020-04-14 | 2020 | 4 | 14 | 9 | 105 |  |  |  | -32.3 | -32.2 | -33.6 | 63 | 63 | 62 |  |  |  | 831.2 | 832.2 | 831 | 12.5 | 204 | 14
2020-04-14 | 2020 | 4 | 14 | 10 | 105 |  |  |  | -33 | -32.2 | -33.1 | 62 | 63 | 62 |  |  |  | 830.4 | 831.2 | 830.2 | 14 | 208 | 15
2020-04-14 | 2020 | 4 | 14 | 11 | 105 |  |  |  | -34.1 | -33.1 | -34.2 | 61 | 62 | 61 |  |  |  | 830.2 | 830.6 | 830 | 13 | 219 | 16
2020-04-14 | 2020 | 4 | 14 | 12 | 105 |  |  |  | -34.7 | -34.1 | -34.8 | 60 | 61 | 60 |  |  |  | 829 | 830.2 | 829 | 12 | 203 | 15
2020-04-14 | 2020 | 4 | 14 | 13 | 105 |  |  |  | -34.8 | -34.7 | -35 | 60 | 61 | 60 |  |  |  | 828.8 | 829.2 | 828.4 | 12 | 207 | 14
2020-04-14 | 2020 | 4 | 14 | 14 | 105 |  |  |  | -34 | -34 | -34.7 | 61 | 61 | 60 |  |  |  | 827.6 | 828.8 | 827.2 | 12 | 193 | 14
2020-04-14 | 2020 | 4 | 14 | 15 | 105
2020-04-14 | 2020 | 4 | 14 | 16 | 105 |  |  |  | -33 | -32.9 | -33.5 | 62 | 62 | 62 |  |  |  | 826.4 | 826.6 | 826 | 10.5 | 194 | 13
2020-04-14 | 2020 | 4 | 14 | 17 | 105
2020-04-14 | 2020 | 4 | 14 | 18 | 105 |  |  |  | -32 | -32 | -32.5 | 63 | 63 | 63 |  |  |  | 824.8 | 825.6 | 824.6 | 10.5 | 193 | 12.5
2020-04-14 | 2020 | 4 | 14 | 19 | 105 |  |  |  | -31.6 | -31.6 | -32 | 64 | 64 | 63 |  |  |  | 824.4 | 824.8 | 823.8 | 8.5 | 188 | 11
2020-04-14 | 2020 | 4 | 14 | 20 | 105
2020-04-14 | 2020 | 4 | 14 | 21 | 105 |  |  |  | -31.9 | -31.8 | -31.9 | 64 | 64 | 63 |  |  |  | 823.2 | 824.4 | 823.2 | 10.5 | 180 | 12.5
2020-04-14 | 2020 | 4 | 14 | 22 | 105 |  |  |  | -32.2 | -31.8 | -32.2 | 63 | 64 | 63 |  |  |  | 823.2 | 823.4 | 822.8 | 10.5 | 184 | 12.5
2020-04-14 | 2020 | 4 | 14 | 23 | 105 |  |  |  | -32.2 | -32 | -32.5 | 63 | 63 | 63 |  |  |  | 822.4 | 823.2 | 822.4 | 10.5 | 176 | 12.5
2020-04-15 | 2020 | 4 | 15 | 0 | 106 |  |  |  | -32.6 | -32.2 | -32.7 | 63 | 63 | 62 |  |  |  | 822.6 | 822.8 | 822.2 | 7.5 | 164 | 12
2020-04-15 | 2020 | 4 | 15 | 1 | 106 |  |  |  | -33.1 | -32.6 | -33.2 | 62 | 63 | 62 |  |  |  | 822.4 | 822.6 | 821.8 | 7.5 | 177 | 9.5
2020-04-15 | 2020 | 4 | 15 | 2 | 106 |  |  |  | -32.6 | -32.4 | -33.1 | 63 | 63 | 62 |  |  |  | 821.2 | 822.4 | 821 | 7 | 163 | 9
2020-04-15 | 2020 | 4 | 15 | 3 | 106 |  |  |  | -31.8 | -31.7 | -32.4 | 64 | 64 | 63 |  |  |  | 821 | 821.2 | 820.6 | 4.5 | 114 | 7
2020-04-15 | 2020 | 4 | 15 | 4 | 106 |  |  |  | -31.8 | -31.7 | -31.9 | 64 | 64 | 64 |  |  |  | 820.6 | 821 | 820.4 | 4 | 123 | 6
2020-04-15 | 2020 | 4 | 15 | 5 | 106 |  |  |  | -31.6 | -31.6 | -31.8 | 64 | 64 | 64 |  |  |  | 820.8 | 821 | 820.4 | 5.5 | 168 | 6
2020-04-15 | 2020 | 4 | 15 | 6 | 106 |  |  |  | -31.8 | -31.5 | -31.8 | 64 | 64 | 64 |  |  |  | 820.8 | 821 | 820.4 | 6.5 | 192 | 7.5
2020-04-15 | 2020 | 4 | 15 | 7 | 106
2020-04-15 | 2020 | 4 | 15 | 8 | 106 |  |  |  | -31.3 | -31.3 | -31.6 | 64 | 64 | 64 |  |  |  | 819.6 | 820 | 819.4 | 5.5 | 158 | 6.5
2020-04-15 | 2020 | 4 | 15 | 9 | 106 |  |  |  | -31.3 | -31.3 | -31.4 | 64 | 64 | 64 |  |  |  | 820 | 820 | 819.4 | 4.5 | 184 | 5.5
2020-04-15 | 2020 | 4 | 15 | 10 | 106 |  |  |  | -31.4 | -31.3 | -31.5 | 64 | 64 | 64 |  |  |  | 819.8 | 820 | 819.4 | 6 | 174 | 8
2020-04-15 | 2020 | 4 | 15 | 11 | 106 |  |  |  | -32.2 | -31.5 | -32.2 | 63 | 64 | 63 |  |  |  | 819.8 | 820 | 819.4 | 6 | 146 | 7.5
2020-04-15 | 2020 | 4 | 15 | 12 | 106 |  |  |  | -33.3 | -32.2 | -33.3 | 62 | 63 | 62 |  |  |  | 819.8 | 819.8 | 819.4 | 5.5 | 150 | 7.5
2020-04-15 | 2020 | 4 | 15 | 13 | 106 |  |  |  | -34.4 | -33.3 | -34.4 | 61 | 62 | 61 |  |  |  | 820.4 | 820.4 | 819.8 | 4.5 | 136 | 6
2020-04-15 | 2020 | 4 | 15 | 14 | 106 |  |  |  | -34.5 | -34.4 | -34.6 | 61 | 61 | 61 |  |  |  | 820.6 | 820.6 | 820 | 4.5 | 130 | 6
2020-04-15 | 2020 | 4 | 15 | 15 | 106
2020-04-15 | 2020 | 4 | 15 | 16 | 106 |  |  |  | -34.4 | -34.3 | -34.5 | 61 | 61 | 61 |  |  |  | 820.8 | 821 | 820.4 | 4 | 126 | 5
2020-04-15 | 2020 | 4 | 15 | 17 | 106
2020-04-15 | 2020 | 4 | 15 | 18 | 106 |  |  |  | -34.9 | -34.7 | -34.9 | 60 | 60 | 60 |  |  |  | 821.2 | 821.2 | 821 | 4 | 157 | 4.5
2020-04-15 | 2020 | 4 | 15 | 19 | 106 |  |  |  | -34.4 | -34.4 | -35 | 61 | 61 | 60 |  |  |  | 821 | 821.2 | 820.8 | 5.5 | 152 | 6.5
2020-04-15 | 2020 | 4 | 15 | 20 | 106 |  |  |  | -34.2 | -34.1 | -34.5 | 61 | 61 | 61 |  |  |  | 820.8 | 821 | 820.8 | 5.5 | 162 | 6.5
2020-04-15 | 2020 | 4 | 15 | 21 | 106 |  |  |  | -33.6 | -33.6 | -34.2 | 62 | 62 | 61 |  |  |  | 821 | 821 | 820.8 | 6 | 169 | 7
2020-04-15 | 2020 | 4 | 15 | 22 | 106 |  |  |  | -33.2 | -33.1 | -33.6 | 62 | 62 | 62 |  |  |  | 820.8 | 821.2 | 820.6 | 6.5 | 169 | 7.5
2020-04-15 | 2020 | 4 | 15 | 23 | 106 |  |  |  | -32.7 | -32.6 | -33.2 | 63 | 63 | 62 |  |  |  | 820.6 | 820.8 | 820.4 | 6.5 | 158 | 9
2020-04-16 | 2020 | 4 | 16 | 0 | 107 |  |  |  | -32.6 | -32.6 | -32.9 | 63 | 63 | 62 |  |  |  | 820.2 | 820.6 | 820.2 | 6.5 | 176 | 8
2020-04-16 | 2020 | 4 | 16 | 1 | 107 |  |  |  | -32.9 | -32.5 | -33 | 62 | 63 | 62 |  |  |  | 820.6 | 820.6 | 820.2 | 6.5 | 181 | 7.5
2020-04-16 | 2020 | 4 | 16 | 2 | 107 |  |  |  | -32.8 | -32 | -33 | 62 | 64 | 62 |  |  |  | 820.4 | 820.6 | 820.2 | 6 | 181 | 7.5
2020-04-16 | 2020 | 4 | 16 | 3 | 107
2020-04-16 | 2020 | 4 | 16 | 4 | 107
2020-04-16 | 2020 | 4 | 16 | 5 | 107 |  |  |  | -30.8 | -30.8 | -31.9 | 65 | 65 | 64 |  |  |  | 818.6 | 819.4 | 818.6 | 10.5 | 196 | 12
2020-04-16 | 2020 | 4 | 16 | 6 | 107 |  |  |  | -31.4 | -30.8 | -31.5 | 64 | 65 | 64 |  |  |  | 819 | 819 | 818.6 | 8.5 | 180 | 12.5
2020-04-16 | 2020 | 4 | 16 | 7 | 107 |  |  |  | -30.8 | -30.6 | -31.4 | 65 | 65 | 64 |  |  |  | 819.8 | 820 | 819 | 3.5 | 167 | 8.5
2020-04-16 | 2020 | 4 | 16 | 8 | 107 |  |  |  | -31.4 | -30.2 | -31.5 | 64 | 66 | 64 |  |  |  | 820 | 820.4 | 819.6 | 9.5 | 127 | 12
2020-04-16 | 2020 | 4 | 16 | 9 | 107 |  |  |  | -34.2 | -31.5 | -34.7 | 61 | 64 | 60 |  |  |  | 821 | 821.2 | 820 | 9.5 | 122 | 13
2020-04-16 | 2020 | 4 | 16 | 10 | 107
2020-04-16 | 2020 | 4 | 16 | 11 | 107 |  |  |  | -35.7 | -35.4 | -35.9 | 59 | 60 | 59 |  |  |  | 822.4 | 822.6 | 822 | 9.5 | 138 | 11.5
2020-04-16 | 2020 | 4 | 16 | 12 | 107 |  |  |  | -35.8 | -35.6 | -35.9 | 59 | 60 | 59 |  |  |  | 823.6 | 823.6 | 822.4 | 9.5 | 132 | 12.5
2020-04-16 | 2020 | 4 | 16 | 13 | 107
2020-04-16 | 2020 | 4 | 16 | 14 | 107 |  |  |  | -35.8 | -35.7 | -35.9 | 59 | 59 | 59 |  |  |  | 825.6 | 825.6 | 824.8 | 9 | 136 | 11
2020-04-16 | 2020 | 4 | 16 | 15 | 107
2020-04-16 | 2020 | 4 | 16 | 16 | 107 |  |  |  | -37.3 | -37 | -37.4 | 58 | 58 | 57 |  |  |  | 828.2 | 828.4 | 826.6 | 8.5 | 132 | 10.5
2020-04-16 | 2020 | 4 | 16 | 17 | 107 |  |  |  | -37.3 | -37.2 | -37.4 | 58 | 58 | 57 |  |  |  | 829 | 829.2 | 828 | 8 | 143 | 10
2020-04-16 | 2020 | 4 | 16 | 18 | 107
2020-04-16 | 2020 | 4 | 16 | 19 | 107 |  |  |  | -37.3 | -37 | -37.3 | 58 | 58 | 57 |  |  |  | 830.8 | 831 | 829.8 | 7.5 | 140 | 10
2020-04-16 | 2020 | 4 | 16 | 20 | 107
2020-04-16 | 2020 | 4 | 16 | 21 | 107 |  |  |  | -37.8 | -37.6 | -37.9 | 57 | 57 | 57 |  |  |  | 832.2 | 832.4 | 831.8 | 6 | 188 | 7
2020-04-16 | 2020 | 4 | 16 | 22 | 107 |  |  |  | -37 | -36.9 | -37.8 | 58 | 58 | 57 |  |  |  | 832.4 | 832.4 | 832.2 | 8 | 196 | 9
2020-04-16 | 2020 | 4 | 16 | 23 | 107
2020-04-17 | 2020 | 4 | 17 | 0 | 108 |  |  |  | -36.7 | -36.4 | -36.7 | 58 | 58 | 58 |  |  |  | 832.8 | 832.8 | 832.4 | 8 | 180 | 9.5
2020-04-17 | 2020 | 4 | 17 | 1 | 108
2020-04-17 | 2020 | 4 | 17 | 2 | 108 |  |  |  | -37.9 | -37.4 | -38 | 57 | 57 | 57 |  |  |  | 832.8 | 833 | 832.8 | 9 | 190 | 9.5
2020-04-17 | 2020 | 4 | 17 | 3 | 108 |  |  |  | -38.1 | -37.6 | -38.2 | 57 | 57 | 56 |  |  |  | 833 | 833.2 | 832.8 | 9 | 192 | 10
2020-04-17 | 2020 | 4 | 17 | 4 | 108 |  |  |  | -38.9 | -38.1 | -39 | 56 | 56 | 56 |  |  |  | 833.2 | 833.4 | 832.8 | 9.5 | 187 | 10.5
2020-04-17 | 2020 | 4 | 17 | 5 | 108 |  |  |  | -40 | -38.9 | -40 | 54 | 56 | 54 |  |  |  | 832.8 | 833.2 | 832.8 | 10.5 | 192 | 12
2020-04-17 | 2020 | 4 | 17 | 6 | 108
2020-04-17 | 2020 | 4 | 17 | 7 | 108 |  |  |  | -39.6 | -39.2 | -39.8 | 55 | 55 | 55 |  |  |  | 832.8 | 833 | 832.6 | 12 | 194 | 13.5
2020-04-17 | 2020 | 4 | 17 | 8 | 108 |  |  |  | -39.7 | -39.6 | -39.8 | 55 | 55 | 55 |  |  |  | 833 | 833 | 832.6 | 11 | 194 | 12.5
2020-04-17 | 2020 | 4 | 17 | 9 | 108 |  |  |  | -39.7 | -39.5 | -39.8 | 55 | 55 | 54 |  |  |  | 833 | 833.2 | 832.8 | 10.5 | 194 | 12
2020-04-17 | 2020 | 4 | 17 | 10 | 108 |  |  |  | -39.9 | -39.6 | -40 | 55 | 55 | 54 |  |  |  | 833.2 | 833.4 | 832.8 | 10 | 196 | 11.5
2020-04-17 | 2020 | 4 | 17 | 11 | 108
2020-04-17 | 2020 | 4 | 17 | 12 | 108 |  |  |  | -39.9 | -39.7 | -40.2 | 54 | 55 | 54 |  |  |  | 833 | 833.2 | 833 | 10.5 | 198 | 11
2020-04-17 | 2020 | 4 | 17 | 13 | 108 |  |  |  | -39.8 | -39.7 | -40 | 54 | 55 | 54 |  |  |  | 833.2 | 833.4 | 833 | 10.5 | 197 | 11.5
2020-04-17 | 2020 | 4 | 17 | 14 | 108 |  |  |  | -38.4 | -38.3 | -39.8 | 56 | 56 | 54 |  |  |  | 832.6 | 833.2 | 832.6 | 11 | 197 | 12
2020-04-17 | 2020 | 4 | 17 | 15 | 108 |  |  |  | -38.8 | -38.3 | -38.9 | 56 | 56 | 55 |  |  |  | 832.6 | 833 | 832.6 | 10.5 | 197 | 11.5
2020-04-17 | 2020 | 4 | 17 | 16 | 108
2020-04-17 | 2020 | 4 | 17 | 17 | 108 |  |  |  | -39.4 | -38.6 | -39.6 | 55 | 56 | 55 |  |  |  | 832.2 | 832.8 | 832.2 | 9.5 | 210 | 12
2020-04-17 | 2020 | 4 | 17 | 18 | 108 |  |  |  | -39.3 | -39.2 | -39.5 | 55 | 55 | 55 |  |  |  | 832 | 832.2 | 831.8 | 10.5 | 204 | 11.5
2020-04-17 | 2020 | 4 | 17 | 19 | 108 |  |  |  | -39.5 | -39.1 | -39.5 | 55 | 55 | 55 |  |  |  | 831.6 | 831.8 | 831.4 | 11.5 | 202 | 13.5
2020-04-17 | 2020 | 4 | 17 | 20 | 108 |  |  |  | -39.9 | -39.4 | -40 | 54 | 55 | 54 |  |  |  | 831.6 | 831.8 | 831.2 | 10.5 | 207 | 13
2020-04-17 | 2020 | 4 | 17 | 21 | 108
2020-04-17 | 2020 | 4 | 17 | 22 | 108 |  |  |  | -40.7 | -40.4 | -41 | 54 | 54 | 53 |  |  |  | 831.2 | 831.4 | 831 | 10.5 | 203 | 11.5
2020-04-17 | 2020 | 4 | 17 | 23 | 108
2020-04-18 | 2020 | 4 | 18 | 0 | 109 |  |  |  | -40.6 | -40.5 | -40.7 | 54 | 54 | 53 |  |  |  | 831 | 831.4 | 830.8 | 10.5 | 199 | 12
2020-04-18 | 2020 | 4 | 18 | 1 | 109 |  |  |  | -41 | -40.6 | -41.1 | 53 | 53 | 53 |  |  |  | 830.8 | 831.2 | 830.4 | 10 | 200 | 11.5
2020-04-18 | 2020 | 4 | 18 | 2 | 109 |  |  |  | -41 | -40.9 | -41.2 | 53 | 53 | 53 |  |  |  | 830.8 | 831 | 830.6 | 10.5 | 200 | 11.5
2020-04-18 | 2020 | 4 | 18 | 3 | 109 |  |  |  | -41.1 | -40.9 | -41.1 | 53 | 53 | 53 |  |  |  | 830.6 | 830.8 | 830.6 | 10.5 | 200 | 12
2020-04-18 | 2020 | 4 | 18 | 4 | 109
2020-04-18 | 2020 | 4 | 18 | 5 | 109 |  |  |  | -41 | -41 | -41.2 | 53 | 53 | 53 |  |  |  | 831.2 | 831.2 | 830.8 | 10.5 | 196 | 12
2020-04-18 | 2020 | 4 | 18 | 6 | 109 |  |  |  | -40 | -40 | -41 | 54 | 54 | 53 |  |  |  | 831.4 | 831.6 | 831 | 10 | 190 | 12
2020-04-18 | 2020 | 4 | 18 | 7 | 109 |  |  |  | -39.3 | -39.2 | -40 | 55 | 55 | 54 |  |  |  | 831.6 | 831.8 | 831.4 | 9 | 180 | 11
2020-04-18 | 2020 | 4 | 18 | 8 | 109 |  |  |  | -38.5 | -38.4 | -39.2 | 56 | 56 | 55 |  |  |  | 831.6 | 831.8 | 831.4 | 8.5 | 180 | 10
2020-04-18 | 2020 | 4 | 18 | 9 | 109
2020-04-18 | 2020 | 4 | 18 | 10 | 109 |  |  |  | -37.9 | -37.8 | -38.1 | 57 | 57 | 56 |  |  |  | 831.6 | 831.8 | 831.4 | 10 | 193 | 11
2020-04-18 | 2020 | 4 | 18 | 11 | 109 |  |  |  | -37.6 | -37.5 | -37.9 | 57 | 57 | 57 |  |  |  | 831.6 | 831.8 | 831.2 | 9.5 | 191 | 11
2020-04-18 | 2020 | 4 | 18 | 12 | 109 |  |  |  | -37.3 | -37.2 | -37.5 | 57 | 57 | 57 |  |  |  | 831.4 | 831.6 | 831 | 9.5 | 185 | 11.5
2020-04-18 | 2020 | 4 | 18 | 13 | 109 |  |  |  | -36.9 | -36.9 | -37.2 | 58 | 58 | 57 |  |  |  | 831.4 | 831.4 | 831.2 | 9.5 | 186 | 11.5
2020-04-18 | 2020 | 4 | 18 | 14 | 109
2020-04-18 | 2020 | 4 | 18 | 15 | 109 |  |  |  | -36.1 | -36 | -36.5 | 59 | 59 | 58 |  |  |  | 830.4 | 830.8 | 830.2 | 9.5 | 186 | 11
2020-04-18 | 2020 | 4 | 18 | 16 | 109
2020-04-18 | 2020 | 4 | 18 | 17 | 109 |  |  |  | -35.4 | -35.4 | -35.6 | 59 | 59 | 59 |  |  |  | 829.8 | 830.4 | 829.6 | 9.5 | 182 | 11
2020-04-18 | 2020 | 4 | 18 | 18 | 109 |  |  |  | -35.3 | -35.3 | -35.4 | 60 | 60 | 59 |  |  |  | 829.4 | 830 | 829.4 | 9 | 182 | 11
2020-04-18 | 2020 | 4 | 18 | 19 | 109
2020-04-18 | 2020 | 4 | 18 | 20 | 109 |  |  |  | -35.1 | -35.1 | -35.9 | 60 | 60 | 59 |  |  |  | 828.8 | 829.4 | 828.6 | 8.5 | 185 | 9.5
2020-04-18 | 2020 | 4 | 18 | 21 | 109 |  |  |  | -34.7 | -34.6 | -35.1 | 60 | 60 | 60 |  |  |  | 828.8 | 829 | 828.6 | 9 | 189 | 10.5
2020-04-18 | 2020 | 4 | 18 | 22 | 109 |  |  |  | -34.4 | -34.4 | -34.7 | 61 | 61 | 60 |  |  |  | 828.6 | 828.8 | 828.4 | 8.5 | 188 | 10.5
2020-04-18 | 2020 | 4 | 18 | 23 | 109 |  |  |  | -34.3 | -34.3 | -34.4 | 61 | 61 | 61 |  |  |  | 827.4 | 828.8 | 827.4 | 9 | 173 | 10.5
2020-04-19 | 2020 | 4 | 19 | 0 | 110
2020-04-19 | 2020 | 4 | 19 | 1 | 110 |  |  |  | -34.6 | -34.4 | -34.6 | 61 | 61 | 60 |  |  |  | 827.2 | 827.6 | 827 | 9.5 | 188 | 11
2020-04-19 | 2020 | 4 | 19 | 2 | 110
2020-04-19 | 2020 | 4 | 19 | 3 | 110 |  |  |  | -34 | -33.9 | -34.2 | 61 | 61 | 61 |  |  |  | 826.2 | 826.8 | 826.2 | 9.5 | 188 | 11.5
2020-04-19 | 2020 | 4 | 19 | 4 | 110 |  |  |  | -33.9 | -33.9 | -34 | 61 | 61 | 61 |  |  |  | 826 | 826.2 | 825.6 | 9.5 | 185 | 11
2020-04-19 | 2020 | 4 | 19 | 5 | 110 |  |  |  | -33.7 | -33.6 | -33.9 | 61 | 62 | 61 |  |  |  | 825 | 825.8 | 825 | 10 | 182 | 11.5
2020-04-19 | 2020 | 4 | 19 | 6 | 110 |  |  |  | -33.3 | -33.3 | -33.6 | 62 | 62 | 61 |  |  |  | 825 | 825 | 824.8 | 9.5 | 181 | 11.5
2020-04-19 | 2020 | 4 | 19 | 7 | 110 |  |  |  | -33 | -32.9 | -33.4 | 62 | 63 | 62 |  |  |  | 825.2 | 825.4 | 824.8 | 8.5 | 172 | 10.5
2020-04-19 | 2020 | 4 | 19 | 8 | 110 |  |  |  | -32.5 | -32.4 | -33 | 63 | 63 | 62 |  |  |  | 825 | 825.2 | 825 | 7.5 | 174 | 9
2020-04-19 | 2020 | 4 | 19 | 9 | 110 |  |  |  | -30.9 | -30.8 | -32.4 | 65 | 65 | 63 |  |  |  | 825.2 | 825.2 | 825 | 6.5 | 141 | 8.5
2020-04-19 | 2020 | 4 | 19 | 10 | 110 |  |  |  | -30.7 | -30.6 | -30.9 | 65 | 65 | 64 |  |  |  | 825.2 | 825.4 | 825 | 7.5 | 133 | 9.5
2020-04-19 | 2020 | 4 | 19 | 11 | 110 |  |  |  | -30.7 | -30.6 | -31 | 65 | 65 | 64 |  |  |  | 825.2 | 825.6 | 825 | 7.5 | 147 | 9
2020-04-19 | 2020 | 4 | 19 | 12 | 110
2020-04-19 | 2020 | 4 | 19 | 13 | 110 |  |  |  | -30.8 | -30.8 | -30.9 | 65 | 65 | 64 |  |  |  | 825.8 | 826 | 825.6 | 7 | 136 | 8.5
2020-04-19 | 2020 | 4 | 19 | 14 | 110 |  |  |  | -30.5 | -30.5 | -30.8 | 65 | 65 | 65 |  |  |  | 826 | 826.2 | 825.6 | 6.5 | 134 | 8.5
2020-04-19 | 2020 | 4 | 19 | 15 | 110 |  |  |  | -30.4 | -30.4 | -30.5 | 65 | 65 | 65 |  |  |  | 826.4 | 826.6 | 826 | 5.5 | 136 | 8
2020-04-19 | 2020 | 4 | 19 | 16 | 110 |  |  |  | -30 | -29.9 | -30.4 | 66 | 66 | 65 |  |  |  | 826.6 | 826.8 | 826.2 | 7 | 130 | 8.5
2020-04-19 | 2020 | 4 | 19 | 17 | 110
2020-04-19 | 2020 | 4 | 19 | 18 | 110 |  |  |  | -29.6 | -29.5 | -30 | 66 | 66 | 66 |  |  |  | 826.8 | 827 | 826.6 | 7.5 | 128 | 9
2020-04-19 | 2020 | 4 | 19 | 19 | 110 |  |  |  | -29.2 | -29 | -29.5 | 67 | 67 | 66 |  |  |  | 827.2 | 827.2 | 826.8 | 7 | 131 | 9
2020-04-19 | 2020 | 4 | 19 | 20 | 110 |  |  |  | -28.9 | -28.7 | -29.1 | 67 | 67 | 66 |  |  |  | 826.6 | 827.2 | 826.4 | 7.5 | 140 | 9.5
2020-04-19 | 2020 | 4 | 19 | 21 | 110
2020-04-19 | 2020 | 4 | 19 | 22 | 110 |  |  |  | -27.2 | -27.1 | -27.8 | 69 | 69 | 68 |  |  |  | 826 | 826.2 | 825.8 | 8 | 132 | 9.5
2020-04-19 | 2020 | 4 | 19 | 23 | 110 |  |  |  | -26.4 | -26.3 | -27.2 | 70 | 70 | 69 |  |  |  | 825.8 | 826 | 825.8 | 7.5 | 128 | 9.5
2020-04-20 | 2020 | 4 | 20 | 0 | 111
2020-04-20 | 2020 | 4 | 20 | 1 | 111 |  |  |  | -25.4 | -25.3 | -25.9 | 71 | 71 | 70 |  |  |  | 825.8 | 826 | 825.6 | 7 | 114 | 9
2020-04-20 | 2020 | 4 | 20 | 2 | 111 |  |  |  | -24.9 | -24.9 | -25.5 | 71 | 72 | 71 |  |  |  | 825.6 | 825.8 | 825.4 | 6.5 | 110 | 9
2020-04-20 | 2020 | 4 | 20 | 3 | 111 |  |  |  | -24.7 | -24.4 | -25.1 | 71 | 72 | 71 |  |  |  | 825.4 | 825.6 | 825.4 | 6.5 | 121 | 8.5
2020-04-20 | 2020 | 4 | 20 | 4 | 111 |  |  |  | -24.3 | -24.2 | -24.9 | 72 | 72 | 71 |  |  |  | 825 | 825.4 | 824.8 | 8.5 | 116 | 10
2020-04-20 | 2020 | 4 | 20 | 5 | 111 |  |  |  | -24 | -23.8 | -24.4 | 72 | 73 | 72 |  |  |  | 825 | 825.2 | 824.8 | 9 | 105 | 11
2020-04-20 | 2020 | 4 | 20 | 6 | 111 |  |  |  | -23.8 | -23.5 | -24.1 | 73 | 73 | 72 |  |  |  | 825.2 | 825.4 | 825 | 8 | 114 | 12
2020-04-20 | 2020 | 4 | 20 | 7 | 111 |  |  |  | -23.6 | -23.5 | -23.8 | 73 | 73 | 72 |  |  |  | 825.4 | 825.6 | 825 | 9.5 | 100 | 11.5
2020-04-20 | 2020 | 4 | 20 | 8 | 111 |  |  |  | -23.6 | -23.4 | -23.7 | 73 | 73 | 73 |  |  |  | 825.4 | 825.6 | 825.2 | 9 | 103 | 11.5
2020-04-20 | 2020 | 4 | 20 | 9 | 111 |  |  |  | -23.6 | -23.4 | -23.7 | 73 | 73 | 73 |  |  |  | 825.2 | 825.4 | 825.2 | 9 | 108 | 12.5
2020-04-20 | 2020 | 4 | 20 | 10 | 111
2020-04-20 | 2020 | 4 | 20 | 11 | 111 |  |  |  | -23.3 | -23.2 | -23.6 | 73 | 73 | 73 |  |  |  | 825.2 | 825.4 | 825.2 | 9.5 | 104 | 11.5
2020-04-20 | 2020 | 4 | 20 | 12 | 111
2020-04-20 | 2020 | 4 | 20 | 13 | 111 |  |  |  | -24.1 | -24 | -24.2 | 72 | 73 | 72 |  |  |  | 824.8 | 825 | 824.6 | 10 | 114 | 11.5
2020-04-20 | 2020 | 4 | 20 | 14 | 111 |  |  |  | -24.2 | -24 | -24.3 | 72 | 72 | 72 |  |  |  | 824.4 | 824.8 | 824.4 | 9.5 | 108 | 12
2020-04-20 | 2020 | 4 | 20 | 15 | 111
2020-04-20 | 2020 | 4 | 20 | 16 | 111 |  |  |  | -24.1 | -24 | -24.1 | 72 | 72 | 72 |  |  |  | 824 | 824.4 | 823.8 | 11 | 97 | 13.5
2020-04-20 | 2020 | 4 | 20 | 17 | 111
2020-04-20 | 2020 | 4 | 20 | 18 | 111
2020-04-20 | 2020 | 4 | 20 | 19 | 111
2020-04-20 | 2020 | 4 | 20 | 20 | 111 |  |  |  | -25.7 | -24.8 | -25.7 | 71 | 72 | 71 |  |  |  | 823.4 | 823.6 | 823 | 9.5 | 86 | 14.5
2020-04-20 | 2020 | 4 | 20 | 21 | 111 |  |  |  | -26.2 | -25.6 | -26.3 | 70 | 71 | 70 |  |  |  | 823.2 | 823.6 | 823 | 9.5 | 84 | 13
2020-04-20 | 2020 | 4 | 20 | 22 | 111 |  |  |  | -27.1 | -26.3 | -27.2 | 69 | 70 | 69 |  |  |  | 823.2 | 823.4 | 822.8 | 8.5 | 81 | 13
2020-04-20 | 2020 | 4 | 20 | 23 | 111 |  |  |  | -28.6 | -27.3 | -28.8 | 68 | 69 | 67 |  |  |  | 823.4 | 823.6 | 823 | 9.5 | 49 | 11
2020-04-21 | 2020 | 4 | 21 | 0 | 112
2020-04-21 | 2020 | 4 | 21 | 1 | 112 |  |  |  | -32.7 | -31.6 | -33.2 | 63 | 65 | 63 |  |  |  | 825.4 | 825.6 | 824.6 | 4.5 | 26 | 5.5
2020-04-21 | 2020 | 4 | 21 | 2 | 112 |  |  |  | -32 | -32 | -32.8 | 64 | 64 | 63 |  |  |  | 826 | 826.2 | 825.4 | 3 | 50 | 5
2020-04-21 | 2020 | 4 | 21 | 3 | 112 |  |  |  | -30.8 | -30.7 | -32 | 65 | 65 | 64 |  |  |  | 826.8 | 827 | 826.2 | 3.5 | 45 | 4
2020-04-21 | 2020 | 4 | 21 | 4 | 112 |  |  |  | -30.5 | -30.4 | -30.8 | 65 | 66 | 65 |  |  |  | 827.8 | 828 | 827 | 2.5 | 58 | 4.5
2020-04-21 | 2020 | 4 | 21 | 5 | 112 |  |  |  | -30.2 | -30.1 | -30.5 | 66 | 66 | 65 |  |  |  | 828.4 | 828.6 | 827.8 | 2.5 | 58 | 3
2020-04-21 | 2020 | 4 | 21 | 6 | 112 |  |  |  | -30.1 | -30.1 | -30.4 | 66 | 66 | 66 |  |  |  | 829.2 | 829.2 | 828.6 | 2 | 76 | 3.5
2020-04-21 | 2020 | 4 | 21 | 7 | 112 |  |  |  | -30 | -29.8 | -30.1 | 66 | 66 | 66 |  |  |  | 830 | 830.2 | 829.2 | 2 | 74 | 3.5
2020-04-21 | 2020 | 4 | 21 | 8 | 112 |  |  |  | -30.1 | -29.8 | -30.2 | 66 | 66 | 66 |  |  |  | 830.6 | 830.6 | 830 | 2 | 107 | 3
2020-04-21 | 2020 | 4 | 21 | 9 | 112 |  |  |  | -30.6 | -30.1 | -30.6 | 65 | 66 | 65 |  |  |  | 831.2 | 831.4 | 830.6 | 3 | 140 | 3.5
2020-04-21 | 2020 | 4 | 21 | 10 | 112 |  |  |  | -31.3 | -30.6 | -31.4 | 65 | 65 | 65 |  |  |  | 831.8 | 832 | 831.2 | 3 | 155 | 4
2020-04-21 | 2020 | 4 | 21 | 11 | 112 |  |  |  | -33 | -31.2 | -33.2 | 63 | 65 | 63 |  |  |  | 832 | 832.2 | 831.8 | 3 | 190 | 4
2020-04-21 | 2020 | 4 | 21 | 12 | 112
2020-04-21 | 2020 | 4 | 21 | 13 | 112 |  |  |  | -35.7 | -35.6 | -36.6 | 60 | 60 | 59 |  |  |  | 833 | 833 | 832.4 | 5 | 200 | 5.5
2020-04-21 | 2020 | 4 | 21 | 14 | 112 |  |  |  | -36.5 | -35.6 | -36.6 | 59 | 60 | 59 |  |  |  | 833.2 | 833.2 | 832.8 | 4.5 | 198 | 5
2020-04-21 | 2020 | 4 | 21 | 15 | 112 |  |  |  | -36.4 | -36.3 | -36.6 | 59 | 59 | 59 |  |  |  | 833.8 | 833.8 | 833.2 | 4.5 | 210 | 5.5
2020-04-21 | 2020 | 4 | 21 | 16 | 112 |  |  |  | -36 | -35.9 | -37 | 59 | 59 | 58 |  |  |  | 834.2 | 834.4 | 833.8 | 5.5 | 205 | 6
2020-04-21 | 2020 | 4 | 21 | 17 | 112
2020-04-21 | 2020 | 4 | 21 | 18 | 112 |  |  |  | -36 | -35.4 | -36 | 59 | 60 | 59 |  |  |  | 835 | 835.2 | 834.4 | 5.5 | 199 | 6
2020-04-21 | 2020 | 4 | 21 | 19 | 112
2020-04-21 | 2020 | 4 | 21 | 20 | 112 |  |  |  | -34.1 | -34 | -35.2 | 61 | 61 | 60 |  |  |  | 836.6 | 836.6 | 835.8 | 5.5 | 196 | 6
2020-04-21 | 2020 | 4 | 21 | 21 | 112 |  |  |  | -34.4 | -34.2 | -34.5 | 61 | 61 | 61 |  |  |  | 837 | 837 | 836.6 | 5 | 191 | 6
2020-04-21 | 2020 | 4 | 21 | 22 | 112 |  |  |  | -35 | -34.4 | -35.1 | 60 | 61 | 60 |  |  |  | 837.8 | 838 | 837 | 6 | 200 | 7
2020-04-21 | 2020 | 4 | 21 | 23 | 112 |  |  |  | -35.9 | -35 | -36 | 59 | 60 | 59 |  |  |  | 838 | 838.2 | 837.6 | 6.5 | 192 | 8
2020-04-22 | 2020 | 4 | 22 | 0 | 113 |  |  |  | -37.2 | -36 | -37.3 | 58 | 59 | 58 |  |  |  | 838.8 | 838.8 | 838.2 | 6.5 | 194 | 8
2020-04-22 | 2020 | 4 | 22 | 1 | 113 |  |  |  | -38.4 | -37.3 | -38.4 | 57 | 58 | 56 |  |  |  | 839.2 | 839.4 | 838.6 | 9.5 | 206 | 10.5
2020-04-22 | 2020 | 4 | 22 | 2 | 113 |  |  |  | -38.4 | -38.2 | -38.4 | 56 | 57 | 56 |  |  |  | 839.2 | 839.4 | 839 | 10.5 | 202 | 11.5
2020-04-22 | 2020 | 4 | 22 | 3 | 113
2020-04-22 | 2020 | 4 | 22 | 4 | 113 |  |  |  | -39 | -38.8 | -39 | 56 | 56 | 56 |  |  |  | 839.8 | 839.8 | 839 | 10.5 | 201 | 12.5
2020-04-22 | 2020 | 4 | 22 | 5 | 113
2020-04-22 | 2020 | 4 | 22 | 6 | 113 |  |  |  | -39.8 | -39.3 | -39.8 | 55 | 55 | 55 |  |  |  | 840.2 | 840.2 | 839.8 | 11 | 197 | 13
2020-04-22 | 2020 | 4 | 22 | 7 | 113 |  |  |  | -40.6 | -39.8 | -40.7 | 54 | 55 | 54 |  |  |  | 840.2 | 840.4 | 840 | 12 | 197 | 13.5
2020-04-22 | 2020 | 4 | 22 | 8 | 113 |  |  |  | -41 | -40.6 | -41 | 53 | 54 | 53 |  |  |  | 840.2 | 840.4 | 840 | 12 | 201 | 14.5
2020-04-22 | 2020 | 4 | 22 | 9 | 113 |  |  |  | -41.4 | -40.9 | -41.4 | 53 | 53 | 53 |  |  |  | 840 | 840.4 | 840 | 12.5 | 199 | 14
2020-04-22 | 2020 | 4 | 22 | 10 | 113 |  |  |  | -41.6 | -41.4 | -41.6 | 53 | 53 | 53 |  |  |  | 840.4 | 840.6 | 839.8 | 11.5 | 201 | 13.5
2020-04-22 | 2020 | 4 | 22 | 11 | 113 |  |  |  | -41.7 | -41.6 | -41.8 | 53 | 53 | 53 |  |  |  | 840 | 840.4 | 839.6 | 12 | 200 | 14
2020-04-22 | 2020 | 4 | 22 | 12 | 113 |  |  |  | -41.8 | -41.8 | -41.9 | 52 | 53 | 52 |  |  |  | 840.4 | 840.4 | 839.8 | 12 | 203 | 14
2020-04-22 | 2020 | 4 | 22 | 13 | 113 |  |  |  | -41.8 | -41.8 | -41.9 | 52 | 53 | 52 |  |  |  | 839.8 | 840.2 | 839.6 | 12.5 | 199 | 15
2020-04-22 | 2020 | 4 | 22 | 14 | 113 |  |  |  | -42 | -41.8 | -42.1 | 52 | 52 | 52 |  |  |  | 839.2 | 840 | 839 | 13 | 198 | 15
2020-04-22 | 2020 | 4 | 22 | 15 | 113 |  |  |  | -42 | -42 | -42.2 | 52 | 52 | 52 |  |  |  | 839.2 | 839.4 | 839 | 12.5 | 202 | 14.5
2020-04-22 | 2020 | 4 | 22 | 16 | 113
2020-04-22 | 2020 | 4 | 22 | 17 | 113
2020-04-22 | 2020 | 4 | 22 | 18 | 113
2020-04-22 | 2020 | 4 | 22 | 19 | 113 |  |  |  | -42 | -41.9 | -42.3 | 52 | 52 | 52 |  |  |  | 837.8 | 838 | 837.2 | 13 | 195 | 15.5
2020-04-22 | 2020 | 4 | 22 | 20 | 113
2020-04-22 | 2020 | 4 | 22 | 21 | 113 |  |  |  | -41.6 | -41.5 | -41.9 | 53 | 53 | 52 |  |  |  | 836.6 | 837.2 | 836.4 | 13 | 194 | 15.5
2020-04-22 | 2020 | 4 | 22 | 22 | 113 |  |  |  | -41.5 | -41.3 | -41.6 | 53 | 53 | 53 |  |  |  | 836.2 | 836.6 | 835.8 | 14 | 196 | 16.5
2020-04-22 | 2020 | 4 | 22 | 23 | 113 |  |  |  | -41.6 | -41.4 | -41.6 | 53 | 53 | 53 |  |  |  | 835.6 | 836.2 | 835.4 | 13.5 | 193 | 16
2020-04-23 | 2020 | 4 | 23 | 0 | 114 |  |  |  | -41.7 | -41.6 | -41.8 | 52 | 53 | 52 |  |  |  | 835.2 | 835.6 | 835 | 13.5 | 193 | 16
2020-04-23 | 2020 | 4 | 23 | 1 | 114
2020-04-23 | 2020 | 4 | 23 | 2 | 114 |  |  |  | -41.6 | -41.6 | -41.8 | 52 | 52 | 52 |  |  |  | 834.2 | 834.6 | 834 | 13.5 | 195 | 16
2020-04-23 | 2020 | 4 | 23 | 3 | 114
2020-04-23 | 2020 | 4 | 23 | 4 | 114 |  |  |  | -41.2 | -41.2 | -41.6 | 53 | 53 | 52 |  |  |  | 833.6 | 833.8 | 833.4 | 14 | 187 | 16.5
2020-04-23 | 2020 | 4 | 23 | 5 | 114 |  |  |  | -41.2 | -41.1 | -41.3 | 53 | 53 | 53 |  |  |  | 833.4 | 833.8 | 833.2 | 14 | 188 | 16.5
2020-04-23 | 2020 | 4 | 23 | 6 | 114 |  |  |  | -40.9 | -40.8 | -41.2 | 53 | 53 | 53 |  |  |  | 833.2 | 833.6 | 833.2 | 14 | 186 | 16.5
2020-04-23 | 2020 | 4 | 23 | 7 | 114 |  |  |  | -40.5 | -40.5 | -40.9 | 54 | 54 | 53 |  |  |  | 833 | 833.2 | 832.8 | 13.5 | 185 | 15.5
2020-04-23 | 2020 | 4 | 23 | 8 | 114
2020-04-23 | 2020 | 4 | 23 | 9 | 114 |  |  |  | -40.2 | -40.1 | -40.3 | 54 | 54 | 54 |  |  |  | 833 | 833 | 832.2 | 14.5 | 187 | 17
2020-04-23 | 2020 | 4 | 23 | 10 | 114
2020-04-23 | 2020 | 4 | 23 | 11 | 114
2020-04-23 | 2020 | 4 | 23 | 12 | 114
2020-04-23 | 2020 | 4 | 23 | 13 | 114
2020-04-23 | 2020 | 4 | 23 | 14 | 114 |  |  |  | -39.9 | -39.8 | -40.2 | 54 | 54 | 54 |  |  |  | 834.8 | 834.8 | 833.8 | 14.5 | 191 | 17
2020-04-23 | 2020 | 4 | 23 | 15 | 114
2020-04-23 | 2020 | 4 | 23 | 16 | 114
2020-04-23 | 2020 | 4 | 23 | 17 | 114
2020-04-23 | 2020 | 4 | 23 | 18 | 114
2020-04-23 | 2020 | 4 | 23 | 19 | 114 |  |  |  | -39.7 | -39.6 | -39.8 | 55 | 55 | 55 |  |  |  | 838.2 | 838.4 | 837 | 13 | 190 | 15.5
2020-04-23 | 2020 | 4 | 23 | 20 | 114 |  |  |  | -39.9 | -39.7 | -39.9 | 54 | 55 | 54 |  |  |  | 838.8 | 839.2 | 837.8 | 12.5 | 193 | 15.5
2020-04-23 | 2020 | 4 | 23 | 21 | 114 |  |  |  | -40.3 | -39.9 | -40.4 | 54 | 54 | 54 |  |  |  | 839.4 | 839.6 | 838.8 | 13 | 190 | 14.5
2020-04-23 | 2020 | 4 | 23 | 22 | 114 |  |  |  | -40.5 | -40.3 | -40.6 | 54 | 54 | 54 |  |  |  | 840.4 | 840.6 | 839.4 | 12 | 195 | 14
2020-04-23 | 2020 | 4 | 23 | 23 | 114 |  |  |  | -40.9 | -40.5 | -40.9 | 53 | 54 | 53 |  |  |  | 841.2 | 841.4 | 840 | 11 | 197 | 14
2020-04-24 | 2020 | 4 | 24 | 0 | 115 |  |  |  | -41.2 | -40.9 | -41.3 | 53 | 53 | 53 |  |  |  | 841.6 | 841.8 | 841.2 | 12 | 198 | 13.5
2020-04-24 | 2020 | 4 | 24 | 1 | 115 |  |  |  | -41.6 | -41.3 | -41.7 | 53 | 53 | 53 |  |  |  | 841.8 | 842 | 841.2 | 12 | 195 | 13.5
2020-04-24 | 2020 | 4 | 24 | 2 | 115 |  |  |  | -41.7 | -41.6 | -41.8 | 52 | 53 | 52 |  |  |  | 841.8 | 842 | 841.6 | 12 | 194 | 14
2020-04-24 | 2020 | 4 | 24 | 3 | 115 |  |  |  | -41.9 | -41.7 | -42 | 52 | 52 | 52 |  |  |  | 842 | 842.2 | 841.8 | 11.5 | 194 | 13
2020-04-24 | 2020 | 4 | 24 | 4 | 115 |  |  |  | -41.4 | -41.4 | -42 | 53 | 53 | 52 |  |  |  | 842.4 | 842.6 | 841.8 | 11.5 | 195 | 13.5
2020-04-24 | 2020 | 4 | 24 | 5 | 115 |  |  |  | -40.8 | -40.8 | -41.4 | 53 | 53 | 53 |  |  |  | 842.6 | 842.8 | 842.4 | 11.5 | 196 | 13
2020-04-24 | 2020 | 4 | 24 | 6 | 115 |  |  |  | -40.8 | -40.7 | -40.9 | 53 | 53 | 53 |  |  |  | 842.8 | 843.2 | 842.6 | 11.5 | 191 | 13.5
2020-04-24 | 2020 | 4 | 24 | 7 | 115 |  |  |  | -40.9 | -40.9 | -41 | 53 | 53 | 53 |  |  |  | 843 | 843.2 | 842.6 | 11 | 193 | 13.5
2020-04-24 | 2020 | 4 | 24 | 8 | 115
2020-04-24 | 2020 | 4 | 24 | 9 | 115 |  |  |  | -39.4 | -39.3 | -40.4 | 55 | 55 | 54 |  |  |  | 843.4 | 843.6 | 843.2 | 10.5 | 193 | 12
2020-04-24 | 2020 | 4 | 24 | 10 | 115 |  |  |  | -38.8 | -38.7 | -39.3 | 56 | 56 | 55 |  |  |  | 843.6 | 843.8 | 843.2 | 11 | 193 | 12.5
2020-04-24 | 2020 | 4 | 24 | 11 | 115 |  |  |  | -38.4 | -38.3 | -38.8 | 56 | 56 | 56 |  |  |  | 844.2 | 844.2 | 843.4 | 10.5 | 197 | 12
2020-04-24 | 2020 | 4 | 24 | 12 | 115 |  |  |  | -38.4 | -38.3 | -38.5 | 56 | 56 | 56 |  |  |  | 843.8 | 844.2 | 843.8 | 9.5 | 190 | 12
2020-04-24 | 2020 | 4 | 24 | 13 | 115 |  |  |  | -38.6 | -38.4 | -38.6 | 56 | 56 | 56 |  |  |  | 844.4 | 844.4 | 843.8 | 9.5 | 194 | 11
2020-04-24 | 2020 | 4 | 24 | 14 | 115 |  |  |  | -38.7 | -38.6 | -38.7 | 56 | 56 | 56 |  |  |  | 844.2 | 844.4 | 844 | 10 | 192 | 11.5
2020-04-24 | 2020 | 4 | 24 | 15 | 115
2020-04-24 | 2020 | 4 | 24 | 16 | 115 |  |  |  | -38.2 | -38.1 | -38.6 | 56 | 57 | 56 |  |  |  | 844.4 | 844.8 | 844.2 | 11.5 | 187 | 12.5
2020-04-24 | 2020 | 4 | 24 | 17 | 115
2020-04-24 | 2020 | 4 | 24 | 18 | 115 |  |  |  | -37.8 | -37.8 | -38.3 | 57 | 57 | 56 |  |  |  | 844.8 | 845 | 844.4 | 10.5 | 193 | 11.5
2020-04-24 | 2020 | 4 | 24 | 19 | 115
2020-04-24 | 2020 | 4 | 24 | 20 | 115 |  |  |  | -36.9 | -36.9 | -37.6 | 58 | 58 | 57 |  |  |  | 844.8 | 845.4 | 844.6 | 12 | 188 | 13.5
2020-04-24 | 2020 | 4 | 24 | 21 | 115 |  |  |  | -36.6 | -36.6 | -37 | 58 | 58 | 58 |  |  |  | 844.8 | 845 | 844.6 | 11.5 | 186 | 13.5
2020-04-24 | 2020 | 4 | 24 | 22 | 115 |  |  |  | -35.9 | -35.8 | -36.6 | 59 | 59 | 58 |  |  |  | 845 | 845 | 844.6 | 11 | 189 | 13.5
2020-04-24 | 2020 | 4 | 24 | 23 | 115 |  |  |  | -35 | -35 | -35.8 | 60 | 60 | 59 |  |  |  | 845 | 845.2 | 844.8 | 11 | 190 | 12.5
2020-04-25 | 2020 | 4 | 25 | 0 | 116 |  |  |  | -34.3 | -34.2 | -35 | 61 | 61 | 60 |  |  |  | 845 | 845 | 844.8 | 11 | 186 | 12.5
2020-04-25 | 2020 | 4 | 25 | 1 | 116 |  |  |  | -33.6 | -33.6 | -34.2 | 62 | 62 | 61 |  |  |  | 845.2 | 845.4 | 844.8 | 10.5 | 187 | 14
2020-04-25 | 2020 | 4 | 25 | 2 | 116 |  |  |  | -33.3 | -33.3 | -33.6 | 62 | 62 | 62 |  |  |  | 844.8 | 845.2 | 844.6 | 10 | 184 | 12.5
2020-04-25 | 2020 | 4 | 25 | 3 | 116 |  |  |  | -33.2 | -33.2 | -33.4 | 62 | 62 | 62 |  |  |  | 844.8 | 845 | 844.6 | 9.5 | 187 | 11.5
2020-04-25 | 2020 | 4 | 25 | 4 | 116 |  |  |  | -33 | -33 | -33.2 | 62 | 62 | 62 |  |  |  | 844.8 | 844.8 | 844.4 | 9.5 | 183 | 12
2020-04-25 | 2020 | 4 | 25 | 5 | 116 |  |  |  | -33 | -32.9 | -33 | 62 | 62 | 62 |  |  |  | 844.8 | 845 | 844.6 | 9 | 185 | 10
2020-04-25 | 2020 | 4 | 25 | 6 | 116 |  |  |  | -33.1 | -32.9 | -33.1 | 62 | 62 | 62 |  |  |  | 844.8 | 845 | 844.6 | 9 | 192 | 10
2020-04-25 | 2020 | 4 | 25 | 7 | 116 |  |  |  | -33.2 | -33.1 | -33.3 | 62 | 62 | 62 |  |  |  | 845 | 845.4 | 844.6 | 8.5 | 184 | 10.5
2020-04-25 | 2020 | 4 | 25 | 8 | 116 |  |  |  | -32.8 | -32.4 | -33.3 | 63 | 63 | 62 |  |  |  | 844.6 | 845 | 844.6 | 8 | 184 | 10
2020-04-25 | 2020 | 4 | 25 | 9 | 116 |  |  |  | -33.7 | -33.2 | -33.8 | 62 | 62 | 61 |  |  |  | 844.6 | 844.8 | 844.6 | 9 | 191 | 9.5
2020-04-25 | 2020 | 4 | 25 | 10 | 116 |  |  |  | -33.7 | -33.5 | -33.8 | 62 | 62 | 62 |  |  |  | 844.6 | 844.8 | 844.4 | 9.5 | 188 | 10.5
2020-04-25 | 2020 | 4 | 25 | 11 | 116 |  |  |  | -33.5 | -33.4 | -33.7 | 62 | 62 | 62 |  |  |  | 844.4 | 844.8 | 844.2 | 9 | 191 | 10.5
2020-04-25 | 2020 | 4 | 25 | 12 | 116 |  |  |  | -33.1 | -33 | -33.4 | 62 | 62 | 62 |  |  |  | 844 | 844.4 | 844 | 10 | 190 | 11
2020-04-25 | 2020 | 4 | 25 | 13 | 116 |  |  |  | -32.5 | -32.4 | -33 | 63 | 63 | 62 |  |  |  | 844 | 844.2 | 843.8 | 9.5 | 200 | 11.5
2020-04-25 | 2020 | 4 | 25 | 14 | 116 |  |  |  | -31.9 | -31.9 | -32.5 | 64 | 64 | 63 |  |  |  | 843 | 844 | 843 | 11.5 | 189 | 13
2020-04-25 | 2020 | 4 | 25 | 15 | 116 |  |  |  | -32.2 | -31.8 | -32.3 | 63 | 64 | 63 |  |  |  | 842.4 | 843 | 842.2 | 12 | 189 | 13.5
2020-04-25 | 2020 | 4 | 25 | 16 | 116
2020-04-25 | 2020 | 4 | 25 | 17 | 116 |  |  |  | -31.2 | -31.1 | -31.7 | 64 | 64 | 64 |  |  |  | 841.4 | 841.8 | 841.4 | 13 | 190 | 15
2020-04-25 | 2020 | 4 | 25 | 18 | 116 |  |  |  | -31.2 | -31 | -31.2 | 64 | 64 | 64 |  |  |  | 840.8 | 841.4 | 840.8 | 13.5 | 189 | 15.5
2020-04-25 | 2020 | 4 | 25 | 19 | 116 |  |  |  | -31.9 | -31.2 | -32 | 64 | 64 | 64 |  |  |  | 840.6 | 840.8 | 840.4 | 14 | 190 | 15.5
2020-04-25 | 2020 | 4 | 25 | 20 | 116 |  |  |  | -32.3 | -31.9 | -32.4 | 63 | 64 | 63 |  |  |  | 840 | 840.8 | 839.8 | 14 | 190 | 16
2020-04-25 | 2020 | 4 | 25 | 21 | 116 |  |  |  | -32.3 | -32.2 | -32.6 | 63 | 63 | 63 |  |  |  | 839.2 | 840 | 839 | 14.5 | 189 | 17
2020-04-25 | 2020 | 4 | 25 | 22 | 116 |  |  |  | -32.5 | -32.3 | -32.6 | 63 | 63 | 63 |  |  |  | 839 | 839.4 | 838.8 | 15 | 191 | 17.5
2020-04-25 | 2020 | 4 | 25 | 23 | 116 |  |  |  | -32.9 | -32.5 | -32.9 | 63 | 63 | 63 |  |  |  | 838 | 838.8 | 837.8 | 15.5 | 189 | 17.5
2020-04-26 | 2020 | 4 | 26 | 0 | 117 |  |  |  | -32.9 | -32.7 | -33.1 | 63 | 63 | 62 |  |  |  | 837.4 | 838 | 837.2 | 15.5 | 187 | 17.5
2020-04-26 | 2020 | 4 | 26 | 1 | 117 |  |  |  | -33.3 | -32.6 | -33.4 | 62 | 63 | 62 |  |  |  | 837.2 | 837.6 | 837 | 15 | 192 | 17.5
2020-04-26 | 2020 | 4 | 26 | 2 | 117 |  |  |  | -33.6 | -33.2 | -33.6 | 62 | 62 | 62 |  |  |  | 836.6 | 837.2 | 836.4 | 16.5 | 189 | 19
2020-04-26 | 2020 | 4 | 26 | 3 | 117 |  |  |  | -33.8 | -33.6 | -33.9 | 61 | 62 | 61 |  |  |  | 836 | 836.8 | 835.8 | 16 | 191 | 18
2020-04-26 | 2020 | 4 | 26 | 4 | 117 |  |  |  | -33.5 | -33.4 | -33.8 | 62 | 62 | 62 |  |  |  | 835.4 | 835.8 | 835 | 17.5 | 192 | 20
2020-04-26 | 2020 | 4 | 26 | 5 | 117 |  |  |  | -33.5 | -33.2 | -33.6 | 62 | 62 | 62 |  |  |  | 834.8 | 835.4 | 834.6 | 18 | 190 | 20
2020-04-26 | 2020 | 4 | 26 | 6 | 117 |  |  |  | -33.7 | -33.4 | -33.7 | 62 | 62 | 62 |  |  |  | 833.8 | 835 | 833.6 | 18.5 | 189 | 21
2020-04-26 | 2020 | 4 | 26 | 7 | 117 |  |  |  | -33.9 | -33.6 | -34 | 62 | 62 | 61 |  |  |  | 833.8 | 834 | 833.4 | 18.5 | 191 | 21
2020-04-26 | 2020 | 4 | 26 | 8 | 117 |  |  |  | -34.2 | -33.9 | -34.3 | 61 | 61 | 61 |  |  |  | 833.4 | 834 | 833.2 | 18 | 193 | 20
2020-04-26 | 2020 | 4 | 26 | 9 | 117 |  |  |  | -34.3 | -34.2 | -34.4 | 61 | 61 | 61 |  |  |  | 832.2 | 833.4 | 832 | 19.5 | 192 | 21.5
2020-04-26 | 2020 | 4 | 26 | 10 | 117 |  |  |  | -34.4 | -34 | -34.5 | 61 | 61 | 61 |  |  |  | 832.2 | 832.2 | 831.8 | 18.5 | 192 | 22
2020-04-26 | 2020 | 4 | 26 | 11 | 117 |  |  |  | -34.7 | -34.5 | -34.8 | 61 | 62 | 60 |  |  |  | 831.8 | 832.2 | 831.6 | 17.5 | 193 | 21
2020-04-26 | 2020 | 4 | 26 | 12 | 117 |  |  |  | -34.8 | -34.6 | -34.9 | 60 | 61 | 60 |  |  |  | 831.2 | 831.8 | 831 | 17.5 | 192 | 19
2020-04-26 | 2020 | 4 | 26 | 13 | 117 |  |  |  | -34.7 | -34.6 | -34.9 | 61 | 61 | 60 |  |  |  | 830.8 | 831.2 | 830.2 | 17.5 | 191 | 21
2020-04-26 | 2020 | 4 | 26 | 14 | 117 |  |  |  | -34.2 | -34.1 | -34.7 | 61 | 61 | 60 |  |  |  | 829.6 | 831 | 829.4 | 19 | 193 | 21.5
2020-04-26 | 2020 | 4 | 26 | 15 | 117 |  |  |  | -33.2 | -33 | -34.2 | 62 | 62 | 61 |  |  |  | 829.8 | 830 | 829.2 | 17 | 192 | 20.5
2020-04-26 | 2020 | 4 | 26 | 16 | 117 |  |  |  | -32.5 | -32.4 | -33 | 63 | 63 | 62 |  |  |  | 829.8 | 830 | 829.4 | 16 | 194 | 19.5
2020-04-26 | 2020 | 4 | 26 | 17 | 117 |  |  |  | -32 | -31.9 | -32.5 | 64 | 64 | 63 |  |  |  | 829.4 | 829.8 | 829.4 | 16.5 | 191 | 18.5
2020-04-26 | 2020 | 4 | 26 | 18 | 117
2020-04-26 | 2020 | 4 | 26 | 19 | 117 |  |  |  | -30.4 | -30.3 | -31.1 | 65 | 65 | 64 |  |  |  | 829.6 | 829.8 | 829.2 | 15 | 188 | 17
2020-04-26 | 2020 | 4 | 26 | 20 | 117 |  |  |  | -29.7 | -29.5 | -30.5 | 66 | 66 | 65 |  |  |  | 829.6 | 829.8 | 829.4 | 14 | 189 | 17.5
2020-04-26 | 2020 | 4 | 26 | 21 | 117 |  |  |  | -28.7 | -28.5 | -29.6 | 67 | 67 | 66 |  |  |  | 829.8 | 829.8 | 829.4 | 13 | 189 | 16
2020-04-26 | 2020 | 4 | 26 | 22 | 117 |  |  |  | -26.8 | -26.7 | -28.7 | 69 | 69 | 67 |  |  |  | 830 | 830.2 | 829.6 | 13 | 191 | 15
2020-04-26 | 2020 | 4 | 26 | 23 | 117
2020-04-27 | 2020 | 4 | 27 | 0 | 118 |  |  |  | -27.3 | -26.4 | -27.4 | 69 | 70 | 69 |  |  |  | 830.2 | 830.4 | 830 | 10.5 | 190 | 14.5
2020-04-27 | 2020 | 4 | 27 | 1 | 118 |  |  |  | -26 | -25.7 | -27.3 | 70 | 70 | 69 |  |  |  | 830.4 | 830.4 | 830.2 | 9.5 | 186 | 11.5
2020-04-27 | 2020 | 4 | 27 | 2 | 118 |  |  |  | -25.7 | -25.6 | -26.5 | 70 | 71 | 70 |  |  |  | 830.2 | 830.4 | 830 | 10 | 187 | 11.5
2020-04-27 | 2020 | 4 | 27 | 3 | 118 |  |  |  | -24.2 | -24 | -25.6 | 72 | 72 | 71 |  |  |  | 830 | 830.2 | 829.8 | 9.5 | 185 | 11
2020-04-27 | 2020 | 4 | 27 | 4 | 118
2020-04-27 | 2020 | 4 | 27 | 5 | 118 |  |  |  | -22.7 | -22.4 | -23.9 | 74 | 74 | 72 |  |  |  | 829.8 | 829.8 | 829.6 | 9.5 | 177 | 10.5
2020-04-27 | 2020 | 4 | 27 | 6 | 118 |  |  |  | -22.3 | -22.1 | -22.5 | 74 | 74 | 74 |  |  |  | 829.8 | 830 | 829.6 | 8.5 | 186 | 10.5
2020-04-27 | 2020 | 4 | 27 | 7 | 118 |  |  |  | -22.7 | -22 | -22.9 | 74 | 74 | 74 |  |  |  | 829.6 | 830 | 829.6 | 8.5 | 191 | 10
2020-04-27 | 2020 | 4 | 27 | 8 | 118 |  |  |  | -22.4 | -22.2 | -22.8 | 74 | 74 | 74 |  |  |  | 829.4 | 829.6 | 829.4 | 9 | 190 | 10.5
2020-04-27 | 2020 | 4 | 27 | 9 | 118
2020-04-27 | 2020 | 4 | 27 | 10 | 118 |  |  |  | -22.7 | -22.3 | -22.9 | 74 | 74 | 74 |  |  |  | 830.2 | 830.2 | 829.8 | 8.5 | 186 | 9.5
2020-04-27 | 2020 | 4 | 27 | 11 | 118
2020-04-27 | 2020 | 4 | 27 | 12 | 118 |  |  |  | -20.8 | -20.6 | -22 | 76 | 76 | 75 |  |  |  | 830.4 | 830.4 | 830 | 7.5 | 179 | 8
2020-04-27 | 2020 | 4 | 27 | 13 | 118 |  |  |  | -21 | -20.7 | -21.2 | 76 | 76 | 75 |  |  |  | 830.8 | 831.2 | 830.4 | 8 | 181 | 9
2020-04-27 | 2020 | 4 | 27 | 14 | 118 |  |  |  | -19.7 | -19.7 | -20.9 | 77 | 77 | 76 |  |  |  | 831.4 | 831.6 | 830.8 | 7 | 151 | 8.5
2020-04-27 | 2020 | 4 | 27 | 15 | 118 |  |  |  | -19.9 | -19.7 | -20 | 77 | 77 | 77 |  |  |  | 832.2 | 832.4 | 831.4 | 7.5 | 128 | 8.5
2020-04-27 | 2020 | 4 | 27 | 16 | 118
2020-04-27 | 2020 | 4 | 27 | 17 | 118 |  |  |  | -20.4 | -19.9 | -20.6 | 76 | 77 | 76 |  |  |  | 834.4 | 834.4 | 833.4 | 7 | 127 | 8.5
2020-04-27 | 2020 | 4 | 27 | 18 | 118
2020-04-27 | 2020 | 4 | 27 | 19 | 118
2020-04-27 | 2020 | 4 | 27 | 20 | 118 |  |  |  | -21.2 | -21.2 | -21.5 | 75 | 76 | 75 |  |  |  | 837.4 | 837.4 | 836.4 | 7 | 128 | 8
2020-04-27 | 2020 | 4 | 27 | 21 | 118 |  |  |  | -21.4 | -21.1 | -21.7 | 75 | 76 | 75 |  |  |  | 838.4 | 838.6 | 837.4 | 5.5 | 134 | 8
2020-04-27 | 2020 | 4 | 27 | 22 | 118 |  |  |  | -20.9 | -20.8 | -21.6 | 76 | 76 | 75 |  |  |  | 839.2 | 839.4 | 838.4 | 7 | 130 | 8
2020-04-27 | 2020 | 4 | 27 | 23 | 118 |  |  |  | -21.4 | -20.8 | -21.5 | 75 | 76 | 75 |  |  |  | 839.8 | 839.8 | 839 | 7 | 145 | 8.5
2020-04-28 | 2020 | 4 | 28 | 0 | 119
2020-04-28 | 2020 | 4 | 28 | 1 | 119 |  |  |  | -21.7 | -21.2 | -22.4 | 75 | 75 | 74 |  |  |  | 841 | 841 | 840.2 | 8 | 143 | 9
2020-04-28 | 2020 | 4 | 28 | 2 | 119
2020-04-28 | 2020 | 4 | 28 | 3 | 119 |  |  |  | -23.1 | -22.5 | -23.4 | 74 | 74 | 73 |  |  |  | 841 | 841.2 | 841 | 7.5 | 185 | 9
2020-04-28 | 2020 | 4 | 28 | 4 | 119 |  |  |  | -23.7 | -23 | -24 | 73 | 73 | 73 |  |  |  | 841 | 841.2 | 840.8 | 8 | 192 | 9
2020-04-28 | 2020 | 4 | 28 | 5 | 119 |  |  |  | -23.1 | -23.1 | -23.5 | 73 | 73 | 73 |  |  |  | 841 | 841 | 840.8 | 8 | 188 | 10
2020-04-28 | 2020 | 4 | 28 | 6 | 119 |  |  |  | -22.4 | -22.2 | -23.2 | 74 | 74 | 73 |  |  |  | 841 | 841.2 | 841 | 8 | 188 | 9
2020-04-28 | 2020 | 4 | 28 | 7 | 119
2020-04-28 | 2020 | 4 | 28 | 8 | 119 |  |  |  | -23.1 | -22.8 | -23.4 | 73 | 74 | 73 |  |  |  | 841.4 | 841.6 | 841.2 | 6.5 | 174 | 9.5
2020-04-28 | 2020 | 4 | 28 | 9 | 119 |  |  |  | -21.6 | -21.5 | -23.2 | 75 | 75 | 73 |  |  |  | 841.6 | 841.8 | 841.4 | 5 | 167 | 7.5
2020-04-28 | 2020 | 4 | 28 | 10 | 119 |  |  |  | -20.9 | -20.7 | -21.5 | 76 | 76 | 75 |  |  |  | 841.8 | 841.8 | 841.6 | 5 | 161 | 5.5
2020-04-28 | 2020 | 4 | 28 | 11 | 119 |  |  |  | -20.5 | -20.4 | -20.7 | 76 | 76 | 76 |  |  |  | 841.6 | 841.8 | 841.4 | 5 | 174 | 6
2020-04-28 | 2020 | 4 | 28 | 12 | 119 |  |  |  | -21 | -20.5 | -21 | 76 | 76 | 76 |  |  |  | 841.6 | 841.6 | 841.4 | 5 | 174 | 6
2020-04-28 | 2020 | 4 | 28 | 13 | 119 |  |  |  | -20.5 | -20.4 | -20.8 | 76 | 76 | 76 |  |  |  | 841.6 | 841.8 | 841.2 | 6 | 173 | 6.5
2020-04-28 | 2020 | 4 | 28 | 14 | 119 |  |  |  | -21 | -20.5 | -21.1 | 76 | 76 | 76 |  |  |  | 841.4 | 841.6 | 841.2 | 7 | 172 | 7.5
2020-04-28 | 2020 | 4 | 28 | 15 | 119
2020-04-28 | 2020 | 4 | 28 | 16 | 119
2020-04-28 | 2020 | 4 | 28 | 17 | 119
2020-04-28 | 2020 | 4 | 28 | 18 | 119 |  |  |  | -22 | -21.3 | -22 | 75 | 75 | 75 |  |  |  | 842 | 842 | 841.6 | 5 | 158 | 6
2020-04-28 | 2020 | 4 | 28 | 19 | 119 |  |  |  | -22.1 | -22 | -22.3 | 75 | 75 | 74 |  |  |  | 842.4 | 842.6 | 842 | 3.5 | 154 | 5.5
2020-04-28 | 2020 | 4 | 28 | 20 | 119 |  |  |  | -22.8 | -22 | -22.9 | 74 | 75 | 74 |  |  |  | 842.6 | 842.8 | 842.4 | 5 | 183 | 5.5
2020-04-28 | 2020 | 4 | 28 | 21 | 119 |  |  |  | -24 | -22.8 | -24 | 73 | 74 | 73 |  |  |  | 842.8 | 842.8 | 842.6 | 5.5 | 181 | 6.5
2020-04-28 | 2020 | 4 | 28 | 22 | 119 |  |  |  | -24.1 | -23.7 | -24.2 | 72 | 73 | 72 |  |  |  | 843.2 | 843.4 | 842.8 | 5 | 182 | 6.5
2020-04-28 | 2020 | 4 | 28 | 23 | 119 |  |  |  | -24.1 | -23.9 | -24.4 | 72 | 73 | 72 |  |  |  | 843.4 | 843.6 | 843 | 4.5 | 183 | 6
2020-04-29 | 2020 | 4 | 29 | 0 | 120 |  |  |  | -24.1 | -24 | -24.3 | 72 | 73 | 72 |  |  |  | 843.8 | 843.8 | 843.4 | 5 | 179 | 6
2020-04-29 | 2020 | 4 | 29 | 1 | 120 |  |  |  | -23.6 | -23.5 | -24.1 | 73 | 73 | 72 |  |  |  | 844 | 844.2 | 843.6 | 4.5 | 180 | 5.5
2020-04-29 | 2020 | 4 | 29 | 2 | 120 |  |  |  | -23.7 | -23.5 | -23.8 | 73 | 73 | 73 |  |  |  | 844 | 844.2 | 844 | 4.5 | 182 | 5.5
2020-04-29 | 2020 | 4 | 29 | 3 | 120 |  |  |  | -23.7 | -23.5 | -23.8 | 73 | 73 | 73 |  |  |  | 844.2 | 844.4 | 844 | 4.5 | 183 | 5
2020-04-29 | 2020 | 4 | 29 | 4 | 120 |  |  |  | -24 | -23.6 | -24 | 73 | 73 | 73 |  |  |  | 844.6 | 844.8 | 844.2 | 4.5 | 192 | 5
2020-04-29 | 2020 | 4 | 29 | 5 | 120 |  |  |  | -24 | -23.9 | -24.1 | 73 | 73 | 72 |  |  |  | 844.4 | 844.6 | 844.2 | 5 | 191 | 5.5
2020-04-29 | 2020 | 4 | 29 | 6 | 120 |  |  |  | -24.1 | -23.9 | -24.2 | 72 | 73 | 72 |  |  |  | 844.2 | 844.4 | 844.2 | 4.5 | 188 | 6
2020-04-29 | 2020 | 4 | 29 | 7 | 120 |  |  |  | -24.3 | -24.1 | -24.3 | 72 | 72 | 72 |  |  |  | 844.4 | 844.8 | 844.2 | 4.5 | 189 | 6
2020-04-29 | 2020 | 4 | 29 | 8 | 120 |  |  |  | -23.9 | -23.8 | -24.3 | 73 | 73 | 72 |  |  |  | 844 | 844.6 | 844 | 5.5 | 190 | 6
2020-04-29 | 2020 | 4 | 29 | 9 | 120 |  |  |  | -24.1 | -23.8 | -24.2 | 72 | 73 | 72 |  |  |  | 843.8 | 844 | 843.8 | 5.5 | 190 | 6.5
2020-04-29 | 2020 | 4 | 29 | 10 | 120
2020-04-29 | 2020 | 4 | 29 | 11 | 120 |  |  |  | -23.2 | -23.2 | -23.6 | 73 | 73 | 73 |  |  |  | 842.8 | 843.6 | 842.8 | 5.5 | 185 | 7
2020-04-29 | 2020 | 4 | 29 | 12 | 120 |  |  |  | -23.1 | -23 | -23.3 | 73 | 74 | 73 |  |  |  | 842.2 | 842.8 | 842.2 | 6 | 189 | 7.5
2020-04-29 | 2020 | 4 | 29 | 13 | 120 |  |  |  | -23 | -22.9 | -23.2 | 74 | 74 | 73 |  |  |  | 841.8 | 842.2 | 841.6 | 7 | 181 | 8
2020-04-29 | 2020 | 4 | 29 | 14 | 120 |  |  |  | -23.2 | -23.1 | -23.3 | 73 | 74 | 73 |  |  |  | 841.2 | 841.8 | 841 | 5.5 | 187 | 8
2020-04-29 | 2020 | 4 | 29 | 15 | 120
2020-04-29 | 2020 | 4 | 29 | 16 | 120 |  |  |  | -23.2 | -23 | -23.3 | 73 | 74 | 73 |  |  |  | 839.8 | 840.2 | 839.6 | 6.5 | 184 | 8
2020-04-29 | 2020 | 4 | 29 | 17 | 120 |  |  |  | -22.8 | -22.7 | -23.3 | 74 | 74 | 73 |  |  |  | 839 | 839.8 | 839 | 4 | 178 | 7
2020-04-29 | 2020 | 4 | 29 | 18 | 120 |  |  |  | -23 | -22.5 | -23 | 74 | 74 | 74 |  |  |  | 838.4 | 839 | 838.4 | 3.5 | 186 | 4.5
2020-04-29 | 2020 | 4 | 29 | 19 | 120 |  |  |  | -23.1 | -23 | -23.4 | 73 | 74 | 73 |  |  |  | 837.8 | 838.4 | 837.8 | 3.5 | 168 | 4
2020-04-29 | 2020 | 4 | 29 | 20 | 120 |  |  |  | -23.8 | -22.9 | -24 | 73 | 74 | 73 |  |  |  | 836.6 | 838 | 836.6 | 4.5 | 199 | 5
2020-04-29 | 2020 | 4 | 29 | 21 | 120 |  |  |  | -24.3 | -23.8 | -24.4 | 72 | 73 | 72 |  |  |  | 836 | 836.6 | 835.8 | 5 | 195 | 5.5
2020-04-29 | 2020 | 4 | 29 | 22 | 120 |  |  |  | -24.3 | -24.2 | -24.4 | 72 | 72 | 72 |  |  |  | 835.6 | 835.8 | 835.4 | 5.5 | 195 | 6
2020-04-29 | 2020 | 4 | 29 | 23 | 120 |  |  |  | -24.6 | -24.3 | -24.6 | 72 | 72 | 72 |  |  |  | 834.8 | 835.6 | 834.8 | 5.5 | 189 | 6
2020-04-30 | 2020 | 4 | 30 | 0 | 121 |  |  |  | -24.6 | -24.4 | -24.7 | 72 | 72 | 72 |  |  |  | 834.2 | 834.8 | 834.2 | 5 | 178 | 6
2020-04-30 | 2020 | 4 | 30 | 1 | 121 |  |  |  | -25.5 | -24.5 | -25.7 | 71 | 72 | 71 |  |  |  | 834 | 834.2 | 833.8 | 4.5 | 190 | 5
2020-04-30 | 2020 | 4 | 30 | 2 | 121 |  |  |  | -26.1 | -25.3 | -26.4 | 70 | 71 | 70 |  |  |  | 833.4 | 833.8 | 833.4 | 5 | 190 | 5.5
2020-04-30 | 2020 | 4 | 30 | 3 | 121 |  |  |  | -26.2 | -25.7 | -26.5 | 70 | 71 | 70 |  |  |  | 833.4 | 833.4 | 833.4 | 4.5 | 181 | 5.5
2020-04-30 | 2020 | 4 | 30 | 4 | 121 |  |  |  | -26.8 | -26 | -27 | 70 | 71 | 69 |  |  |  | 833.4 | 833.6 | 833.2 | 4 | 180 | 5
2020-04-30 | 2020 | 4 | 30 | 5 | 121 |  |  |  | -26 | -25.7 | -27 | 70 | 71 | 69 |  |  |  | 833.2 | 833.6 | 833 | 4 | 178 | 5
2020-04-30 | 2020 | 4 | 30 | 6 | 121 |  |  |  | -26.9 | -25.6 | -27 | 70 | 71 | 70 |  |  |  | 833.4 | 833.4 | 833.2 | 4 | 175 | 5
2020-04-30 | 2020 | 4 | 30 | 7 | 121 |  |  |  | -26.7 | -26.4 | -27.5 | 70 | 70 | 69 |  |  |  | 833.4 | 833.6 | 833.2 | 4 | 163 | 4
2020-04-30 | 2020 | 4 | 30 | 8 | 121 |  |  |  | -25.9 | -25.6 | -26.9 | 71 | 71 | 70 |  |  |  | 833.4 | 833.6 | 833.2 | 3.5 | 132 | 4
2020-04-30 | 2020 | 4 | 30 | 9 | 121 |  |  |  | -25.7 | -25.7 | -26.3 | 71 | 71 | 70 |  |  |  | 833.6 | 833.6 | 833.4 | 3.5 | 117 | 4
2020-04-30 | 2020 | 4 | 30 | 10 | 121 |  |  |  | -25.3 | -25.2 | -25.8 | 71 | 71 | 71 |  |  |  | 833.8 | 834 | 833.6 | 3.5 | 126 | 4
2020-04-30 | 2020 | 4 | 30 | 11 | 121 |  |  |  | -24.6 | -24.5 | -25.2 | 72 | 72 | 71 |  |  |  | 834.2 | 834.2 | 833.8 | 3 | 110 | 4
2020-04-30 | 2020 | 4 | 30 | 12 | 121 |  |  |  | -25 | -24.5 | -25.1 | 71 | 72 | 71 |  |  |  | 834.6 | 834.6 | 834.2 | 3.5 | 125 | 4
2020-04-30 | 2020 | 4 | 30 | 13 | 121 |  |  |  | -25.7 | -25 | -25.7 | 71 | 72 | 71 |  |  |  | 834.6 | 835 | 834 | 5 | 144 | 6
2020-04-30 | 2020 | 4 | 30 | 14 | 121 |  |  |  | -26 | -25.7 | -26.1 | 70 | 71 | 70 |  |  |  | 834.6 | 834.8 | 834.4 | 5 | 156 | 5.5
2020-04-30 | 2020 | 4 | 30 | 15 | 121 |  |  |  | -26.4 | -26.1 | -26.5 | 70 | 70 | 70 |  |  |  | 834.4 | 834.6 | 834.4 | 6.5 | 163 | 7.5
2020-04-30 | 2020 | 4 | 30 | 16 | 121 |  |  |  | -26.2 | -26.2 | -26.5 | 70 | 70 | 70 |  |  |  | 834.2 | 834.4 | 834 | 6.5 | 180 | 8
2020-04-30 | 2020 | 4 | 30 | 17 | 121 |  |  |  | -27.5 | -26.2 | -27.5 | 69 | 70 | 69 |  |  |  | 833.6 | 834.2 | 833.4 | 11 | 184 | 12
2020-04-30 | 2020 | 4 | 30 | 18 | 121 |  |  |  | -27.7 | -27.5 | -27.8 | 69 | 69 | 69 |  |  |  | 833.6 | 833.8 | 833.4 | 10 | 181 | 12.5
2020-04-30 | 2020 | 4 | 30 | 19 | 121 |  |  |  | -27.1 | -26.9 | -27.6 | 69 | 69 | 69 |  |  |  | 833.8 | 834 | 833.6 | 9 | 177 | 12
2020-04-30 | 2020 | 4 | 30 | 20 | 121
2020-04-30 | 2020 | 4 | 30 | 21 | 121 |  |  |  | -28 | -27.4 | -28 | 68 | 69 | 68 |  |  |  | 833.4 | 833.6 | 833.4 | 9.5 | 185 | 11.5
2020-04-30 | 2020 | 4 | 30 | 22 | 121 |  |  |  | -28.5 | -27.9 | -28.6 | 68 | 68 | 68 |  |  |  | 833.4 | 833.6 | 833.2 | 10 | 183 | 11
2020-04-30 | 2020 | 4 | 30 | 23 | 121 |  |  |  | -28.5 | -28.4 | -29 | 68 | 68 | 67 |  |  |  | 833.2 | 833.4 | 833 | 10.5 | 188 | 11.5
2020-05-01 | 2020 | 5 | 1 | 0 | 122 |  |  |  | -28.2 | -28.1 | -28.5 | 68 | 68 | 68 |  |  |  | 832.8 | 833.2 | 832.8 | 10.5 | 189 | 11.5
2020-05-01 | 2020 | 5 | 1 | 1 | 122 |  |  |  | -28 | -28 | -28.2 | 68 | 68 | 68 |  |  |  | 832.6 | 832.8 | 832.4 | 11 | 190 | 12
2020-05-01 | 2020 | 5 | 1 | 2 | 122 |  |  |  | -27.7 | -27.6 | -28 | 69 | 69 | 68 |  |  |  | 832 | 832.6 | 832 | 11 | 191 | 12.5
2020-05-01 | 2020 | 5 | 1 | 3 | 122 |  |  |  | -27.5 | -27.4 | -27.8 | 69 | 69 | 68 |  |  |  | 832 | 832.2 | 831.8 | 10.5 | 191 | 12.5
2020-05-01 | 2020 | 5 | 1 | 4 | 122 |  |  |  | -27.1 | -27 | -27.4 | 69 | 69 | 69 |  |  |  | 831.8 | 832 | 831.6 | 10.5 | 189 | 13
2020-05-01 | 2020 | 5 | 1 | 5 | 122
2020-05-01 | 2020 | 5 | 1 | 6 | 122 |  |  |  | -29.9 | -29.7 | -29.9 | 66 | 67 | 66 |  |  |  | 831 | 831.6 | 830.8 | 14 | 194 | 17
2020-05-01 | 2020 | 5 | 1 | 7 | 122 |  |  |  | -30.8 | -29.8 | -30.8 | 65 | 66 | 65 |  |  |  | 830.8 | 831 | 830.6 | 14 | 199 | 16.5
2020-05-01 | 2020 | 5 | 1 | 8 | 122 |  |  |  | -30.4 | -30.3 | -30.8 | 66 | 66 | 65 |  |  |  | 830.4 | 830.6 | 830.2 | 13.5 | 188 | 16.5
2020-05-01 | 2020 | 5 | 1 | 9 | 122 |  |  |  | -30.1 | -30.1 | -30.4 | 66 | 66 | 66 |  |  |  | 830.8 | 830.8 | 830.4 | 12.5 | 191 | 15.5
2020-05-01 | 2020 | 5 | 1 | 10 | 122 |  |  |  | -29.9 | -29.9 | -30.1 | 66 | 66 | 66 |  |  |  | 831 | 831.2 | 830.4 | 11.5 | 188 | 15
2020-05-01 | 2020 | 5 | 1 | 11 | 122 |  |  |  | -29.8 | -29.8 | -29.9 | 66 | 66 | 66 |  |  |  | 831.2 | 831.2 | 830.8 | 11 | 186 | 13
2020-05-01 | 2020 | 5 | 1 | 12 | 122 |  |  |  | -29.8 | -29.5 | -29.8 | 66 | 67 | 66 |  |  |  | 831.6 | 831.8 | 831.2 | 10.5 | 183 | 12.5
2020-05-01 | 2020 | 5 | 1 | 13 | 122 |  |  |  | -29.5 | -29.5 | -29.8 | 67 | 67 | 66 |  |  |  | 832.4 | 832.4 | 831.6 | 9 | 183 | 12.5
2020-05-01 | 2020 | 5 | 1 | 14 | 122 |  |  |  | -28.6 | -28.5 | -29.6 | 68 | 68 | 66 |  |  |  | 832.8 | 833 | 832.2 | 7 | 161 | 10.5
2020-05-01 | 2020 | 5 | 1 | 15 | 122 |  |  |  | -28.9 | -28.6 | -29.4 | 67 | 68 | 67 |  |  |  | 833.6 | 833.6 | 833 | 6 | 159 | 8
2020-05-01 | 2020 | 5 | 1 | 16 | 122 |  |  |  | -30.3 | -28.8 | -30.4 | 66 | 67 | 66 |  |  |  | 834.4 | 834.4 | 833.6 | 6 | 187 | 7
2020-05-01 | 2020 | 5 | 1 | 17 | 122 |  |  |  | -30 | -30 | -30.4 | 66 | 66 | 66 |  |  |  | 834.4 | 834.6 | 834.2 | 9 | 187 | 10
2020-05-01 | 2020 | 5 | 1 | 18 | 122 |  |  |  | -30.1 | -30 | -30.2 | 66 | 66 | 66 |  |  |  | 835 | 835.2 | 834.4 | 8.5 | 184 | 11
2020-05-01 | 2020 | 5 | 1 | 19 | 122 |  |  |  | -30.3 | -30.1 | -30.4 | 66 | 66 | 66 |  |  |  | 835.8 | 836 | 835 | 7.5 | 189 | 11
2020-05-01 | 2020 | 5 | 1 | 20 | 122 |  |  |  | -30.1 | -30.1 | -30.4 | 66 | 66 | 66 |  |  |  | 836.4 | 836.4 | 835.8 | 7.5 | 188 | 9
2020-05-01 | 2020 | 5 | 1 | 21 | 122 |  |  |  | -30 | -30 | -30.1 | 66 | 66 | 66 |  |  |  | 836.8 | 836.8 | 836.4 | 7.5 | 180 | 9
2020-05-01 | 2020 | 5 | 1 | 22 | 122 |  |  |  | -30.4 | -30 | -30.5 | 66 | 66 | 66 |  |  |  | 837.2 | 837.2 | 836.6 | 8 | 180 | 10.5
2020-05-01 | 2020 | 5 | 1 | 23 | 122 |  |  |  | -30.9 | -30.5 | -31 | 65 | 66 | 65 |  |  |  | 837.6 | 837.6 | 837 | 9.5 | 186 | 10.5
2020-05-02 | 2020 | 5 | 2 | 0 | 123 |  |  |  | -31.3 | -30.9 | -31.3 | 65 | 65 | 65 |  |  |  | 838 | 838 | 837.4 | 10 | 185 | 12
2020-05-02 | 2020 | 5 | 2 | 1 | 123 |  |  |  | -31.9 | -31.3 | -32 | 64 | 65 | 64 |  |  |  | 838.4 | 838.6 | 837.8 | 10 | 186 | 12.5
2020-05-02 | 2020 | 5 | 2 | 2 | 123 |  |  |  | -32.5 | -32 | -32.6 | 63 | 64 | 63 |  |  |  | 838.4 | 838.6 | 838.2 | 10 | 189 | 12
2020-05-02 | 2020 | 5 | 2 | 3 | 123
2020-05-02 | 2020 | 5 | 2 | 4 | 123 |  |  |  | -33.3 | -33.1 | -33.3 | 62 | 63 | 62 |  |  |  | 838.6 | 838.8 | 838.2 | 12.5 | 189 | 14.5
2020-05-02 | 2020 | 5 | 2 | 5 | 123 |  |  |  | -33.7 | -33.3 | -33.7 | 62 | 62 | 62 |  |  |  | 839 | 839 | 838.6 | 13.5 | 190 | 15
2020-05-02 | 2020 | 5 | 2 | 6 | 123 |  |  |  | -33.7 | -33.7 | -33.8 | 62 | 62 | 62 |  |  |  | 839.2 | 839.4 | 838.6 | 13 | 189 | 15.5
2020-05-02 | 2020 | 5 | 2 | 7 | 123 |  |  |  | -33.8 | -33.7 | -33.8 | 62 | 62 | 62 |  |  |  | 840 | 840.2 | 839.2 | 12.5 | 188 | 14.5
2020-05-02 | 2020 | 5 | 2 | 8 | 123 |  |  |  | -34 | -33.8 | -34 | 62 | 62 | 61 |  |  |  | 840 | 840.2 | 839.8 | 12 | 187 | 14.5
2020-05-02 | 2020 | 5 | 2 | 9 | 123 |  |  |  | -34.1 | -33.9 | -34.2 | 61 | 62 | 61 |  |  |  | 840.2 | 840.4 | 840 | 12 | 191 | 14.5
2020-05-02 | 2020 | 5 | 2 | 10 | 123 |  |  |  | -34.3 | -34.1 | -34.3 | 61 | 61 | 61 |  |  |  | 840.6 | 840.8 | 840 | 12.5 | 193 | 14.5
2020-05-02 | 2020 | 5 | 2 | 11 | 123 |  |  |  | -34.8 | -34.3 | -34.9 | 61 | 61 | 61 |  |  |  | 840.6 | 840.8 | 840.4 | 13 | 193 | 15
2020-05-02 | 2020 | 5 | 2 | 12 | 123 |  |  |  | -35.7 | -34.9 | -35.8 | 60 | 61 | 60 |  |  |  | 840.6 | 841 | 840.4 | 13.5 | 195 | 16
2020-05-02 | 2020 | 5 | 2 | 13 | 123
2020-05-02 | 2020 | 5 | 2 | 14 | 123 |  |  |  | -36.8 | -36.2 | -36.8 | 58 | 59 | 58 |  |  |  | 840.2 | 840.8 | 840.2 | 14.5 | 196 | 16.5
2020-05-02 | 2020 | 5 | 2 | 15 | 123
2020-05-02 | 2020 | 5 | 2 | 16 | 123 |  |  |  | -37.2 | -37.1 | -37.3 | 58 | 58 | 58 |  |  |  | 840.4 | 840.6 | 840 | 15 | 194 | 17
2020-05-02 | 2020 | 5 | 2 | 17 | 123 |  |  |  | -37.2 | -37.1 | -37.2 | 58 | 58 | 58 |  |  |  | 840.2 | 840.4 | 840 | 15.5 | 197 | 17.5
2020-05-02 | 2020 | 5 | 2 | 18 | 123
2020-05-02 | 2020 | 5 | 2 | 19 | 123 |  |  |  | -36.9 | -36.8 | -36.9 | 58 | 58 | 58 |  |  |  | 841.2 | 841.2 | 840.4 | 15 | 188 | 17.5
2020-05-02 | 2020 | 5 | 2 | 20 | 123
2020-05-02 | 2020 | 5 | 2 | 21 | 123 |  |  |  | -36.8 | -36.6 | -36.8 | 58 | 59 | 58 |  |  |  | 841.6 | 841.8 | 841.2 | 15 | 191 | 17.5
2020-05-02 | 2020 | 5 | 2 | 22 | 123 |  |  |  | -37.1 | -36.8 | -37.1 | 58 | 58 | 58 |  |  |  | 841.8 | 841.8 | 841.2 | 16.5 | 197 | 19.5
2020-05-02 | 2020 | 5 | 2 | 23 | 123
2020-05-03 | 2020 | 5 | 3 | 0 | 124 |  |  |  | -38.3 | -37.8 | -38.4 | 57 | 57 | 56 |  |  |  | 842.2 | 842.4 | 841.8 | 16.5 | 198 | 18.5
2020-05-03 | 2020 | 5 | 3 | 1 | 124
2020-05-03 | 2020 | 5 | 3 | 2 | 124 |  |  |  | -39.3 | -38.9 | -39.3 | 55 | 56 | 55 |  |  |  | 842.6 | 842.8 | 842 | 15 | 195 | 18.5
2020-05-03 | 2020 | 5 | 3 | 3 | 124 |  |  |  | -39.4 | -39.3 | -39.5 | 55 | 55 | 55 |  |  |  | 842.6 | 842.8 | 842.2 | 14 | 194 | 18
2020-05-03 | 2020 | 5 | 3 | 4 | 124
2020-05-03 | 2020 | 5 | 3 | 5 | 124 |  |  |  | -39.3 | -39.2 | -39.5 | 55 | 55 | 55 |  |  |  | 841.6 | 842 | 841.6 | 16 | 199 | 18
2020-05-03 | 2020 | 5 | 3 | 6 | 124 |  |  |  | -39.2 | -39.2 | -39.4 | 55 | 56 | 55 |  |  |  | 841.4 | 841.8 | 841.2 | 16.5 | 198 | 19.5
2020-05-03 | 2020 | 5 | 3 | 7 | 124 |  |  |  | -39.1 | -39.1 | -39.3 | 56 | 56 | 55 |  |  |  | 841.2 | 841.6 | 841 | 17.5 | 196 | 19.5
2020-05-03 | 2020 | 5 | 3 | 8 | 124 |  |  |  | -39 | -39 | -39.2 | 56 | 56 | 55 |  |  |  | 840.6 | 841.2 | 840.6 | 18.5 | 196 | 20.5
2020-05-03 | 2020 | 5 | 3 | 9 | 124 |  |  |  | -38.8 | -38.8 | -39.1 | 56 | 56 | 56 |  |  |  | 840.4 | 841 | 840.2 | 18.5 | 196 | 21
2020-05-03 | 2020 | 5 | 3 | 10 | 124 |  |  |  | -38.8 | -38.8 | -38.9 | 56 | 56 | 56 |  |  |  | 841 | 841.2 | 840.2 | 17.5 | 197 | 21.5
2020-05-03 | 2020 | 5 | 3 | 11 | 124 |  |  |  | -38.8 | -38.8 | -39 | 56 | 56 | 56 |  |  |  | 840.2 | 841 | 840 | 18.5 | 196 | 21
2020-05-03 | 2020 | 5 | 3 | 12 | 124 |  |  |  | -38.7 | -38.6 | -38.8 | 56 | 56 | 56 |  |  |  | 840 | 840.4 | 839.8 | 19 | 198 | 21.5
2020-05-03 | 2020 | 5 | 3 | 13 | 124
2020-05-03 | 2020 | 5 | 3 | 14 | 124 |  |  |  | -38.1 | -38.1 | -38.6 | 57 | 57 | 56 |  |  |  | 840 | 840.4 | 839.8 | 19 | 198 | 22.5
2020-05-03 | 2020 | 5 | 3 | 15 | 124 |  |  |  | -38 | -37.9 | -38.2 | 57 | 57 | 57 |  |  |  | 839.8 | 840.2 | 839.6 | 18.5 | 200 | 21.5
2020-05-03 | 2020 | 5 | 3 | 16 | 124 |  |  |  | -37.8 | -37.8 | -38 | 57 | 57 | 57 |  |  |  | 839.6 | 839.8 | 839.4 | 18.5 | 201 | 21.5
2020-05-03 | 2020 | 5 | 3 | 17 | 124 |  |  |  | -37.8 | -37.7 | -37.9 | 57 | 57 | 57 |  |  |  | 839.2 | 839.8 | 839 | 18.5 | 201 | 22
2020-05-03 | 2020 | 5 | 3 | 18 | 124
2020-05-03 | 2020 | 5 | 3 | 19 | 124
2020-05-03 | 2020 | 5 | 3 | 20 | 124
2020-05-03 | 2020 | 5 | 3 | 21 | 124
2020-05-03 | 2020 | 5 | 3 | 22 | 124 |  |  |  | -36.1 | -36 | -36.2 | 59 | 59 | 59 |  |  |  | 836.8 | 837.4 | 836.6 | 19 | 196 | 22.5
2020-05-03 | 2020 | 5 | 3 | 23 | 124 |  |  |  | -35.9 | -35.8 | -36.1 | 59 | 59 | 59 |  |  |  | 835.8 | 836.6 | 835.6 | 19 | 200 | 23
2020-05-04 | 2020 | 5 | 4 | 0 | 125 |  |  |  | -35.8 | -35.7 | -36 | 59 | 59 | 59 |  |  |  | 835.8 | 836 | 835.6 | 18.5 | 209 | 21.5
2020-05-04 | 2020 | 5 | 4 | 1 | 125 |  |  |  | -35.7 | -35.6 | -35.8 | 59 | 60 | 59 |  |  |  | 835.2 | 836 | 835 | 19 | 202 | 22.5
2020-05-04 | 2020 | 5 | 4 | 2 | 125 |  |  |  | -35.7 | -35.6 | -35.8 | 59 | 59 | 59 |  |  |  | 835.4 | 836 | 834.8 | 16 | 195 | 20.5
2020-05-04 | 2020 | 5 | 4 | 3 | 125 |  |  |  | -35.8 | -35.6 | -35.8 | 59 | 60 | 59 |  |  |  | 834.2 | 835.2 | 834.2 | 17.5 | 200 | 21.5
2020-05-04 | 2020 | 5 | 4 | 4 | 125 |  |  |  | -35.6 | -35.5 | -35.9 | 60 | 60 | 59 |  |  |  | 833.2 | 834.2 | 833 | 18.5 | 199 | 22
2020-05-04 | 2020 | 5 | 4 | 5 | 125 |  |  |  | -35.4 | -35.4 | -35.6 | 60 | 60 | 60 |  |  |  | 833 | 833.4 | 832.6 | 18.5 | 206 | 22.5
2020-05-04 | 2020 | 5 | 4 | 6 | 125 |  |  |  | -35.4 | -35.3 | -35.4 | 60 | 60 | 60 |  |  |  | 832.8 | 833.2 | 832.4 | 19.5 | 200 | 23.5
2020-05-04 | 2020 | 5 | 4 | 7 | 125 |  |  |  | -35.5 | -35.3 | -35.5 | 60 | 60 | 60 |  |  |  | 832.8 | 833 | 832.4 | 18 | 200 | 20.5
2020-05-04 | 2020 | 5 | 4 | 8 | 125 |  |  |  | -35.5 | -35.4 | -35.6 | 60 | 60 | 60 |  |  |  | 832.4 | 832.8 | 832 | 18 | 203 | 20.5
2020-05-04 | 2020 | 5 | 4 | 9 | 125 |  |  |  | -35.9 | -35.5 | -36.1 | 59 | 60 | 59 |  |  |  | 832 | 832.4 | 831.6 | 19 | 195 | 22.5
2020-05-04 | 2020 | 5 | 4 | 10 | 125 |  |  |  | -36.5 | -36 | -36.5 | 59 | 59 | 59 |  |  |  | 832.2 | 832.2 | 831.4 | 17.5 | 198 | 22.5
2020-05-04 | 2020 | 5 | 4 | 11 | 125 |  |  |  | -36.9 | -36.4 | -36.9 | 58 | 59 | 58 |  |  |  | 831.4 | 832 | 831.2 | 18.5 | 208 | 22.5
2020-05-04 | 2020 | 5 | 4 | 12 | 125 |  |  |  | -37.3 | -36.9 | -37.4 | 58 | 58 | 58 |  |  |  | 830.8 | 831.6 | 830.6 | 19.5 | 205 | 23.5
2020-05-04 | 2020 | 5 | 4 | 13 | 125 |  |  |  | -37.4 | -37.3 | -37.5 | 58 | 58 | 58 |  |  |  | 830.8 | 831 | 830.4 | 18.5 | 199 | 23
2020-05-04 | 2020 | 5 | 4 | 14 | 125
2020-05-04 | 2020 | 5 | 4 | 15 | 125 |  |  |  | -37.6 | -37.3 | -37.6 | 57 | 58 | 57 |  |  |  | 829.6 | 830.4 | 829.4 | 19 | 195 | 22
2020-05-04 | 2020 | 5 | 4 | 16 | 125 |  |  |  | -37.8 | -37.5 | -37.9 | 57 | 57 | 57 |  |  |  | 829.2 | 829.8 | 829 | 19.5 | 200 | 22
2020-05-04 | 2020 | 5 | 4 | 17 | 125
2020-05-04 | 2020 | 5 | 4 | 18 | 125 |  |  |  | -37.8 | -37.7 | -38 | 57 | 57 | 57 |  |  |  | 829.2 | 830 | 828.8 | 18 | 202 | 21
2020-05-04 | 2020 | 5 | 4 | 19 | 125
2020-05-04 | 2020 | 5 | 4 | 20 | 125 |  |  |  | -37.6 | -37.5 | -37.7 | 57 | 57 | 57 |  |  |  | 828.8 | 829 | 828.2 | 19.5 | 199 | 22
2020-05-04 | 2020 | 5 | 4 | 21 | 125 |  |  |  | -37.8 | -37.6 | -37.9 | 57 | 57 | 57 |  |  |  | 828.6 | 829 | 828.6 | 19.5 | 198 | 22
2020-05-04 | 2020 | 5 | 4 | 22 | 125 |  |  |  | -38.2 | -37.8 | -38.3 | 57 | 57 | 57 |  |  |  | 828.8 | 829 | 828.4 | 18.5 | 196 | 21.5
2020-05-04 | 2020 | 5 | 4 | 23 | 125 |  |  |  | -38.5 | -38.2 | -38.6 | 56 | 57 | 56 |  |  |  | 828.6 | 828.8 | 828.2 | 18.5 | 198 | 23
2020-05-05 | 2020 | 5 | 5 | 0 | 126 |  |  |  | -38.8 | -38.5 | -38.9 | 56 | 56 | 56 |  |  |  | 827.8 | 828.8 | 827.4 | 19 | 199 | 22.5
2020-05-05 | 2020 | 5 | 5 | 1 | 126 |  |  |  | -39.1 | -38.8 | -39.2 | 56 | 56 | 56 |  |  |  | 827.6 | 827.8 | 827 | 19 | 195 | 23
2020-05-05 | 2020 | 5 | 5 | 2 | 126 |  |  |  | -39.5 | -39.2 | -39.5 | 55 | 56 | 55 |  |  |  | 827.2 | 827.8 | 827 | 19.5 | 194 | 22.5
2020-05-05 | 2020 | 5 | 5 | 3 | 126 |  |  |  | -40.3 | -39.5 | -40.3 | 54 | 55 | 54 |  |  |  | 827 | 827.4 | 826.8 | 19.5 | 192 | 24
2020-05-05 | 2020 | 5 | 5 | 4 | 126 |  |  |  | -40.7 | -40.3 | -40.8 | 54 | 54 | 54 |  |  |  | 826.4 | 827 | 826 | 21 | 192 | 25.5
2020-05-05 | 2020 | 5 | 5 | 5 | 126 |  |  |  | -41.1 | -40.8 | -41.2 | 53 | 54 | 53 |  |  |  | 827.2 | 827.4 | 826.4 | 19.5 | 194 | 23.5
2020-05-05 | 2020 | 5 | 5 | 6 | 126 |  |  |  | -41.4 | -41.1 | -41.4 | 53 | 53 | 53 |  |  |  | 827.6 | 827.8 | 827 | 19.5 | 197 | 23
2020-05-05 | 2020 | 5 | 5 | 7 | 126 |  |  |  | -41.6 | -41.3 | -41.6 | 53 | 53 | 53 |  |  |  | 828 | 828.2 | 827.4 | 18.5 | 201 | 22.5
2020-05-05 | 2020 | 5 | 5 | 8 | 126 |  |  |  | -41.8 | -41.5 | -41.8 | 52 | 53 | 52 |  |  |  | 828.6 | 828.8 | 827.8 | 18.5 | 199 | 22.5
2020-05-05 | 2020 | 5 | 5 | 9 | 126 |  |  |  | -42.2 | -41.8 | -42.2 | 52 | 53 | 52 |  |  |  | 829 | 829.2 | 828.6 | 18.5 | 194 | 22
2020-05-05 | 2020 | 5 | 5 | 10 | 126 |  |  |  | -42.4 | -42.1 | -42.5 | 52 | 52 | 52 |  |  |  | 829.6 | 829.8 | 829 | 18.5 | 199 | 21
2020-05-05 | 2020 | 5 | 5 | 11 | 126 |  |  |  | -42.6 | -42.4 | -42.6 | 52 | 52 | 52 |  |  |  | 830.6 | 830.6 | 829.4 | 17.5 | 201 | 22.5
2020-05-05 | 2020 | 5 | 5 | 12 | 126 |  |  |  | -42.8 | -42.5 | -42.8 | 51 | 52 | 51 |  |  |  | 831 | 831.2 | 830.2 | 18 | 198 | 22.5
2020-05-05 | 2020 | 5 | 5 | 13 | 126 |  |  |  | -43 | -42.8 | -43.1 | 51 | 51 | 51 |  |  |  | 831.4 | 831.8 | 830.8 | 18 | 200 | 21.5
2020-05-05 | 2020 | 5 | 5 | 14 | 126 |  |  |  | -43.2 | -43 | -43.3 | 51 | 51 | 51 |  |  |  | 831.6 | 831.8 | 830.8 | 17.5 | 199 | 21
2020-05-05 | 2020 | 5 | 5 | 15 | 126 |  |  |  | -43.4 | -43.2 | -43.4 | 51 | 51 | 51 |  |  |  | 832.4 | 832.8 | 831.6 | 18.5 | 206 | 22.5
2020-05-05 | 2020 | 5 | 5 | 16 | 126 |  |  |  | -43.5 | -43.3 | -43.6 | 51 | 51 | 50 |  |  |  | 833 | 833.2 | 832.6 | 16.5 | 200 | 19.5
2020-05-05 | 2020 | 5 | 5 | 17 | 126
2020-05-05 | 2020 | 5 | 5 | 18 | 126
2020-05-05 | 2020 | 5 | 5 | 19 | 126 |  |  |  | -44.1 | -44 | -44.2 | 50 | 50 | 50 |  |  |  | 834.2 | 834.6 | 833.6 | 16 | 197 | 18.5
2020-05-05 | 2020 | 5 | 5 | 20 | 126
2020-05-05 | 2020 | 5 | 5 | 21 | 126 |  |  |  | -44.1 | -44 | -44.2 | 50 | 50 | 50 |  |  |  | 834.2 | 834.4 | 833.8 | 15 | 192 | 18
2020-05-05 | 2020 | 5 | 5 | 22 | 126 |  |  |  | -44 | -44 | -44.1 | 50 | 50 | 50 |  |  |  | 834.6 | 834.8 | 834.2 | 16 | 197 | 19
2020-05-05 | 2020 | 5 | 5 | 23 | 126 |  |  |  | -43.9 | -43.8 | -44 | 50 | 50 | 50 |  |  |  | 835 | 835.2 | 834.4 | 15 | 199 | 18.5
2020-05-06 | 2020 | 5 | 6 | 0 | 127
2020-05-06 | 2020 | 5 | 6 | 1 | 127 |  |  |  | -44.1 | -43.9 | -44.2 | 50 | 50 | 50 |  |  |  | 835.6 | 835.8 | 835 | 15 | 202 | 17
2020-05-06 | 2020 | 5 | 6 | 2 | 127 |  |  |  | -44 | -43.9 | -44.1 | 50 | 50 | 50 |  |  |  | 835.6 | 835.8 | 835.2 | 15.5 | 198 | 18
2020-05-06 | 2020 | 5 | 6 | 3 | 127 |  |  |  | -43.9 | -43.8 | -44.1 | 50 | 50 | 50 |  |  |  | 835.8 | 835.8 | 835.2 | 16 | 207 | 18
2020-05-06 | 2020 | 5 | 6 | 4 | 127 |  |  |  | -43.8 | -43.7 | -43.9 | 50 | 50 | 50 |  |  |  | 836.2 | 836.4 | 835.6 | 15.5 | 201 | 18
2020-05-06 | 2020 | 5 | 6 | 5 | 127 |  |  |  | -43.9 | -43.8 | -44 | 50 | 50 | 50 |  |  |  | 836.2 | 836.4 | 835.8 | 15 | 198 | 17
2020-05-06 | 2020 | 5 | 6 | 6 | 127 |  |  |  | -43.8 | -43.7 | -44 | 50 | 50 | 50 |  |  |  | 837 | 837 | 836.2 | 13.5 | 199 | 16
2020-05-06 | 2020 | 5 | 6 | 7 | 127 |  |  |  | -43.5 | -43.4 | -43.8 | 50 | 50 | 50 |  |  |  | 837 | 837.4 | 836.6 | 14.5 | 203 | 16.5
2020-05-06 | 2020 | 5 | 6 | 8 | 127 |  |  |  | -43.3 | -43.2 | -43.5 | 51 | 51 | 50 |  |  |  | 837.2 | 837.8 | 837 | 14.5 | 194 | 16.5
2020-05-06 | 2020 | 5 | 6 | 9 | 127 |  |  |  | -43.2 | -43.1 | -43.4 | 51 | 51 | 50 |  |  |  | 837.4 | 837.6 | 837 | 14.5 | 196 | 17
2020-05-06 | 2020 | 5 | 6 | 10 | 127 |  |  |  | -42.8 | -42.8 | -43.1 | 51 | 51 | 51 |  |  |  | 837.6 | 837.8 | 837 | 14.5 | 200 | 17
2020-05-06 | 2020 | 5 | 6 | 11 | 127
2020-05-06 | 2020 | 5 | 6 | 12 | 127 |  |  |  | -42.1 | -42 | -42.2 | 52 | 52 | 52 |  |  |  | 838 | 838.2 | 837.2 | 13.5 | 194 | 16.5
2020-05-06 | 2020 | 5 | 6 | 13 | 127 |  |  |  | -42.1 | -42 | -42.2 | 52 | 52 | 52 |  |  |  | 838.4 | 838.8 | 838 | 13 | 195 | 15.5
2020-05-06 | 2020 | 5 | 6 | 14 | 127 |  |  |  | -42.3 | -42.1 | -42.4 | 52 | 52 | 51 |  |  |  | 838.6 | 838.8 | 838.2 | 12 | 193 | 14.5
2020-05-06 | 2020 | 5 | 6 | 15 | 127 |  |  |  | -42.2 | -42.2 | -42.4 | 52 | 52 | 52 |  |  |  | 838.4 | 838.8 | 838.4 | 13 | 196 | 15.5
2020-05-06 | 2020 | 5 | 6 | 16 | 127 |  |  |  | -42.2 | -42.1 | -42.4 | 52 | 52 | 52 |  |  |  | 838.4 | 838.8 | 838.2 | 12.5 | 196 | 14.5
2020-05-06 | 2020 | 5 | 6 | 17 | 127 |  |  |  | -42.6 | -42.1 | -42.6 | 51 | 52 | 51 |  |  |  | 838.4 | 838.6 | 838.2 | 13.5 | 200 | 15
2020-05-06 | 2020 | 5 | 6 | 18 | 127 |  |  |  | -42.8 | -42.5 | -42.8 | 51 | 51 | 51 |  |  |  | 838.4 | 838.8 | 838.2 | 13 | 202 | 15
2020-05-06 | 2020 | 5 | 6 | 19 | 127 |  |  |  | -43 | -42.7 | -43.1 | 51 | 51 | 51 |  |  |  | 838.4 | 838.8 | 838.2 | 12.5 | 196 | 15
2020-05-06 | 2020 | 5 | 6 | 20 | 127 |  |  |  | -43.4 | -43 | -43.5 | 50 | 51 | 50 |  |  |  | 838.4 | 838.8 | 838.2 | 12.5 | 195 | 15
2020-05-06 | 2020 | 5 | 6 | 21 | 127
2020-05-06 | 2020 | 5 | 6 | 22 | 127 |  |  |  | -43.6 | -43.4 | -43.7 | 50 | 50 | 50 |  |  |  | 838.2 | 838.6 | 838 | 12.5 | 196 | 14.5
2020-05-06 | 2020 | 5 | 6 | 23 | 127 |  |  |  | -43.7 | -43.6 | -43.8 | 50 | 50 | 50 |  |  |  | 838.2 | 838.6 | 838.2 | 12.5 | 199 | 14.5
2020-05-07 | 2020 | 5 | 7 | 0 | 128 |  |  |  | -43.6 | -43.4 | -43.6 | 50 | 50 | 50 |  |  |  | 837.8 | 838.2 | 837.6 | 12.5 | 197 | 14.5
2020-05-07 | 2020 | 5 | 7 | 1 | 128 |  |  |  | -43.6 | -43.5 | -43.7 | 50 | 50 | 50 |  |  |  | 838 | 838.2 | 837.4 | 12 | 200 | 14.5
2020-05-07 | 2020 | 5 | 7 | 2 | 128 |  |  |  | -43.3 | -43.3 | -43.6 | 50 | 51 | 50 |  |  |  | 837 | 838 | 836.8 | 13 | 196 | 15
2020-05-07 | 2020 | 5 | 7 | 3 | 128 |  |  |  | -42.8 | -42.8 | -43.3 | 51 | 51 | 50 |  |  |  | 836.8 | 837 | 836.6 | 13 | 199 | 15
2020-05-07 | 2020 | 5 | 7 | 4 | 128
2020-05-07 | 2020 | 5 | 7 | 5 | 128 |  |  |  | -42.1 | -42.1 | -42.4 | 52 | 52 | 52 |  |  |  | 836 | 836.8 | 836 | 13 | 200 | 15.5
2020-05-07 | 2020 | 5 | 7 | 6 | 128 |  |  |  | -41.7 | -41.7 | -42.1 | 52 | 52 | 52 |  |  |  | 835.8 | 836.2 | 835.8 | 13.5 | 200 | 15.5
2020-05-07 | 2020 | 5 | 7 | 7 | 128
2020-05-07 | 2020 | 5 | 7 | 8 | 128 |  |  |  | -41 | -40.9 | -41.3 | 53 | 53 | 53 |  |  |  | 835.2 | 835.8 | 835 | 13 | 194 | 16
2020-05-07 | 2020 | 5 | 7 | 9 | 128 |  |  |  | -40.5 | -40.4 | -41 | 54 | 54 | 53 |  |  |  | 835.4 | 835.6 | 835 | 13 | 200 | 15
2020-05-07 | 2020 | 5 | 7 | 10 | 128 |  |  |  | -40 | -39.9 | -40.4 | 54 | 54 | 54 |  |  |  | 835.4 | 835.8 | 835.2 | 14 | 196 | 16
2020-05-07 | 2020 | 5 | 7 | 11 | 128
2020-05-07 | 2020 | 5 | 7 | 12 | 128
2020-05-07 | 2020 | 5 | 7 | 13 | 128 |  |  |  | -38.8 | -38.7 | -39.1 | 56 | 56 | 55 |  |  |  | 835.4 | 835.6 | 835 | 12.5 | 200 | 15
2020-05-07 | 2020 | 5 | 7 | 14 | 128
2020-05-07 | 2020 | 5 | 7 | 15 | 128
2020-05-07 | 2020 | 5 | 7 | 16 | 128 |  |  |  | -38 | -37.8 | -38.1 | 57 | 57 | 57 |  |  |  | 835 | 835.2 | 834.8 | 12.5 | 199 | 15
2020-05-07 | 2020 | 5 | 7 | 17 | 128 |  |  |  | -37.7 | -37.7 | -38.1 | 57 | 57 | 57 |  |  |  | 835 | 835.4 | 834.8 | 12.5 | 198 | 14.5
2020-05-07 | 2020 | 5 | 7 | 18 | 128 |  |  |  | -37.7 | -37.6 | -37.8 | 57 | 57 | 57 |  |  |  | 834.8 | 835.2 | 834.6 | 11.5 | 195 | 14.5
2020-05-07 | 2020 | 5 | 7 | 19 | 128
2020-05-07 | 2020 | 5 | 7 | 20 | 128 |  |  |  | -37.2 | -37.2 | -37.6 | 57 | 58 | 57 |  |  |  | 835 | 835.4 | 834.8 | 11 | 200 | 12
2020-05-07 | 2020 | 5 | 7 | 21 | 128 |  |  |  | -36.4 | -36.3 | -37.2 | 58 | 58 | 57 |  |  |  | 834.8 | 835.2 | 834.8 | 11 | 196 | 13
2020-05-07 | 2020 | 5 | 7 | 22 | 128 |  |  |  | -35.8 | -35.8 | -36.3 | 59 | 59 | 58 |  |  |  | 834.8 | 835 | 834.6 | 11 | 202 | 12.5
2020-05-07 | 2020 | 5 | 7 | 23 | 128 |  |  |  | -35.4 | -35.4 | -35.9 | 60 | 60 | 59 |  |  |  | 835 | 835 | 834.4 | 10.5 | 205 | 13
2020-05-08 | 2020 | 5 | 8 | 0 | 129 |  |  |  | -35.4 | -35.4 | -35.6 | 60 | 60 | 59 |  |  |  | 834.8 | 835 | 834.6 | 10.5 | 198 | 12
2020-05-08 | 2020 | 5 | 8 | 1 | 129 |  |  |  | -34.8 | -34.7 | -35.4 | 60 | 60 | 60 |  |  |  | 834.4 | 834.8 | 834.2 | 10.5 | 198 | 13
2020-05-08 | 2020 | 5 | 8 | 2 | 129 |  |  |  | -34 | -34 | -34.7 | 61 | 61 | 60 |  |  |  | 834.4 | 834.6 | 834.2 | 10.5 | 198 | 12.5
2020-05-08 | 2020 | 5 | 8 | 3 | 129
2020-05-08 | 2020 | 5 | 8 | 4 | 129 |  |  |  | -33.5 | -33.5 | -33.8 | 62 | 62 | 62 |  |  |  | 834.2 | 834.4 | 833.6 | 9.5 | 195 | 12.5
2020-05-08 | 2020 | 5 | 8 | 5 | 129 |  |  |  | -33.2 | -33.1 | -33.5 | 62 | 62 | 62 |  |  |  | 834.6 | 834.8 | 834 | 8.5 | 188 | 11.5
2020-05-08 | 2020 | 5 | 8 | 6 | 129 |  |  |  | -32.8 | -32.8 | -33.1 | 63 | 63 | 62 |  |  |  | 834.4 | 834.8 | 834.4 | 9.5 | 197 | 10.5
2020-05-08 | 2020 | 5 | 8 | 7 | 129 |  |  |  | -32.2 | -32.1 | -32.8 | 63 | 63 | 63 |  |  |  | 834.8 | 835.2 | 834.4 | 9 | 202 | 10.5
2020-05-08 | 2020 | 5 | 8 | 8 | 129 |  |  |  | -31.6 | -31.6 | -32.1 | 64 | 64 | 63 |  |  |  | 834.8 | 835 | 834.6 | 9 | 196 | 10.5
2020-05-08 | 2020 | 5 | 8 | 9 | 129 |  |  |  | -31.2 | -31.2 | -31.6 | 64 | 64 | 64 |  |  |  | 834.8 | 834.8 | 834.6 | 8.5 | 194 | 10.5
2020-05-08 | 2020 | 5 | 8 | 10 | 129 |  |  |  | -31 | -30.9 | -31.2 | 65 | 65 | 64 |  |  |  | 834.8 | 835.4 | 834.6 | 9 | 197 | 10
2020-05-08 | 2020 | 5 | 8 | 11 | 129 |  |  |  | -30.8 | -30.8 | -31 | 65 | 65 | 65 |  |  |  | 835.2 | 835.4 | 834.8 | 8.5 | 200 | 10
2020-05-08 | 2020 | 5 | 8 | 12 | 129 |  |  |  | -30.7 | -30.7 | -30.9 | 65 | 65 | 65 |  |  |  | 835.4 | 835.6 | 835.2 | 8 | 197 | 10
2020-05-08 | 2020 | 5 | 8 | 13 | 129 |  |  |  | -30.7 | -30.6 | -30.8 | 65 | 65 | 65 |  |  |  | 835.8 | 835.8 | 835.2 | 7.5 | 201 | 8.5
2020-05-08 | 2020 | 5 | 8 | 14 | 129 |  |  |  | -30.5 | -30.4 | -30.8 | 65 | 65 | 65 |  |  |  | 835.4 | 835.8 | 835.2 | 7.5 | 192 | 9
2020-05-08 | 2020 | 5 | 8 | 15 | 129 |  |  |  | -30.2 | -30.2 | -30.5 | 66 | 66 | 65 |  |  |  | 835.6 | 835.8 | 835 | 7 | 196 | 9
2020-05-08 | 2020 | 5 | 8 | 16 | 129 |  |  |  | -30.1 | -30.1 | -30.2 | 66 | 66 | 66 |  |  |  | 835.8 | 836 | 835.4 | 7 | 193 | 8.5
2020-05-08 | 2020 | 5 | 8 | 17 | 129
2020-05-08 | 2020 | 5 | 8 | 18 | 129 |  |  |  | -30.7 | -30.1 | -30.8 | 65 | 66 | 65 |  |  |  | 835.8 | 836 | 835.6 | 7.5 | 194 | 9
2020-05-08 | 2020 | 5 | 8 | 19 | 129
2020-05-08 | 2020 | 5 | 8 | 20 | 129 |  |  |  | -31.5 | -31.1 | -31.6 | 64 | 65 | 64 |  |  |  | 836.2 | 836.4 | 835.8 | 6.5 | 195 | 8
2020-05-08 | 2020 | 5 | 8 | 21 | 129 |  |  |  | -32.8 | -31.6 | -32.9 | 63 | 64 | 63 |  |  |  | 836 | 836.4 | 835.8 | 7 | 206 | 8.5
2020-05-08 | 2020 | 5 | 8 | 22 | 129
2020-05-08 | 2020 | 5 | 8 | 23 | 129 |  |  |  | -31.2 | -31.1 | -32.6 | 65 | 65 | 63 |  |  |  | 836 | 836.2 | 835.8 | 9.5 | 205 | 11.5
2020-05-09 | 2020 | 5 | 9 | 0 | 130 |  |  |  | -31.6 | -31.1 | -31.7 | 64 | 65 | 64 |  |  |  | 836 | 836.2 | 835.8 | 8 | 202 | 11
2020-05-09 | 2020 | 5 | 9 | 1 | 130 |  |  |  | -32.3 | -31.6 | -32.4 | 64 | 64 | 63 |  |  |  | 836.2 | 836.6 | 836 | 8 | 203 | 9.5
2020-05-09 | 2020 | 5 | 9 | 2 | 130
2020-05-09 | 2020 | 5 | 9 | 3 | 130
2020-05-09 | 2020 | 5 | 9 | 4 | 130 |  |  |  | -32.2 | -32 | -32.7 | 64 | 64 | 63 |  |  |  | 835.8 | 835.8 | 835.4 | 12 | 217 | 14
2020-05-09 | 2020 | 5 | 9 | 5 | 130
2020-05-09 | 2020 | 5 | 9 | 6 | 130 |  |  |  | -33.1 | -32.5 | -33.2 | 62 | 63 | 62 |  |  |  | 835 | 835.6 | 834.8 | 14 | 211 | 16.5
2020-05-09 | 2020 | 5 | 9 | 7 | 130 |  |  |  | -35 | -33 | -35.1 | 60 | 62 | 60 |  |  |  | 835.2 | 835.4 | 834.8 | 11.5 | 214 | 16
2020-05-09 | 2020 | 5 | 9 | 8 | 130 |  |  |  | -34.8 | -34.5 | -35.2 | 60 | 61 | 60 |  |  |  | 835 | 835.2 | 834.8 | 11.5 | 214 | 14
2020-05-09 | 2020 | 5 | 9 | 9 | 130 |  |  |  | -33.8 | -33.7 | -34.5 | 62 | 62 | 61 |  |  |  | 834.4 | 835 | 834.2 | 16.5 | 215 | 18.5
2020-05-09 | 2020 | 5 | 9 | 10 | 130 |  |  |  | -34.7 | -33.7 | -34.7 | 61 | 62 | 61 |  |  |  | 834.4 | 834.6 | 834 | 13 | 202 | 19.5
2020-05-09 | 2020 | 5 | 9 | 11 | 130 |  |  |  | -35 | -34.7 | -35.2 | 60 | 61 | 60 |  |  |  | 834.2 | 834.6 | 834 | 12.5 | 205 | 14.5
2020-05-09 | 2020 | 5 | 9 | 12 | 130 |  |  |  | -35.5 | -34.9 | -35.6 | 60 | 60 | 60 |  |  |  | 833.6 | 834.2 | 833.6 | 15 | 207 | 17
2020-05-09 | 2020 | 5 | 9 | 13 | 130
2020-05-09 | 2020 | 5 | 9 | 14 | 130 |  |  |  | -36.4 | -36 | -36.5 | 59 | 59 | 59 |  |  |  | 833.6 | 833.8 | 833.4 | 14 | 207 | 17
2020-05-09 | 2020 | 5 | 9 | 15 | 130
2020-05-09 | 2020 | 5 | 9 | 16 | 130 |  |  |  | -36.6 | -36.6 | -36.8 | 58 | 59 | 58 |  |  |  | 832.8 | 833.4 | 832.6 | 15.5 | 203 | 17.5
2020-05-09 | 2020 | 5 | 9 | 17 | 130
2020-05-09 | 2020 | 5 | 9 | 18 | 130 |  |  |  | -36.5 | -36.4 | -36.6 | 59 | 59 | 58 |  |  |  | 832 | 832.4 | 831.4 | 15 | 206 | 20
2020-05-09 | 2020 | 5 | 9 | 19 | 130 |  |  |  | -36.6 | -36.5 | -36.7 | 59 | 59 | 58 |  |  |  | 831.8 | 832.2 | 831.4 | 15 | 202 | 18
2020-05-09 | 2020 | 5 | 9 | 20 | 130 |  |  |  | -37.3 | -36.5 | -37.3 | 58 | 58 | 58 |  |  |  | 831.4 | 831.8 | 831 | 16 | 203 | 19
2020-05-09 | 2020 | 5 | 9 | 21 | 130 |  |  |  | -37.1 | -37 | -37.3 | 58 | 58 | 58 |  |  |  | 831 | 831.6 | 830.8 | 14.5 | 199 | 18.5
2020-05-09 | 2020 | 5 | 9 | 22 | 130 |  |  |  | -37.2 | -37 | -37.2 | 58 | 58 | 58 |  |  |  | 830.4 | 831 | 830.2 | 16 | 206 | 18
2020-05-09 | 2020 | 5 | 9 | 23 | 130 |  |  |  | -36.7 | -36.7 | -37.2 | 58 | 58 | 58 |  |  |  | 830 | 830.4 | 829.8 | 15 | 201 | 20
2020-05-10 | 2020 | 5 | 10 | 0 | 131 |  |  |  | -36.7 | -36.6 | -36.8 | 58 | 58 | 58 |  |  |  | 829.4 | 830.2 | 829.4 | 17.5 | 208 | 20
2020-05-10 | 2020 | 5 | 10 | 1 | 131
2020-05-10 | 2020 | 5 | 10 | 2 | 131 |  |  |  | -36.7 | -36.6 | -36.9 | 58 | 58 | 58 |  |  |  | 829.4 | 829.8 | 829.2 | 15.5 | 206 | 19
2020-05-10 | 2020 | 5 | 10 | 3 | 131 |  |  |  | -36.4 | -36.2 | -36.7 | 59 | 59 | 58 |  |  |  | 829.4 | 829.6 | 829.2 | 15 | 208 | 18.5
2020-05-10 | 2020 | 5 | 10 | 4 | 131 |  |  |  | -36.5 | -36.3 | -36.6 | 59 | 59 | 58 |  |  |  | 829 | 829.6 | 828.6 | 16 | 200 | 18.5
2020-05-10 | 2020 | 5 | 10 | 5 | 131 |  |  |  | -36 | -35.9 | -36.5 | 59 | 59 | 58 |  |  |  | 827.8 | 828.8 | 827.6 | 17.5 | 202 | 20.5
2020-05-10 | 2020 | 5 | 10 | 6 | 131 |  |  |  | -36 | -35.8 | -36.1 | 59 | 59 | 59 |  |  |  | 828 | 828.2 | 827.2 | 16 | 207 | 21
2020-05-10 | 2020 | 5 | 10 | 7 | 131 |  |  |  | -35.8 | -35.8 | -36 | 59 | 59 | 59 |  |  |  | 827.6 | 828.2 | 827.4 | 15.5 | 205 | 18
2020-05-10 | 2020 | 5 | 10 | 8 | 131 |  |  |  | -35.9 | -35.8 | -36 | 59 | 59 | 59 |  |  |  | 827.4 | 827.8 | 827.2 | 15 | 203 | 18
2020-05-10 | 2020 | 5 | 10 | 9 | 131 |  |  |  | -35.6 | -35.6 | -35.9 | 59 | 60 | 59 |  |  |  | 826.6 | 827.4 | 826.4 | 16 | 201 | 18.5
2020-05-10 | 2020 | 5 | 10 | 10 | 131 |  |  |  | -36.2 | -35.6 | -36.3 | 59 | 59 | 59 |  |  |  | 826 | 826.6 | 825.6 | 15 | 199 | 19
2020-05-10 | 2020 | 5 | 10 | 11 | 131 |  |  |  | -36.4 | -36.2 | -36.6 | 59 | 59 | 59 |  |  |  | 825.4 | 826.2 | 825 | 15.5 | 201 | 19
2020-05-10 | 2020 | 5 | 10 | 12 | 131 |  |  |  | -36.9 | -36.4 | -36.9 | 58 | 59 | 58 |  |  |  | 824.8 | 825.6 | 824.8 | 15.5 | 200 | 18.5
2020-05-10 | 2020 | 5 | 10 | 13 | 131 |  |  |  | -37 | -36.9 | -37.1 | 58 | 58 | 58 |  |  |  | 825 | 825.2 | 824.6 | 16 | 207 | 18.5
2020-05-10 | 2020 | 5 | 10 | 14 | 131 |  |  |  | -37.5 | -37 | -37.6 | 57 | 58 | 57 |  |  |  | 824.4 | 824.8 | 824 | 16 | 204 | 18.5
2020-05-10 | 2020 | 5 | 10 | 15 | 131 |  |  |  | -37.6 | -37.6 | -37.8 | 57 | 57 | 57 |  |  |  | 824.2 | 824.4 | 824 | 15.5 | 202 | 19
2020-05-10 | 2020 | 5 | 10 | 16 | 131 |  |  |  | -37.8 | -37.6 | -37.8 | 57 | 57 | 57 |  |  |  | 824.8 | 825.2 | 823.8 | 12.5 | 194 | 17.5
2020-05-10 | 2020 | 5 | 10 | 17 | 131
2020-05-10 | 2020 | 5 | 10 | 18 | 131 |  |  |  | -38.6 | -38.1 | -38.6 | 56 | 57 | 56 |  |  |  | 823.8 | 825.4 | 823.6 | 14.5 | 202 | 17.5
2020-05-10 | 2020 | 5 | 10 | 19 | 131
2020-05-10 | 2020 | 5 | 10 | 20 | 131
2020-05-10 | 2020 | 5 | 10 | 21 | 131 |  |  |  | -39.8 | -39.4 | -39.8 | 55 | 55 | 55 |  |  |  | 823 | 823.2 | 822.6 | 14.5 | 202 | 17
2020-05-10 | 2020 | 5 | 10 | 22 | 131 |  |  |  | -40.2 | -39.7 | -40.2 | 54 | 55 | 54 |  |  |  | 823 | 823.2 | 822.6 | 16 | 195 | 18.5
2020-05-10 | 2020 | 5 | 10 | 23 | 131 |  |  |  | -40.6 | -40.2 | -40.6 | 54 | 54 | 54 |  |  |  | 822.6 | 823 | 822.6 | 16.5 | 196 | 19
2020-05-11 | 2020 | 5 | 11 | 0 | 132 |  |  |  | -40.7 | -40.6 | -40.8 | 54 | 54 | 54 |  |  |  | 823.2 | 823.6 | 822.4 | 15.5 | 196 | 20.5
2020-05-11 | 2020 | 5 | 11 | 1 | 132 |  |  |  | -40.8 | -40.6 | -40.8 | 54 | 54 | 54 |  |  |  | 824 | 824.2 | 822.8 | 15.5 | 199 | 18.5
2020-05-11 | 2020 | 5 | 11 | 2 | 132 |  |  |  | -41.1 | -40.8 | -41.2 | 53 | 54 | 53 |  |  |  | 823.6 | 824.2 | 823.6 | 15 | 199 | 17.5
2020-05-11 | 2020 | 5 | 11 | 3 | 132 |  |  |  | -41.2 | -41.1 | -41.3 | 53 | 53 | 53 |  |  |  | 824.4 | 824.6 | 823.6 | 14 | 196 | 17.5
2020-05-11 | 2020 | 5 | 11 | 4 | 132 |  |  |  | -41.5 | -41.2 | -41.5 | 53 | 53 | 53 |  |  |  | 823 | 824.6 | 822.8 | 18.5 | 201 | 21
2020-05-11 | 2020 | 5 | 11 | 5 | 132 |  |  |  | -41.6 | -41.4 | -41.6 | 53 | 53 | 53 |  |  |  | 823.2 | 823.6 | 822.2 | 18.5 | 201 | 21.5
2020-05-11 | 2020 | 5 | 11 | 6 | 132 |  |  |  | -41.8 | -41.6 | -41.9 | 52 | 53 | 52 |  |  |  | 823.8 | 824.2 | 823.2 | 17.5 | 196 | 21.5
2020-05-11 | 2020 | 5 | 11 | 7 | 132 |  |  |  | -42.2 | -41.7 | -42.2 | 52 | 52 | 52 |  |  |  | 824.8 | 825 | 824 | 17 | 191 | 19.5
2020-05-11 | 2020 | 5 | 11 | 8 | 132 |  |  |  | -42.2 | -42.2 | -42.4 | 52 | 52 | 52 |  |  |  | 825.4 | 825.8 | 824.2 | 16.5 | 193 | 20.5
2020-05-11 | 2020 | 5 | 11 | 9 | 132 |  |  |  | -42.5 | -42.2 | -42.5 | 52 | 52 | 52 |  |  |  | 825.8 | 826 | 825.6 | 15.5 | 196 | 18.5
2020-05-11 | 2020 | 5 | 11 | 10 | 132 |  |  |  | -42.8 | -42.5 | -42.9 | 51 | 52 | 51 |  |  |  | 826 | 826.6 | 825.8 | 16.5 | 198 | 19.5
2020-05-11 | 2020 | 5 | 11 | 11 | 132 |  |  |  | -42.9 | -42.8 | -43 | 51 | 51 | 51 |  |  |  | 826.6 | 827 | 825.8 | 16 | 195 | 17.5
2020-05-11 | 2020 | 5 | 11 | 12 | 132 |  |  |  | -42.9 | -42.7 | -42.9 | 51 | 51 | 51 |  |  |  | 827 | 827.2 | 826.2 | 16 | 191 | 19
2020-05-11 | 2020 | 5 | 11 | 13 | 132 |  |  |  | -43 | -42.9 | -43.1 | 51 | 51 | 51 |  |  |  | 827.2 | 827.4 | 826.8 | 18 | 194 | 20
2020-05-11 | 2020 | 5 | 11 | 14 | 132 |  |  |  | -43.2 | -43 | -43.3 | 51 | 51 | 51 |  |  |  | 827.6 | 827.6 | 826.8 | 17.5 | 194 | 20.5
2020-05-11 | 2020 | 5 | 11 | 15 | 132 |  |  |  | -43.4 | -43.2 | -43.5 | 50 | 51 | 50 |  |  |  | 828.2 | 828.6 | 827.4 | 17 | 195 | 20.5
2020-05-11 | 2020 | 5 | 11 | 16 | 132 |  |  |  | -43.6 | -43.4 | -43.6 | 50 | 51 | 50 |  |  |  | 829.2 | 829.4 | 828.2 | 15.5 | 193 | 18.5
2020-05-11 | 2020 | 5 | 11 | 17 | 132 |  |  |  | -43.7 | -43.6 | -43.8 | 50 | 50 | 50 |  |  |  | 829.4 | 829.6 | 828.8 | 16 | 195 | 19
2020-05-11 | 2020 | 5 | 11 | 18 | 132 |  |  |  | -43.9 | -43.7 | -44 | 50 | 50 | 50 |  |  |  | 829.8 | 830 | 829.4 | 16 | 192 | 18
2020-05-11 | 2020 | 5 | 11 | 19 | 132 |  |  |  | -44 | -43.8 | -44.1 | 50 | 50 | 50 |  |  |  | 830.2 | 830.4 | 829.8 | 17 | 194 | 19.5
2020-05-11 | 2020 | 5 | 11 | 20 | 132
2020-05-11 | 2020 | 5 | 11 | 21 | 132 |  |  |  | -44.2 | -43.9 | -44.3 | 49 | 50 | 49 |  |  |  | 831.4 | 831.6 | 830.8 | 17.5 | 195 | 20.5
2020-05-11 | 2020 | 5 | 11 | 22 | 132 |  |  |  | -44.6 | -44.3 | -44.6 | 49 | 49 | 49 |  |  |  | 832.6 | 833 | 831.6 | 15.5 | 193 | 18
2020-05-11 | 2020 | 5 | 11 | 23 | 132 |  |  |  | -44.6 | -44.5 | -44.7 | 49 | 49 | 49 |  |  |  | 833.2 | 833.4 | 832.2 | 15.5 | 199 | 19.5
2020-05-12 | 2020 | 5 | 12 | 0 | 133 |  |  |  | -44.7 | -44.5 | -44.7 | 49 | 49 | 49 |  |  |  | 833.2 | 833.4 | 833 | 16.5 | 194 | 18.5
2020-05-12 | 2020 | 5 | 12 | 1 | 133
2020-05-12 | 2020 | 5 | 12 | 2 | 133 |  |  |  | -44.9 | -44.8 | -45 | 49 | 49 | 49 |  |  |  | 833.8 | 834.2 | 833.2 | 16.5 | 195 | 19
2020-05-12 | 2020 | 5 | 12 | 3 | 133 |  |  |  | -45 | -44.8 | -45.1 | 49 | 49 | 49 |  |  |  | 834.4 | 834.6 | 833.8 | 16 | 194 | 18.5
2020-05-12 | 2020 | 5 | 12 | 4 | 133 |  |  |  | -45.1 | -45 | -45.2 | 48 | 49 | 48 |  |  |  | 835 | 835.4 | 834.2 | 16 | 197 | 18.5
2020-05-12 | 2020 | 5 | 12 | 5 | 133 |  |  |  | -45 | -44.9 | -45.2 | 49 | 49 | 48 |  |  |  | 835.4 | 835.6 | 834.8 | 15.5 | 194 | 18
2020-05-12 | 2020 | 5 | 12 | 6 | 133
2020-05-12 | 2020 | 5 | 12 | 7 | 133 |  |  |  | -44.8 | -44.8 | -44.9 | 49 | 49 | 49 |  |  |  | 835.8 | 836 | 835.4 | 17 | 194 | 19
2020-05-12 | 2020 | 5 | 12 | 8 | 133 |  |  |  | -44.6 | -44.6 | -45 | 49 | 49 | 49 |  |  |  | 836.4 | 836.6 | 835.6 | 16.5 | 197 | 19.5
2020-05-12 | 2020 | 5 | 12 | 9 | 133 |  |  |  | -44.4 | -44.4 | -44.6 | 49 | 49 | 49 |  |  |  | 836.8 | 837 | 836.4 | 16 | 198 | 18
2020-05-12 | 2020 | 5 | 12 | 10 | 133 |  |  |  | -44.2 | -44.2 | -44.5 | 49 | 49 | 49 |  |  |  | 837.6 | 837.8 | 836.8 | 15.5 | 199 | 18
2020-05-12 | 2020 | 5 | 12 | 11 | 133 |  |  |  | -44.1 | -44 | -44.3 | 49 | 50 | 49 |  |  |  | 837.8 | 838 | 837.4 | 14.5 | 198 | 17
2020-05-12 | 2020 | 5 | 12 | 12 | 133 |  |  |  | -43.8 | -43.8 | -44.1 | 50 | 50 | 49 |  |  |  | 838.6 | 838.8 | 837.8 | 14.5 | 205 | 17
2020-05-12 | 2020 | 5 | 12 | 13 | 133 |  |  |  | -43.6 | -43.5 | -43.9 | 50 | 50 | 50 |  |  |  | 838.6 | 838.8 | 838.2 | 14.5 | 199 | 17
2020-05-12 | 2020 | 5 | 12 | 14 | 133 |  |  |  | -43.6 | -43.5 | -43.6 | 50 | 50 | 50 |  |  |  | 838.8 | 839 | 838.2 | 14.5 | 199 | 17
2020-05-12 | 2020 | 5 | 12 | 15 | 133 |  |  |  | -43.2 | -43 | -43.6 | 50 | 51 | 50 |  |  |  | 838.8 | 839 | 838.8 | 14 | 204 | 16.5
2020-05-12 | 2020 | 5 | 12 | 16 | 133
2020-05-12 | 2020 | 5 | 12 | 17 | 133 |  |  |  | -42.3 | -42.3 | -42.6 | 52 | 52 | 51 |  |  |  | 839.4 | 839.6 | 839 | 14 | 203 | 16
2020-05-12 | 2020 | 5 | 12 | 18 | 133
2020-05-12 | 2020 | 5 | 12 | 19 | 133 |  |  |  | -41.4 | -41.3 | -42 | 53 | 53 | 52 |  |  |  | 839.6 | 839.8 | 839.2 | 13 | 204 | 15.5
2020-05-12 | 2020 | 5 | 12 | 20 | 133
2020-05-12 | 2020 | 5 | 12 | 21 | 133
2020-05-12 | 2020 | 5 | 12 | 22 | 133 |  |  |  | -39.1 | -39 | -39.8 | 55 | 55 | 54 |  |  |  | 839.4 | 839.6 | 838.8 | 13.5 | 201 | 16
2020-05-12 | 2020 | 5 | 12 | 23 | 133
2020-05-13 | 2020 | 5 | 13 | 0 | 134 |  |  |  | -37 | -37 | -38.2 | 57 | 58 | 56 |  |  |  | 839.2 | 839.4 | 839 | 13 | 197 | 14.5
2020-05-13 | 2020 | 5 | 13 | 1 | 134 |  |  |  | -36.2 | -36.1 | -37 | 58 | 59 | 58 |  |  |  | 839.4 | 839.6 | 839 | 12 | 205 | 14.5
2020-05-13 | 2020 | 5 | 13 | 2 | 134 |  |  |  | -35.9 | -35.7 | -36.3 | 59 | 59 | 58 |  |  |  | 839 | 839.4 | 838.8 | 11.5 | 206 | 13
2020-05-13 | 2020 | 5 | 13 | 3 | 134 |  |  |  | -35.1 | -35 | -35.8 | 60 | 60 | 59 |  |  |  | 838.2 | 838.8 | 838 | 12.5 | 202 | 14
2020-05-13 | 2020 | 5 | 13 | 4 | 134
2020-05-13 | 2020 | 5 | 13 | 5 | 134 |  |  |  | -35.4 | -34.9 | -35.5 | 60 | 60 | 60 |  |  |  | 837.8 | 838.4 | 837.6 | 12.5 | 196 | 14.5
2020-05-13 | 2020 | 5 | 13 | 6 | 134 |  |  |  | -35.5 | -35.3 | -35.6 | 60 | 60 | 59 |  |  |  | 837.8 | 838 | 837.6 | 12 | 196 | 13.5
2020-05-13 | 2020 | 5 | 13 | 7 | 134 |  |  |  | -35.5 | -35.4 | -35.7 | 60 | 60 | 59 |  |  |  | 837.6 | 837.8 | 837.4 | 11.5 | 200 | 13
2020-05-13 | 2020 | 5 | 13 | 8 | 134 |  |  |  | -35.5 | -35.3 | -35.6 | 60 | 60 | 59 |  |  |  | 837.4 | 837.6 | 837.2 | 11.5 | 197 | 13
2020-05-13 | 2020 | 5 | 13 | 9 | 134 |  |  |  | -35.7 | -35.5 | -35.7 | 59 | 60 | 59 |  |  |  | 836.8 | 837.4 | 836.6 | 12.5 | 193 | 14
2020-05-13 | 2020 | 5 | 13 | 10 | 134 |  |  |  | -36.4 | -35.7 | -36.4 | 59 | 59 | 59 |  |  |  | 836.8 | 836.8 | 836.4 | 13 | 194 | 14.5
2020-05-13 | 2020 | 5 | 13 | 11 | 134 |  |  |  | -36.8 | -36.3 | -36.9 | 58 | 59 | 58 |  |  |  | 836.2 | 836.8 | 836 | 12.5 | 193 | 14.5
2020-05-13 | 2020 | 5 | 13 | 12 | 134 |  |  |  | -37.2 | -36.8 | -37.3 | 58 | 58 | 58 |  |  |  | 836 | 836.4 | 835.8 | 12 | 198 | 14
2020-05-13 | 2020 | 5 | 13 | 13 | 134 |  |  |  | -37.4 | -37.2 | -37.5 | 58 | 58 | 57 |  |  |  | 836 | 836 | 835.6 | 11.5 | 199 | 13.5
2020-05-13 | 2020 | 5 | 13 | 14 | 134
2020-05-13 | 2020 | 5 | 13 | 15 | 134 |  |  |  | -37.4 | -37.2 | -37.4 | 58 | 58 | 57 |  |  |  | 835 | 835.6 | 835 | 11.5 | 198 | 13.5
2020-05-13 | 2020 | 5 | 13 | 16 | 134
2020-05-13 | 2020 | 5 | 13 | 17 | 134 |  |  |  | -37.1 | -36.9 | -37.3 | 58 | 58 | 58 |  |  |  | 835 | 835 | 834.6 | 10.5 | 194 | 12.5
2020-05-13 | 2020 | 5 | 13 | 18 | 134
2020-05-13 | 2020 | 5 | 13 | 19 | 134 |  |  |  | -35.8 | -35.6 | -36.7 | 59 | 59 | 58 |  |  |  | 835.2 | 835.4 | 834.8 | 10 | 188 | 12
2020-05-13 | 2020 | 5 | 13 | 20 | 134 |  |  |  | -34.9 | -34.9 | -35.9 | 60 | 60 | 59 |  |  |  | 834.8 | 835.2 | 834.6 | 10.5 | 185 | 13
2020-05-13 | 2020 | 5 | 13 | 21 | 134
2020-05-13 | 2020 | 5 | 13 | 22 | 134 |  |  |  | -34.3 | -34.2 | -34.7 | 61 | 61 | 60 |  |  |  | 835.2 | 835.4 | 834.8 | 9.5 | 188 | 11
2020-05-13 | 2020 | 5 | 13 | 23 | 134 |  |  |  | -34 | -34 | -34.3 | 61 | 61 | 61 |  |  |  | 835.2 | 835.4 | 835 | 9 | 189 | 10.5
2020-05-14 | 2020 | 5 | 14 | 0 | 135 |  |  |  | -33.7 | -33.6 | -34 | 62 | 62 | 61 |  |  |  | 835.4 | 835.6 | 835.2 | 9 | 184 | 10
2020-05-14 | 2020 | 5 | 14 | 1 | 135 |  |  |  | -33.7 | -33.6 | -33.9 | 62 | 62 | 61 |  |  |  | 835.6 | 835.8 | 835.2 | 7.5 | 192 | 10
2020-05-14 | 2020 | 5 | 14 | 2 | 135
2020-05-14 | 2020 | 5 | 14 | 3 | 135 |  |  |  | -33.6 | -33.5 | -33.7 | 62 | 62 | 62 |  |  |  | 835.8 | 836 | 835.6 | 7 | 188 | 9
2020-05-14 | 2020 | 5 | 14 | 4 | 135 |  |  |  | -33.1 | -32.7 | -33.5 | 62 | 62 | 62 |  |  |  | 836.2 | 836.6 | 835.8 | 6.5 | 186 | 7.5
2020-05-14 | 2020 | 5 | 14 | 5 | 135 |  |  |  | -33 | -32.9 | -33.3 | 62 | 62 | 62 |  |  |  | 836.4 | 836.4 | 836 | 7 | 181 | 8
2020-05-14 | 2020 | 5 | 14 | 6 | 135 |  |  |  | -32.8 | -32.7 | -33 | 63 | 63 | 62 |  |  |  | 836.8 | 836.8 | 836.4 | 6.5 | 185 | 7.5
2020-05-14 | 2020 | 5 | 14 | 7 | 135
2020-05-14 | 2020 | 5 | 14 | 8 | 135 |  |  |  | -32.6 | -32.5 | -32.8 | 63 | 63 | 63 |  |  |  | 837.4 | 837.4 | 837 | 5.5 | 178 | 6.5
2020-05-14 | 2020 | 5 | 14 | 9 | 135 |  |  |  | -32.3 | -32.3 | -32.6 | 63 | 63 | 63 |  |  |  | 837.4 | 837.6 | 837.2 | 5 | 178 | 6.5
2020-05-14 | 2020 | 5 | 14 | 10 | 135 |  |  |  | -32.2 | -32.2 | -32.4 | 63 | 63 | 63 |  |  |  | 838.2 | 838.2 | 837.6 | 4.5 | 178 | 5.5
2020-05-14 | 2020 | 5 | 14 | 11 | 135 |  |  |  | -32.1 | -32 | -32.2 | 64 | 64 | 63 |  |  |  | 838.6 | 838.6 | 838 | 3 | 178 | 4.5
2020-05-14 | 2020 | 5 | 14 | 12 | 135 |  |  |  | -32.1 | -32 | -32.2 | 63 | 64 | 63 |  |  |  | 838.8 | 838.8 | 838.6 | 2 | 178 | 3
2020-05-14 | 2020 | 5 | 14 | 13 | 135 |  |  |  | -32.6 | -32.1 | -32.7 | 63 | 64 | 63 |  |  |  | 839.4 | 839.6 | 838.8 | 2 | 178 | 2.5
2020-05-14 | 2020 | 5 | 14 | 14 | 135 |  |  |  | -34 | -32.6 | -34.1 | 62 | 63 | 61 |  |  |  | 839.6 | 839.6 | 839.2 | 2.5 | 178 | 3
2020-05-14 | 2020 | 5 | 14 | 15 | 135 |  |  |  | -34.6 | -34 | -34.6 | 61 | 61 | 61 |  |  |  | 839.8 | 840 | 839.6 | 3 | 178 | 3
2020-05-14 | 2020 | 5 | 14 | 16 | 135
2020-05-14 | 2020 | 5 | 14 | 17 | 135 |  |  |  | -36.2 | -35 | -36.3 | 59 | 61 | 59 |  |  |  | 840.6 | 840.6 | 840.4 | 4.5 | 178 | 4.5
2020-05-14 | 2020 | 5 | 14 | 18 | 135 |  |  |  | -36.9 | -36.3 | -36.9 | 58 | 59 | 58 |  |  |  | 840.8 | 840.8 | 840.6 | 5 | 178 | 5
2020-05-14 | 2020 | 5 | 14 | 19 | 135 |  |  |  | -37.5 | -36.9 | -37.7 | 58 | 58 | 57 |  |  |  | 841.4 | 841.6 | 840.8 | 5.5 | 178 | 5.5
2020-05-14 | 2020 | 5 | 14 | 20 | 135 |  |  |  | -39.1 | -37.6 | -39.3 | 56 | 57 | 56 |  |  |  | 841.6 | 841.8 | 841.2 | 5 | 178 | 5.5
2020-05-14 | 2020 | 5 | 14 | 21 | 135 |  |  |  | -39.9 | -39.3 | -40.3 | 55 | 56 | 54 |  |  |  | 841.8 | 841.8 | 841.6 | 6 | 178 | 6.5
2020-05-14 | 2020 | 5 | 14 | 22 | 135 |  |  |  | -40.5 | -39.8 | -40.6 | 54 | 55 | 54 |  |  |  | 842.2 | 842.4 | 841.8 | 5 | 178 | 6.5
2020-05-14 | 2020 | 5 | 14 | 23 | 135 |  |  |  | -40.2 | -39.8 | -40.6 | 54 | 55 | 54 |  |  |  | 842.4 | 842.4 | 841.8 | 5.5 | 178 | 7
2020-05-15 | 2020 | 5 | 15 | 0 | 136 |  |  |  | -39.8 | -39.7 | -40.3 | 55 | 55 | 54 |  |  |  | 842.8 | 842.8 | 842.4 | 4.5 | 178 | 7
2020-05-15 | 2020 | 5 | 15 | 1 | 136 |  |  |  | -39.2 | -39.1 | -40.2 | 55 | 56 | 54 |  |  |  | 842.8 | 843 | 842.4 | 6.5 | 178 | 7.5
2020-05-15 | 2020 | 5 | 15 | 2 | 136 |  |  |  | -38.3 | -38.2 | -39.1 | 56 | 56 | 55 |  |  |  | 843 | 843.2 | 842.6 | 6.5 | 185 | 7.5
2020-05-15 | 2020 | 5 | 15 | 3 | 136 |  |  |  | -37.5 | -37.4 | -38.3 | 57 | 57 | 56 |  |  |  | 843.4 | 843.4 | 843 | 6.5 | 191 | 7.5
2020-05-15 | 2020 | 5 | 15 | 4 | 136 |  |  |  | -37 | -36.9 | -37.5 | 58 | 58 | 57 |  |  |  | 844 | 844.2 | 843.2 | 6.5 | 197 | 8
2020-05-15 | 2020 | 5 | 15 | 5 | 136 |  |  |  | -36.4 | -36.3 | -36.9 | 59 | 59 | 58 |  |  |  | 844.2 | 844.4 | 843.8 | 7 | 200 | 8
2020-05-15 | 2020 | 5 | 15 | 6 | 136
2020-05-15 | 2020 | 5 | 15 | 7 | 136 |  |  |  | -35.2 | -35.1 | -35.9 | 60 | 60 | 59 |  |  |  | 844.8 | 845.2 | 844.4 | 6 | 189 | 8
2020-05-15 | 2020 | 5 | 15 | 8 | 136 |  |  |  | -34.7 | -34.6 | -35.2 | 60 | 61 | 60 |  |  |  | 845.2 | 845.2 | 844.8 | 7 | 199 | 8
2020-05-15 | 2020 | 5 | 15 | 9 | 136 |  |  |  | -34.4 | -34.4 | -34.6 | 61 | 61 | 61 |  |  |  | 845.6 | 845.6 | 845 | 7 | 200 | 8
2020-05-15 | 2020 | 5 | 15 | 10 | 136 |  |  |  | -34 | -33.9 | -34.4 | 61 | 61 | 61 |  |  |  | 846 | 846.2 | 845.4 | 6.5 | 197 | 8
2020-05-15 | 2020 | 5 | 15 | 11 | 136 |  |  |  | -33.6 | -33.6 | -33.9 | 62 | 62 | 61 |  |  |  | 846.2 | 846.2 | 845.8 | 6.5 | 188 | 7.5
2020-05-15 | 2020 | 5 | 15 | 12 | 136 |  |  |  | -33.7 | -33.6 | -33.9 | 62 | 62 | 61 |  |  |  | 845.8 | 846 | 845.8 | 6.5 | 191 | 8
2020-05-15 | 2020 | 5 | 15 | 13 | 136 |  |  |  | -33.5 | -33.4 | -33.7 | 62 | 62 | 62 |  |  |  | 846.2 | 846.4 | 846 | 6 | 192 | 7.5
2020-05-15 | 2020 | 5 | 15 | 14 | 136 |  |  |  | -33 | -32.9 | -33.5 | 62 | 62 | 62 |  |  |  | 846.2 | 846.8 | 846.2 | 6 | 187 | 7
2020-05-15 | 2020 | 5 | 15 | 15 | 136 |  |  |  | -32.6 | -32.6 | -32.9 | 63 | 63 | 62 |  |  |  | 846.4 | 846.6 | 846 | 6 | 197 | 7
2020-05-15 | 2020 | 5 | 15 | 16 | 136 |  |  |  | -32.4 | -32.3 | -32.6 | 63 | 63 | 63 |  |  |  | 846.4 | 846.6 | 846.2 | 6 | 193 | 7.5
2020-05-15 | 2020 | 5 | 15 | 17 | 136 |  |  |  | -32.8 | -32.4 | -32.8 | 63 | 63 | 63 |  |  |  | 846.6 | 846.6 | 846.2 | 6 | 192 | 7
2020-05-15 | 2020 | 5 | 15 | 18 | 136 |  |  |  | -33.2 | -32.8 | -33.2 | 62 | 63 | 62 |  |  |  | 846.2 | 846.4 | 846 | 6.5 | 188 | 8
2020-05-15 | 2020 | 5 | 15 | 19 | 136 |  |  |  | -33.7 | -33.1 | -33.7 | 62 | 62 | 62 |  |  |  | 846.2 | 846.4 | 846 | 5.5 | 188 | 7
2020-05-15 | 2020 | 5 | 15 | 20 | 136 |  |  |  | -33.2 | -33.2 | -33.7 | 62 | 62 | 62 |  |  |  | 846 | 846.2 | 845.8 | 6 | 188 | 6.5
2020-05-15 | 2020 | 5 | 15 | 21 | 136 |  |  |  | -32.9 | -32.8 | -33.2 | 63 | 63 | 62 |  |  |  | 845.8 | 846.2 | 845.6 | 6 | 190 | 6.5
2020-05-15 | 2020 | 5 | 15 | 22 | 136 |  |  |  | -32.5 | -32.5 | -32.8 | 63 | 63 | 63 |  |  |  | 845.8 | 845.8 | 845.6 | 5.5 | 191 | 6.5
2020-05-15 | 2020 | 5 | 15 | 23 | 136 |  |  |  | -32.5 | -32.5 | -32.6 | 63 | 63 | 63 |  |  |  | 845.4 | 845.8 | 845.2 | 6 | 192 | 6.5
2020-05-16 | 2020 | 5 | 16 | 0 | 137 |  |  |  | -32.5 | -32.5 | -32.6 | 63 | 63 | 63 |  |  |  | 845.2 | 845.4 | 845 | 6 | 192 | 7
2020-05-16 | 2020 | 5 | 16 | 1 | 137 |  |  |  | -32.3 | -32.3 | -32.5 | 63 | 63 | 63 |  |  |  | 844.8 | 845.2 | 844.6 | 5.5 | 189 | 7
2020-05-16 | 2020 | 5 | 16 | 2 | 137 |  |  |  | -32.2 | -32.2 | -32.3 | 63 | 63 | 63 |  |  |  | 844.2 | 844.6 | 844 | 6 | 188 | 6.5
2020-05-16 | 2020 | 5 | 16 | 3 | 137 |  |  |  | -32.2 | -32.1 | -32.2 | 63 | 64 | 63 |  |  |  | 844.2 | 844.4 | 844 | 5 | 194 | 7
2020-05-16 | 2020 | 5 | 16 | 4 | 137 |  |  |  | -32.5 | -32.2 | -32.5 | 63 | 63 | 63 |  |  |  | 843.8 | 844.2 | 843.6 | 5.5 | 197 | 6
2020-05-16 | 2020 | 5 | 16 | 5 | 137 |  |  |  | -32.9 | -32.5 | -33 | 63 | 63 | 63 |  |  |  | 843.4 | 843.8 | 843.2 | 6 | 196 | 6.5
2020-05-16 | 2020 | 5 | 16 | 6 | 137 |  |  |  | -33.7 | -32.9 | -33.7 | 62 | 63 | 62 |  |  |  | 843 | 843.6 | 842.8 | 6 | 182 | 6.5
2020-05-16 | 2020 | 5 | 16 | 7 | 137 |  |  |  | -34.3 | -33.7 | -34.3 | 61 | 62 | 61 |  |  |  | 842.4 | 843 | 842.2 | 5.5 | 189 | 6.5
2020-05-16 | 2020 | 5 | 16 | 8 | 137 |  |  |  | -33.5 | -33.5 | -34.2 | 62 | 62 | 61 |  |  |  | 842.2 | 842.6 | 842 | 5.5 | 191 | 6
2020-05-16 | 2020 | 5 | 16 | 9 | 137 |  |  |  | -33.4 | -33.4 | -33.6 | 62 | 62 | 62 |  |  |  | 841.6 | 842.2 | 841.4 | 5 | 188 | 6
2020-05-16 | 2020 | 5 | 16 | 10 | 137 |  |  |  | -32.7 | -32.6 | -33.4 | 63 | 63 | 62 |  |  |  | 841.4 | 841.6 | 841.2 | 5 | 193 | 6
2020-05-16 | 2020 | 5 | 16 | 11 | 137 |  |  |  | -32.2 | -32.2 | -32.6 | 63 | 63 | 63 |  |  |  | 841 | 841.6 | 841 | 5 | 193 | 6.5
2020-05-16 | 2020 | 5 | 16 | 12 | 137 |  |  |  | -32.2 | -32.1 | -32.2 | 63 | 64 | 63 |  |  |  | 840.4 | 841 | 840.2 | 4.5 | 183 | 6
2020-05-16 | 2020 | 5 | 16 | 13 | 137 |  |  |  | -31.9 | -31.9 | -32.2 | 64 | 64 | 63 |  |  |  | 840.2 | 840.6 | 840.2 | 5 | 190 | 6
2020-05-16 | 2020 | 5 | 16 | 14 | 137 |  |  |  | -31.6 | -31.6 | -31.9 | 64 | 64 | 64 |  |  |  | 839.8 | 840.2 | 839.6 | 4.5 | 183 | 6
2020-05-16 | 2020 | 5 | 16 | 15 | 137 |  |  |  | -31.4 | -31.4 | -31.6 | 64 | 64 | 64 |  |  |  | 839.6 | 840.2 | 839.4 | 3.5 | 195 | 5
2020-05-16 | 2020 | 5 | 16 | 16 | 137 |  |  |  | -31.9 | -31.4 | -32 | 64 | 64 | 64 |  |  |  | 839.6 | 839.6 | 839.2 | 4 | 195 | 4
2020-05-16 | 2020 | 5 | 16 | 17 | 137 |  |  |  | -32.8 | -32 | -32.9 | 63 | 64 | 63 |  |  |  | 839.4 | 839.6 | 839.2 | 4 | 195 | 4.5
2020-05-16 | 2020 | 5 | 16 | 18 | 137 |  |  |  | -33.9 | -32.8 | -34.1 | 62 | 63 | 61 |  |  |  | 839.2 | 839.6 | 839 | 3.5 | 195 | 4.5
2020-05-16 | 2020 | 5 | 16 | 19 | 137
2020-05-16 | 2020 | 5 | 16 | 20 | 137 |  |  |  | -35.1 | -34 | -35.4 | 60 | 61 | 60 |  |  |  | 839 | 839 | 838.8 | 4 | 195 | 4.5
2020-05-16 | 2020 | 5 | 16 | 21 | 137 |  |  |  | -34.7 | -34.6 | -35.1 | 61 | 61 | 60 |  |  |  | 838.8 | 839 | 838.8 | 3.5 | 195 | 4.5
2020-05-16 | 2020 | 5 | 16 | 22 | 137 |  |  |  | -34.8 | -34.6 | -35 | 61 | 61 | 60 |  |  |  | 838.8 | 839 | 838.6 | 4 | 195 | 4.5
2020-05-16 | 2020 | 5 | 16 | 23 | 137 |  |  |  | -34.3 | -34.3 | -34.7 | 61 | 61 | 61 |  |  |  | 838.8 | 839 | 838.6 | 3.5 | 195 | 4.5
2020-05-17 | 2020 | 5 | 17 | 0 | 138
2020-05-17 | 2020 | 5 | 17 | 1 | 138 |  |  |  | -34 | -33.9 | -34.3 | 61 | 61 | 61 |  |  |  | 838.8 | 839 | 838.6 | 3.5 | 195 | 4
2020-05-17 | 2020 | 5 | 17 | 2 | 138 |  |  |  | -32.7 | -32.6 | -33.9 | 63 | 63 | 61 |  |  |  | 839 | 839 | 838.6 | 4 | 195 | 4
2020-05-17 | 2020 | 5 | 17 | 3 | 138 |  |  |  | -32.3 | -32.2 | -32.6 | 63 | 63 | 63 |  |  |  | 839 | 839 | 839 | 3 | 195 | 3.5
2020-05-17 | 2020 | 5 | 17 | 4 | 138 |  |  |  | -32.1 | -32.1 | -32.5 | 64 | 64 | 63 |  |  |  | 839 | 839 | 838.8 | 3.5 | 195 | 3.5
2020-05-17 | 2020 | 5 | 17 | 5 | 138
2020-05-17 | 2020 | 5 | 17 | 6 | 138 |  |  |  | -32.9 | -32.3 | -32.9 | 63 | 63 | 63 |  |  |  | 839 | 839.2 | 839 | 3.5 | 195 | 4
2020-05-17 | 2020 | 5 | 17 | 7 | 138 |  |  |  | -32.6 | -32.6 | -32.9 | 63 | 63 | 63 |  |  |  | 839.4 | 839.6 | 839 | 3.5 | 195 | 4
2020-05-17 | 2020 | 5 | 17 | 8 | 138 |  |  |  | -33.2 | -32.6 | -33.3 | 62 | 63 | 62 |  |  |  | 839.6 | 839.8 | 839.2 | 3.5 | 195 | 4
2020-05-17 | 2020 | 5 | 17 | 9 | 138 |  |  |  | -34.8 | -33.3 | -34.9 | 61 | 62 | 60 |  |  |  | 840 | 840 | 839.6 | 4 | 195 | 4.5
2020-05-17 | 2020 | 5 | 17 | 10 | 138
2020-05-17 | 2020 | 5 | 17 | 11 | 138 |  |  |  | -36.7 | -36.2 | -37.3 | 58 | 59 | 58 |  |  |  | 840.4 | 840.6 | 840.2 | 5 | 195 | 5.5
2020-05-17 | 2020 | 5 | 17 | 12 | 138
2020-05-17 | 2020 | 5 | 17 | 13 | 138
2020-05-17 | 2020 | 5 | 17 | 14 | 138 |  |  |  | -36.2 | -36 | -36.5 | 59 | 59 | 59 |  |  |  | 840.8 | 841.4 | 840.8 | 5 | 188 | 6
2020-05-17 | 2020 | 5 | 17 | 15 | 138 |  |  |  | -36.1 | -35.7 | -36.3 | 59 | 59 | 59 |  |  |  | 841 | 841.2 | 840.6 | 4 | 200 | 5.5
2020-05-17 | 2020 | 5 | 17 | 16 | 138 |  |  |  | -35 | -34.9 | -36.2 | 60 | 60 | 59 |  |  |  | 840.8 | 841 | 840.4 | 4.5 | 184 | 5.5
2020-05-17 | 2020 | 5 | 17 | 17 | 138
2020-05-17 | 2020 | 5 | 17 | 18 | 138 |  |  |  | -33.7 | -33.6 | -34.6 | 62 | 62 | 61 |  |  |  | 841.4 | 841.4 | 840.8 | 2 | 191 | 4.5
2020-05-17 | 2020 | 5 | 17 | 19 | 138 |  |  |  | -32.7 | -32.6 | -33.7 | 63 | 63 | 62 |  |  |  | 841.2 | 841.4 | 841 | 2.5 | 191 | 3
2020-05-17 | 2020 | 5 | 17 | 20 | 138
2020-05-17 | 2020 | 5 | 17 | 21 | 138 |  |  |  | -31.6 | -31.4 | -32.1 | 64 | 64 | 63 |  |  |  | 841.2 | 841.2 | 841 | 1 | 169 | 2
2020-05-17 | 2020 | 5 | 17 | 22 | 138
2020-05-17 | 2020 | 5 | 17 | 23 | 138 |  |  |  | -33.2 | -31.8 | -33.4 | 62 | 64 | 62 |  |  |  | 841.6 | 841.6 | 841.4 | 2 | 169 | 2.5
2020-05-18 | 2020 | 5 | 18 | 0 | 139 |  |  |  | -33.6 | -33 | -33.8 | 62 | 62 | 62 |  |  |  | 841.6 | 841.8 | 841.6 | 2.5 | 170 | 3
2020-05-18 | 2020 | 5 | 18 | 1 | 139 |  |  |  | -34 | -33.8 | -34.2 | 61 | 62 | 61 |  |  |  | 841.8 | 842 | 841.4 | 2.5 | 170 | 3.5
2020-05-18 | 2020 | 5 | 18 | 2 | 139 |  |  |  | -34.5 | -34 | -34.5 | 61 | 61 | 61 |  |  |  | 841.8 | 841.8 | 841.6 | 2 | 170 | 2.5
2020-05-18 | 2020 | 5 | 18 | 3 | 139
2020-05-18 | 2020 | 5 | 18 | 4 | 139 |  |  |  | -35 | -34.5 | -35 | 60 | 61 | 60 |  |  |  | 842 | 842.2 | 841.6 | 3.5 | 204 | 4
2020-05-18 | 2020 | 5 | 18 | 5 | 139 |  |  |  | -33.9 | -33.7 | -35 | 61 | 62 | 60 |  |  |  | 842.2 | 842.4 | 841.8 | 3.5 | 204 | 4
2020-05-18 | 2020 | 5 | 18 | 6 | 139 |  |  |  | -34 | -33.3 | -34.1 | 62 | 62 | 61 |  |  |  | 842.4 | 842.4 | 842 | 3.5 | 204 | 4
2020-05-18 | 2020 | 5 | 18 | 7 | 139 |  |  |  | -34.8 | -34.1 | -34.9 | 61 | 61 | 60 |  |  |  | 842.8 | 842.8 | 842.4 | 3.5 | 204 | 4
2020-05-18 | 2020 | 5 | 18 | 8 | 139
2020-05-18 | 2020 | 5 | 18 | 9 | 139 |  |  |  | -35.4 | -35 | -35.5 | 60 | 60 | 60 |  |  |  | 842.8 | 843 | 842.6 | 4 | 204 | 5
2020-05-18 | 2020 | 5 | 18 | 10 | 139
2020-05-18 | 2020 | 5 | 18 | 11 | 139 |  |  |  | -35.1 | -34.9 | -35.5 | 60 | 60 | 60 |  |  |  | 843.4 | 843.4 | 843 | 4 | 205 | 5
2020-05-18 | 2020 | 5 | 18 | 12 | 139 |  |  |  | -34.5 | -34.4 | -35.1 | 61 | 61 | 60 |  |  |  | 843.4 | 843.4 | 843.2 | 5 | 199 | 5.5
2020-05-18 | 2020 | 5 | 18 | 13 | 139
2020-05-18 | 2020 | 5 | 18 | 14 | 139 |  |  |  | -35.9 | -34.5 | -35.9 | 59 | 61 | 59 |  |  |  | 843.8 | 844 | 843.8 | 5 | 207 | 5.5
2020-05-18 | 2020 | 5 | 18 | 15 | 139
2020-05-18 | 2020 | 5 | 18 | 16 | 139 |  |  |  | -37.2 | -36.2 | -37.2 | 58 | 59 | 58 |  |  |  | 844.4 | 844.4 | 844 | 5 | 211 | 5.5
2020-05-18 | 2020 | 5 | 18 | 17 | 139 |  |  |  | -37.8 | -37.3 | -37.8 | 57 | 58 | 57 |  |  |  | 844.6 | 844.6 | 844.2 | 5 | 211 | 5.5
2020-05-18 | 2020 | 5 | 18 | 18 | 139
2020-05-18 | 2020 | 5 | 18 | 19 | 139 |  |  |  | -37.5 | -37.2 | -37.6 | 57 | 58 | 57 |  |  |  | 845.2 | 845.2 | 844.6 | 5.5 | 210 | 6
2020-05-18 | 2020 | 5 | 18 | 20 | 139
2020-05-18 | 2020 | 5 | 18 | 21 | 139 |  |  |  | -37.4 | -37.2 | -37.4 | 57 | 58 | 57 |  |  |  | 845.2 | 845.4 | 845 | 5.5 | 211 | 7
2020-05-18 | 2020 | 5 | 18 | 22 | 139 |  |  |  | -37.5 | -37.3 | -37.6 | 57 | 58 | 57 |  |  |  | 845.4 | 845.6 | 845.2 | 5.5 | 212 | 6.5
2020-05-18 | 2020 | 5 | 18 | 23 | 139 |  |  |  | -37.5 | -37.4 | -37.6 | 57 | 57 | 57 |  |  |  | 845 | 845.4 | 845 | 6 | 213 | 7
2020-05-19 | 2020 | 5 | 19 | 0 | 140 |  |  |  | -38.2 | -37.2 | -38.3 | 57 | 58 | 56 |  |  |  | 845.4 | 845.6 | 845.2 | 5.5 | 218 | 6.5
2020-05-19 | 2020 | 5 | 19 | 1 | 140
2020-05-19 | 2020 | 5 | 19 | 2 | 140 |  |  |  | -37.8 | -37.7 | -38.1 | 57 | 57 | 57 |  |  |  | 845 | 845.4 | 844.8 | 6 | 217 | 6.5
2020-05-19 | 2020 | 5 | 19 | 3 | 140 |  |  |  | -37.3 | -37.1 | -38.1 | 57 | 58 | 57 |  |  |  | 845 | 845.2 | 844.8 | 6 | 220 | 6.5
2020-05-19 | 2020 | 5 | 19 | 4 | 140 |  |  |  | -37.5 | -37 | -37.9 | 57 | 58 | 57 |  |  |  | 844.6 | 845.2 | 844.4 | 6 | 226 | 7
2020-05-19 | 2020 | 5 | 19 | 5 | 140 |  |  |  | -36.2 | -36.1 | -37.5 | 59 | 59 | 57 |  |  |  | 844.2 | 844.8 | 844.2 | 5 | 226 | 6.5
2020-05-19 | 2020 | 5 | 19 | 6 | 140
2020-05-19 | 2020 | 5 | 19 | 7 | 140 |  |  |  | -36.2 | -35.5 | -36.2 | 59 | 60 | 59 |  |  |  | 844.2 | 844.4 | 843.8 | 5 | 226 | 5.5
2020-05-19 | 2020 | 5 | 19 | 8 | 140
2020-05-19 | 2020 | 5 | 19 | 9 | 140 |  |  |  | -37.5 | -36.9 | -37.6 | 57 | 58 | 57 |  |  |  | 843.4 | 844 | 843.4 | 5 | 226 | 6
2020-05-19 | 2020 | 5 | 19 | 10 | 140
2020-05-19 | 2020 | 5 | 19 | 11 | 140 |  |  |  | -37.4 | -37.3 | -37.7 | 57 | 58 | 57 |  |  |  | 843 | 843.2 | 842.8 | 5.5 | 226 | 6.5
2020-05-19 | 2020 | 5 | 19 | 12 | 140 |  |  |  | -36.7 | -36.5 | -37.7 | 58 | 58 | 57 |  |  |  | 843 | 843.2 | 842.8 | 4.5 | 226 | 6
2020-05-19 | 2020 | 5 | 19 | 13 | 140 |  |  |  | -37.1 | -36.4 | -37.2 | 58 | 59 | 58 |  |  |  | 842.6 | 843 | 842.4 | 5.5 | 226 | 5.5
2020-05-19 | 2020 | 5 | 19 | 14 | 140 |  |  |  | -37.2 | -36.9 | -37.3 | 58 | 58 | 58 |  |  |  | 842.2 | 842.6 | 842.2 | 4.5 | 226 | 5.5
2020-05-19 | 2020 | 5 | 19 | 15 | 140
2020-05-19 | 2020 | 5 | 19 | 16 | 140 |  |  |  | -34.9 | -34.7 | -36.5 | 60 | 60 | 58 |  |  |  | 841.6 | 842 | 841.4 | 6 | 212 | 6.5
2020-05-19 | 2020 | 5 | 19 | 17 | 140 |  |  |  | -34.4 | -34.1 | -34.9 | 61 | 61 | 60 |  |  |  | 841.2 | 841.8 | 841 | 6 | 221 | 6.5
2020-05-19 | 2020 | 5 | 19 | 18 | 140 |  |  |  | -34.8 | -34.4 | -34.8 | 60 | 61 | 60 |  |  |  | 841 | 841.2 | 840.8 | 6 | 219 | 7
2020-05-19 | 2020 | 5 | 19 | 19 | 140 |  |  |  | -34.8 | -34.6 | -35 | 60 | 61 | 60 |  |  |  | 840.8 | 841 | 840.6 | 6 | 214 | 7
2020-05-19 | 2020 | 5 | 19 | 20 | 140 |  |  |  | -34.4 | -34.3 | -34.9 | 61 | 61 | 60 |  |  |  | 840.4 | 841 | 840.2 | 6.5 | 215 | 7
2020-05-19 | 2020 | 5 | 19 | 21 | 140 |  |  |  | -32.6 | -32.5 | -34.5 | 63 | 63 | 61 |  |  |  | 840.4 | 840.6 | 840.2 | 6 | 214 | 6.5
2020-05-19 | 2020 | 5 | 19 | 22 | 140 |  |  |  | -31 | -30.9 | -32.5 | 64 | 65 | 63 |  |  |  | 840.2 | 840.4 | 840 | 6 | 213 | 6.5
2020-05-19 | 2020 | 5 | 19 | 23 | 140 |  |  |  | -30.6 | -30.5 | -30.9 | 65 | 65 | 65 |  |  |  | 839.6 | 840 | 839.4 | 8 | 190 | 8.5
2020-05-20 | 2020 | 5 | 20 | 0 | 141 |  |  |  | -30.8 | -30.6 | -30.8 | 65 | 65 | 65 |  |  |  | 839.8 | 839.8 | 839.6 | 6 | 205 | 7.5
2020-05-20 | 2020 | 5 | 20 | 1 | 141 |  |  |  | -31.3 | -30.7 | -31.3 | 65 | 65 | 64 |  |  |  | 839.8 | 840 | 839.6 | 7 | 204 | 8
2020-05-20 | 2020 | 5 | 20 | 2 | 141 |  |  |  | -32 | -31.3 | -32.1 | 64 | 65 | 64 |  |  |  | 839.8 | 839.8 | 839.6 | 7 | 205 | 8
2020-05-20 | 2020 | 5 | 20 | 3 | 141 |  |  |  | -31.2 | -31.1 | -32.3 | 64 | 65 | 63 |  |  |  | 839.6 | 839.8 | 839.4 | 8 | 190 | 8.5
2020-05-20 | 2020 | 5 | 20 | 4 | 141 |  |  |  | -31.3 | -30.7 | -31.4 | 65 | 65 | 64 |  |  |  | 839.6 | 839.8 | 839.4 | 8 | 198 | 9
2020-05-20 | 2020 | 5 | 20 | 5 | 141 |  |  |  | -30.2 | -30.1 | -31.2 | 66 | 66 | 64 |  |  |  | 839.4 | 839.6 | 839 | 9.5 | 201 | 10.5
2020-05-20 | 2020 | 5 | 20 | 6 | 141 |  |  |  | -30.6 | -30.1 | -30.8 | 65 | 66 | 65 |  |  |  | 839.6 | 839.6 | 839.2 | 9.5 | 199 | 10.5
2020-05-20 | 2020 | 5 | 20 | 7 | 141 |  |  |  | -29.5 | -29.4 | -30.6 | 66 | 66 | 65 |  |  |  | 839.6 | 839.8 | 839.4 | 11.5 | 190 | 13
2020-05-20 | 2020 | 5 | 20 | 8 | 141 |  |  |  | -30.4 | -29.2 | -30.5 | 66 | 67 | 65 |  |  |  | 839.6 | 839.8 | 839.6 | 13.5 | 190 | 15.5
2020-05-20 | 2020 | 5 | 20 | 9 | 141 |  |  |  | -31.4 | -30.5 | -31.5 | 64 | 65 | 64 |  |  |  | 839.8 | 840 | 839.6 | 13 | 192 | 15.5
2020-05-20 | 2020 | 5 | 20 | 10 | 141 |  |  |  | -31.4 | -31.4 | -31.6 | 64 | 64 | 64 |  |  |  | 839.8 | 840 | 839.6 | 13.5 | 193 | 16
2020-05-20 | 2020 | 5 | 20 | 11 | 141
2020-05-20 | 2020 | 5 | 20 | 12 | 141
2020-05-20 | 2020 | 5 | 20 | 13 | 141 |  |  |  | -32.3 | -32.2 | -32.4 | 63 | 64 | 63 |  |  |  | 840.4 | 840.6 | 839.8 | 15 | 193 | 17
2020-05-20 | 2020 | 5 | 20 | 14 | 141 |  |  |  | -32.8 | -32.3 | -32.8 | 63 | 63 | 63 |  |  |  | 840.2 | 840.6 | 840 | 15 | 196 | 18
2020-05-20 | 2020 | 5 | 20 | 15 | 141 |  |  |  | -33.3 | -32.8 | -33.4 | 62 | 63 | 62 |  |  |  | 840.2 | 840.4 | 839.6 | 15 | 197 | 19.5
2020-05-20 | 2020 | 5 | 20 | 16 | 141
2020-05-20 | 2020 | 5 | 20 | 17 | 141 |  |  |  | -33.9 | -33.9 | -34.4 | 62 | 62 | 61 |  |  |  | 839.8 | 840 | 839.2 | 16 | 196 | 20.5
2020-05-20 | 2020 | 5 | 20 | 18 | 141 |  |  |  | -34.8 | -33.9 | -34.8 | 61 | 62 | 61 |  |  |  | 839.8 | 840.2 | 839.6 | 16 | 192 | 20
2020-05-20 | 2020 | 5 | 20 | 19 | 141 |  |  |  | -36.1 | -34.8 | -36.2 | 59 | 61 | 59 |  |  |  | 840.2 | 840.2 | 839.4 | 16 | 194 | 20
2020-05-20 | 2020 | 5 | 20 | 20 | 141 |  |  |  | -37 | -36.1 | -37.1 | 58 | 59 | 58 |  |  |  | 839.8 | 840.2 | 839.6 | 16 | 194 | 18.5
2020-05-20 | 2020 | 5 | 20 | 21 | 141 |  |  |  | -36.9 | -36.8 | -37.2 | 58 | 58 | 58 |  |  |  | 839.8 | 840 | 839.6 | 15.5 | 200 | 19
2020-05-20 | 2020 | 5 | 20 | 22 | 141 |  |  |  | -37 | -36.9 | -37.1 | 58 | 58 | 58 |  |  |  | 839.6 | 840 | 839.4 | 16 | 199 | 18.5
2020-05-20 | 2020 | 5 | 20 | 23 | 141 |  |  |  | -37.4 | -37 | -37.5 | 58 | 58 | 58 |  |  |  | 839.8 | 840 | 839.4 | 15 | 199 | 17.5
2020-05-21 | 2020 | 5 | 21 | 0 | 141 |  |  |  | -37 | -36.9 | -37.5 | 58 | 58 | 58 |  |  |  | 839.2 | 839.8 | 838.8 | 16.5 | 194 | 19.5
2020-05-21 | 2020 | 5 | 21 | 1 | 142 |  |  |  | -36.7 | -36.6 | -37 | 58 | 58 | 58 |  |  |  | 839 | 839.6 | 838.8 | 16.5 | 197 | 18.5
2020-05-21 | 2020 | 5 | 21 | 2 | 142 |  |  |  | -37 | -36.7 | -37 | 58 | 58 | 58 |  |  |  | 838.8 | 838.8 | 838.4 | 16 | 206 | 18.5
2020-05-21 | 2020 | 5 | 21 | 3 | 142
2020-05-21 | 2020 | 5 | 21 | 4 | 142 |  |  |  | -36.7 | -36.7 | -37 | 58 | 58 | 58 |  |  |  | 837.6 | 838.2 | 837.2 | 18.5 | 199 | 21
2020-05-21 | 2020 | 5 | 21 | 5 | 142 |  |  |  | -36.2 | -36.2 | -36.7 | 59 | 59 | 58 |  |  |  | 837.2 | 837.6 | 837 | 18 | 197 | 20.5
2020-05-21 | 2020 | 5 | 21 | 6 | 142 |  |  |  | -36.1 | -36 | -36.4 | 59 | 59 | 59 |  |  |  | 836.8 | 837.2 | 836.6 | 19 | 197 | 20.5
2020-05-21 | 2020 | 5 | 21 | 7 | 142 |  |  |  | -35.8 | -35.7 | -36.1 | 59 | 59 | 59 |  |  |  | 836.6 | 837 | 836.2 | 19.5 | 198 | 21.5
2020-05-21 | 2020 | 5 | 21 | 8 | 142 |  |  |  | -36.8 | -35.8 | -37 | 58 | 59 | 58 |  |  |  | 835.8 | 836.6 | 835.6 | 20 | 197 | 22.5
2020-05-21 | 2020 | 5 | 21 | 9 | 142 |  |  |  | -37.6 | -36.9 | -37.7 | 57 | 58 | 57 |  |  |  | 836 | 836.2 | 835.4 | 19 | 201 | 23.5
2020-05-21 | 2020 | 5 | 21 | 10 | 142 |  |  |  | -37.8 | -37.6 | -37.9 | 57 | 57 | 57 |  |  |  | 835.8 | 836.6 | 835.6 | 20 | 200 | 23
2020-05-21 | 2020 | 5 | 21 | 11 | 142 |  |  |  | -37.9 | -37.7 | -38 | 57 | 57 | 57 |  |  |  | 835.2 | 836 | 835.2 | 21 | 194 | 24.5
2020-05-21 | 2020 | 5 | 21 | 12 | 142 |  |  |  | -38 | -37.8 | -38.1 | 57 | 57 | 57 |  |  |  | 834.6 | 835.4 | 834.2 | 21.5 | 197 | 24.5
2020-05-21 | 2020 | 5 | 21 | 13 | 142 |  |  |  | -37.8 | -37.7 | -38.1 | 57 | 57 | 57 |  |  |  | 834.8 | 835 | 834.2 | 19 | 201 | 23.5
2020-05-21 | 2020 | 5 | 21 | 14 | 142
2020-05-21 | 2020 | 5 | 21 | 15 | 142 |  |  |  | -37.5 | -37.4 | -37.7 | 57 | 57 | 57 |  |  |  | 833.6 | 834.4 | 833.6 | 19 | 202 | 22.5
2020-05-21 | 2020 | 5 | 21 | 16 | 142
2020-05-21 | 2020 | 5 | 21 | 17 | 142
2020-05-21 | 2020 | 5 | 21 | 18 | 142
2020-05-21 | 2020 | 5 | 21 | 19 | 142 |  |  |  | -35.4 | -35.3 | -35.8 | 60 | 60 | 59 |  |  |  | 831.2 | 832 | 831 | 20.5 | 199 | 23.5
2020-05-21 | 2020 | 5 | 21 | 20 | 142 |  |  |  | -35.2 | -35.1 | -35.4 | 60 | 60 | 60 |  |  |  | 830.8 | 831 | 830.4 | 21 | 196 | 24
2020-05-21 | 2020 | 5 | 21 | 21 | 142 |  |  |  | -35 | -34.9 | -35.3 | 60 | 60 | 60 |  |  |  | 830.8 | 831 | 830.4 | 20 | 201 | 23
2020-05-21 | 2020 | 5 | 21 | 22 | 142 |  |  |  | -35 | -34.8 | -35.1 | 60 | 60 | 60 |  |  |  | 830 | 830.8 | 829.6 | 20.5 | 197 | 24
2020-05-21 | 2020 | 5 | 21 | 23 | 142
2020-05-22 | 2020 | 5 | 22 | 0 | 143 |  |  |  | -35.5 | -35.2 | -35.5 | 60 | 60 | 60 |  |  |  | 829.6 | 829.8 | 829.2 | 19.5 | 197 | 23.5
2020-05-22 | 2020 | 5 | 22 | 1 | 143 |  |  |  | -35.7 | -35.5 | -35.7 | 60 | 60 | 59 |  |  |  | 829.4 | 829.6 | 829 | 19 | 199 | 22.5
2020-05-22 | 2020 | 5 | 22 | 2 | 143 |  |  |  | -36 | -35.7 | -36 | 59 | 59 | 59 |  |  |  | 829 | 829.4 | 829 | 19 | 190 | 22.5
2020-05-22 | 2020 | 5 | 22 | 3 | 143 |  |  |  | -36.3 | -35.9 | -36.4 | 59 | 59 | 59 |  |  |  | 827.8 | 829.2 | 827.6 | 20 | 199 | 24
2020-05-22 | 2020 | 5 | 22 | 4 | 143
2020-05-22 | 2020 | 5 | 22 | 5 | 143 |  |  |  | -36.7 | -36.5 | -36.8 | 58 | 59 | 58 |  |  |  | 827 | 827.6 | 826.2 | 21 | 197 | 24.5
2020-05-22 | 2020 | 5 | 22 | 6 | 143 |  |  |  | -36.9 | -36.6 | -37 | 58 | 58 | 58 |  |  |  | 826.4 | 828.4 | 826.2 | 21.5 | 196 | 24.5
2020-05-22 | 2020 | 5 | 22 | 7 | 143 |  |  |  | -36.9 | -36.8 | -37 | 58 | 58 | 58 |  |  |  | 826.4 | 826.6 | 826.2 | 21 | 196 | 24.5
2020-05-22 | 2020 | 5 | 22 | 8 | 143 |  |  |  | -37 | -36.8 | -37.1 | 58 | 58 | 58 |  |  |  | 826 | 826.8 | 825 | 20 | 195 | 25.5
2020-05-22 | 2020 | 5 | 22 | 9 | 143 |  |  |  | -37.1 | -37 | -37.2 | 58 | 58 | 58 |  |  |  | 827 | 827.4 | 826.2 | 16.5 | 201 | 20.5
2020-05-22 | 2020 | 5 | 22 | 10 | 143 |  |  |  | -37.3 | -37.1 | -37.3 | 58 | 58 | 58 |  |  |  | 826.6 | 827.4 | 825.8 | 17 | 187 | 22
2020-05-22 | 2020 | 5 | 22 | 11 | 143 |  |  |  | -37.2 | -37 | -37.3 | 58 | 58 | 58 |  |  |  | 826 | 826.8 | 825.8 | 18.5 | 196 | 21.5
2020-05-22 | 2020 | 5 | 22 | 12 | 143 |  |  |  | -37.1 | -36.9 | -37.2 | 58 | 58 | 58 |  |  |  | 825.6 | 826 | 825.2 | 18.5 | 190 | 22.5
2020-05-22 | 2020 | 5 | 22 | 13 | 143 |  |  |  | -37.1 | -37.1 | -37.3 | 58 | 58 | 58 |  |  |  | 825 | 826 | 824.4 | 19 | 195 | 23.5
2020-05-22 | 2020 | 5 | 22 | 14 | 143
2020-05-22 | 2020 | 5 | 22 | 15 | 143 |  |  |  | -37.1 | -37 | -37.3 | 58 | 58 | 58 |  |  |  | 825 | 825.6 | 824.8 | 18 | 194 | 21
2020-05-22 | 2020 | 5 | 22 | 16 | 143
2020-05-22 | 2020 | 5 | 22 | 17 | 143
2020-05-22 | 2020 | 5 | 22 | 18 | 143
2020-05-22 | 2020 | 5 | 22 | 19 | 143 |  |  |  | -36.9 | -36.8 | -37 | 58 | 58 | 58 |  |  |  | 824 | 824.4 | 823.6 | 17 | 195 | 19.5
2020-05-22 | 2020 | 5 | 22 | 20 | 143 |  |  |  | -36.9 | -36.7 | -37 | 58 | 58 | 58 |  |  |  | 823.8 | 824.2 | 823.6 | 16.5 | 195 | 19.5
2020-05-22 | 2020 | 5 | 22 | 21 | 143
2020-05-22 | 2020 | 5 | 22 | 22 | 143 |  |  |  | -37 | -36.8 | -37.1 | 58 | 58 | 58 |  |  |  | 823.6 | 823.8 | 823.2 | 15.5 | 203 | 19
2020-05-22 | 2020 | 5 | 22 | 23 | 143
2020-05-23 | 2020 | 5 | 23 | 0 | 144 |  |  |  | -37.1 | -37 | -37.2 | 58 | 58 | 58 |  |  |  | 823 | 823.2 | 822.8 | 15.5 | 204 | 19
2020-05-23 | 2020 | 5 | 23 | 1 | 144 |  |  |  | -37.2 | -37 | -37.3 | 58 | 58 | 58 |  |  |  | 822.6 | 823 | 822.4 | 16.5 | 206 | 18.5
2020-05-23 | 2020 | 5 | 23 | 2 | 144
2020-05-23 | 2020 | 5 | 23 | 3 | 144 |  |  |  | -38 | -37.4 | -38.1 | 57 | 57 | 57 |  |  |  | 821.4 | 822.2 | 821.2 | 16.5 | 201 | 19.5
2020-05-23 | 2020 | 5 | 23 | 4 | 144 |  |  |  | -38.4 | -38 | -38.5 | 56 | 57 | 56 |  |  |  | 821.6 | 821.8 | 821.2 | 15 | 200 | 19
2020-05-23 | 2020 | 5 | 23 | 5 | 144 |  |  |  | -38.6 | -38.4 | -38.6 | 56 | 56 | 56 |  |  |  | 821.6 | 821.8 | 821.2 | 14.5 | 197 | 17.5
2020-05-23 | 2020 | 5 | 23 | 6 | 144 |  |  |  | -39 | -38.6 | -39 | 56 | 56 | 56 |  |  |  | 821.2 | 821.6 | 821 | 14.5 | 199 | 16.5
2020-05-23 | 2020 | 5 | 23 | 7 | 144
2020-05-23 | 2020 | 5 | 23 | 8 | 144 |  |  |  | -39.5 | -39.2 | -39.6 | 55 | 56 | 55 |  |  |  | 821.2 | 821.4 | 820.8 | 16 | 193 | 18.5
2020-05-23 | 2020 | 5 | 23 | 9 | 144 |  |  |  | -40 | -39.5 | -40.1 | 55 | 55 | 54 |  |  |  | 821.6 | 821.8 | 821 | 16 | 193 | 18.5
2020-05-23 | 2020 | 5 | 23 | 10 | 144 |  |  |  | -40.4 | -39.9 | -40.5 | 54 | 55 | 54 |  |  |  | 822 | 822.2 | 821.6 | 14.5 | 197 | 17
2020-05-23 | 2020 | 5 | 23 | 11 | 144 |  |  |  | -41 | -40.4 | -41.1 | 53 | 54 | 53 |  |  |  | 821.4 | 822.2 | 821.2 | 15.5 | 194 | 18
2020-05-23 | 2020 | 5 | 23 | 12 | 144 |  |  |  | -41.6 | -41 | -41.7 | 53 | 53 | 53 |  |  |  | 821.4 | 821.8 | 821.2 | 16 | 194 | 17.5
2020-05-23 | 2020 | 5 | 23 | 13 | 144 |  |  |  | -41.9 | -41.6 | -42 | 52 | 53 | 52 |  |  |  | 821.8 | 822.2 | 820.8 | 15 | 198 | 19
2020-05-23 | 2020 | 5 | 23 | 14 | 144
2020-05-23 | 2020 | 5 | 23 | 15 | 144 |  |  |  | -42.6 | -42.2 | -42.6 | 52 | 52 | 52 |  |  |  | 822 | 822.4 | 821.8 | 16 | 191 | 18.5
2020-05-23 | 2020 | 5 | 23 | 16 | 144 |  |  |  | -43 | -42.6 | -43 | 51 | 52 | 51 |  |  |  | 822.6 | 822.8 | 821.8 | 14.5 | 197 | 17.5
2020-05-23 | 2020 | 5 | 23 | 17 | 144
2020-05-23 | 2020 | 5 | 23 | 18 | 144
2020-05-23 | 2020 | 5 | 23 | 19 | 144
2020-05-23 | 2020 | 5 | 23 | 20 | 144 |  |  |  | -43.8 | -43.5 | -43.9 | 50 | 50 | 50 |  |  |  | 822.8 | 823 | 822.4 | 14 | 192 | 16
2020-05-23 | 2020 | 5 | 23 | 21 | 144 |  |  |  | -44 | -43.8 | -44.2 | 50 | 50 | 50 |  |  |  | 822.8 | 823.6 | 822.8 | 13 | 195 | 15
2020-05-23 | 2020 | 5 | 23 | 22 | 144 |  |  |  | -44.1 | -43.9 | -44.1 | 50 | 50 | 50 |  |  |  | 822.6 | 823 | 822.4 | 13.5 | 189 | 16
2020-05-23 | 2020 | 5 | 23 | 23 | 144 |  |  |  | -44 | -44 | -44.2 | 50 | 50 | 50 |  |  |  | 823.4 | 823.6 | 822.6 | 12.5 | 194 | 15.5
2020-05-24 | 2020 | 5 | 24 | 0 | 145 |  |  |  | -44.1 | -44 | -44.2 | 50 | 50 | 50 |  |  |  | 822.8 | 823.6 | 822.6 | 14 | 191 | 16.5
2020-05-24 | 2020 | 5 | 24 | 1 | 145 |  |  |  | -43.8 | -43.7 | -44.1 | 50 | 50 | 50 |  |  |  | 822.4 | 823 | 822.4 | 15.5 | 196 | 17.5
2020-05-24 | 2020 | 5 | 24 | 2 | 145
2020-05-24 | 2020 | 5 | 24 | 3 | 145 |  |  |  | -43.3 | -43.2 | -43.4 | 50 | 51 | 50 |  |  |  | 822.6 | 823 | 822.4 | 15 | 195 | 18
2020-05-24 | 2020 | 5 | 24 | 4 | 145 |  |  |  | -43.4 | -43.2 | -43.5 | 50 | 51 | 50 |  |  |  | 823 | 823.2 | 822.2 | 15 | 198 | 18
2020-05-24 | 2020 | 5 | 24 | 5 | 145 |  |  |  | -43.9 | -43.4 | -43.9 | 50 | 50 | 50 |  |  |  | 822.8 | 823.2 | 822.6 | 15 | 196 | 18
2020-05-24 | 2020 | 5 | 24 | 6 | 145 |  |  |  | -44.3 | -43.9 | -44.4 | 49 | 50 | 49 |  |  |  | 823 | 823.2 | 822.6 | 13.5 | 198 | 17
2020-05-24 | 2020 | 5 | 24 | 7 | 145 |  |  |  | -44.5 | -44.2 | -44.5 | 49 | 49 | 49 |  |  |  | 824 | 824.2 | 823 | 13.5 | 202 | 16
2020-05-24 | 2020 | 5 | 24 | 8 | 145 |  |  |  | -44.6 | -44.4 | -44.7 | 49 | 49 | 49 |  |  |  | 823.4 | 823.8 | 823 | 14.5 | 199 | 16.5
2020-05-24 | 2020 | 5 | 24 | 9 | 145 |  |  |  | -45 | -44.6 | -45 | 49 | 49 | 49 |  |  |  | 823.6 | 823.8 | 823.4 | 13.5 | 199 | 16
2020-05-24 | 2020 | 5 | 24 | 10 | 145 |  |  |  | -45.4 | -45 | -45.4 | 48 | 49 | 48 |  |  |  | 823.8 | 824 | 823.4 | 13.5 | 199 | 16
2020-05-24 | 2020 | 5 | 24 | 11 | 145 |  |  |  | -45.4 | -45.4 | -45.5 | 48 | 48 | 48 |  |  |  | 824 | 824.2 | 823.6 | 13.5 | 201 | 15
2020-05-24 | 2020 | 5 | 24 | 12 | 145
2020-05-24 | 2020 | 5 | 24 | 13 | 145 |  |  |  | -45.7 | -45.6 | -45.8 | 48 | 48 | 48 |  |  |  | 824.2 | 824.6 | 823.8 | 13.5 | 196 | 16
2020-05-24 | 2020 | 5 | 24 | 14 | 145 |  |  |  | -45.9 | -45.7 | -46 | 47 | 48 | 47 |  |  |  | 824.2 | 824.4 | 824 | 14 | 198 | 16
2020-05-24 | 2020 | 5 | 24 | 15 | 145 |  |  |  | -45.9 | -45.8 | -46 | 48 | 48 | 47 |  |  |  | 824.4 | 824.6 | 824 | 14 | 202 | 16
2020-05-24 | 2020 | 5 | 24 | 16 | 145
2020-05-24 | 2020 | 5 | 24 | 17 | 145
2020-05-24 | 2020 | 5 | 24 | 18 | 145 |  |  |  | -45.8 | -45.8 | -46 | 48 | 48 | 47 |  |  |  | 826 | 826 | 825.2 | 13 | 204 | 15.5
2020-05-24 | 2020 | 5 | 24 | 19 | 145 |  |  |  | -45.6 | -45.6 | -45.9 | 48 | 48 | 47 |  |  |  | 826.4 | 826.6 | 826 | 13.5 | 198 | 15
2020-05-24 | 2020 | 5 | 24 | 20 | 145 |  |  |  | -45.7 | -45.6 | -45.8 | 48 | 48 | 48 |  |  |  | 826.8 | 827 | 826.2 | 14 | 199 | 16
2020-05-24 | 2020 | 5 | 24 | 21 | 145 |  |  |  | -45.4 | -45.3 | -45.6 | 48 | 48 | 48 |  |  |  | 827.2 | 827.6 | 827 | 14.5 | 197 | 16
2020-05-24 | 2020 | 5 | 24 | 22 | 145 |  |  |  | -45.2 | -45.2 | -45.4 | 48 | 48 | 48 |  |  |  | 828 | 828.2 | 827.2 | 14 | 199 | 16
2020-05-24 | 2020 | 5 | 24 | 23 | 145 |  |  |  | -44.8 | -44.7 | -45.2 | 49 | 49 | 48 |  |  |  | 829.4 | 829.6 | 828 | 13 | 206 | 16
2020-05-25 | 2020 | 5 | 25 | 0 | 146 |  |  |  | -44.8 | -44.6 | -44.9 | 49 | 49 | 49 |  |  |  | 829.8 | 830 | 829.2 | 12.5 | 202 | 14.5
2020-05-25 | 2020 | 5 | 25 | 1 | 146 |  |  |  | -45.1 | -44.8 | -45.2 | 48 | 49 | 48 |  |  |  | 830.2 | 830.4 | 829.2 | 14.5 | 196 | 18
2020-05-25 | 2020 | 5 | 25 | 2 | 146 |  |  |  | -45.3 | -45 | -45.4 | 48 | 48 | 48 |  |  |  | 831 | 831.4 | 830.2 | 12.5 | 204 | 16
2020-05-25 | 2020 | 5 | 25 | 3 | 146 |  |  |  | -45.1 | -45.1 | -45.5 | 48 | 48 | 48 |  |  |  | 831.6 | 831.8 | 830.6 | 13 | 207 | 14.5
2020-05-25 | 2020 | 5 | 25 | 4 | 146 |  |  |  | -44.7 | -44.6 | -45.2 | 49 | 49 | 48 |  |  |  | 832.6 | 832.8 | 831.4 | 12.5 | 205 | 15.5
2020-05-25 | 2020 | 5 | 25 | 5 | 146 |  |  |  | -44.3 | -44.3 | -44.6 | 49 | 49 | 49 |  |  |  | 832.4 | 833 | 832.2 | 14 | 193 | 16
2020-05-25 | 2020 | 5 | 25 | 6 | 146 |  |  |  | -44.6 | -44.3 | -44.6 | 49 | 49 | 49 |  |  |  | 833 | 833.2 | 832.2 | 14 | 201 | 16.5
2020-05-25 | 2020 | 5 | 25 | 7 | 146 |  |  |  | -45 | -44.6 | -45 | 48 | 49 | 48 |  |  |  | 833.2 | 833.4 | 832.4 | 14 | 191 | 16.5
2020-05-25 | 2020 | 5 | 25 | 8 | 146 |  |  |  | -45 | -44.9 | -45.1 | 48 | 48 | 48 |  |  |  | 833.6 | 833.8 | 832.8 | 13.5 | 198 | 16.5
2020-05-25 | 2020 | 5 | 25 | 9 | 146 |  |  |  | -44.8 | -44.7 | -45 | 49 | 49 | 48 |  |  |  | 834 | 834.4 | 833.2 | 12.5 | 200 | 17
2020-05-25 | 2020 | 5 | 25 | 10 | 146 |  |  |  | -44.4 | -44.4 | -44.7 | 49 | 49 | 49 |  |  |  | 833.6 | 834.4 | 833.4 | 13.5 | 194 | 17
2020-05-25 | 2020 | 5 | 25 | 11 | 146 |  |  |  | -44.4 | -44.3 | -44.5 | 49 | 49 | 49 |  |  |  | 833.2 | 833.8 | 832.8 | 13 | 189 | 17
2020-05-25 | 2020 | 5 | 25 | 12 | 146 |  |  |  | -43.9 | -43.8 | -44.4 | 50 | 50 | 49 |  |  |  | 833 | 833.4 | 832.8 | 12.5 | 193 | 16
2020-05-25 | 2020 | 5 | 25 | 13 | 146 |  |  |  | -43.1 | -43.1 | -43.8 | 50 | 51 | 50 |  |  |  | 833 | 833.2 | 832.6 | 11.5 | 191 | 14.5
2020-05-25 | 2020 | 5 | 25 | 14 | 146 |  |  |  | -42.6 | -42.5 | -43.1 | 51 | 51 | 50 |  |  |  | 832 | 833 | 831.8 | 12 | 189 | 14.5
2020-05-25 | 2020 | 5 | 25 | 15 | 146
2020-05-25 | 2020 | 5 | 25 | 16 | 146 |  |  |  | -41.5 | -41.5 | -41.9 | 52 | 52 | 52 |  |  |  | 832.8 | 832.8 | 832.2 | 9.5 | 189 | 11.5
2020-05-25 | 2020 | 5 | 25 | 17 | 146
2020-05-25 | 2020 | 5 | 25 | 18 | 146 |  |  |  | -40.4 | -40.4 | -41 | 54 | 54 | 53 |  |  |  | 833.2 | 833.2 | 832 | 9.5 | 194 | 11
2020-05-25 | 2020 | 5 | 25 | 19 | 146 |  |  |  | -39.8 | -39.8 | -40.4 | 54 | 54 | 54 |  |  |  | 833 | 833.4 | 832.8 | 10 | 188 | 12.5
2020-05-25 | 2020 | 5 | 25 | 20 | 146 |  |  |  | -40.1 | -39.7 | -40.2 | 54 | 54 | 54 |  |  |  | 833.4 | 833.6 | 832.8 | 9 | 193 | 11
2020-05-25 | 2020 | 5 | 25 | 21 | 146 |  |  |  | -40.7 | -40.1 | -40.8 | 53 | 54 | 53 |  |  |  | 833.8 | 833.8 | 833.4 | 9.5 | 192 | 11
2020-05-25 | 2020 | 5 | 25 | 22 | 146 |  |  |  | -41.2 | -40.7 | -41.2 | 53 | 53 | 53 |  |  |  | 834 | 834.2 | 833.8 | 9 | 194 | 10.5
2020-05-25 | 2020 | 5 | 25 | 23 | 146 |  |  |  | -40.9 | -40.9 | -41.4 | 53 | 53 | 53 |  |  |  | 834.4 | 834.8 | 834 | 9.5 | 198 | 10.5
2020-05-26 | 2020 | 5 | 26 | 0 | 147 |  |  |  | -41.1 | -40.9 | -41.2 | 53 | 53 | 53 |  |  |  | 835 | 835.2 | 834.2 | 9.5 | 199 | 10.5
2020-05-26 | 2020 | 5 | 26 | 1 | 147 |  |  |  | -40.4 | -40.4 | -41.1 | 54 | 54 | 53 |  |  |  | 835 | 835.4 | 834.8 | 11 | 191 | 12.5
2020-05-26 | 2020 | 5 | 26 | 2 | 147 |  |  |  | -40.3 | -40.3 | -40.6 | 54 | 54 | 54 |  |  |  | 835 | 835.2 | 834.4 | 10 | 191 | 12.5
2020-05-26 | 2020 | 5 | 26 | 3 | 147 |  |  |  | -40 | -40 | -40.4 | 54 | 54 | 54 |  |  |  | 835.4 | 835.6 | 834.8 | 11.5 | 192 | 13
2020-05-26 | 2020 | 5 | 26 | 4 | 147 |  |  |  | -39.8 | -39.8 | -40 | 54 | 54 | 54 |  |  |  | 835.8 | 836.2 | 835.2 | 11.5 | 188 | 14
2020-05-26 | 2020 | 5 | 26 | 5 | 147 |  |  |  | -39.8 | -39.8 | -39.9 | 54 | 54 | 54 |  |  |  | 835.4 | 835.8 | 835.2 | 10.5 | 189 | 13
2020-05-26 | 2020 | 5 | 26 | 6 | 147 |  |  |  | -39.4 | -39.3 | -39.8 | 55 | 55 | 54 |  |  |  | 835.4 | 835.8 | 835.2 | 10.5 | 191 | 12.5
2020-05-26 | 2020 | 5 | 26 | 7 | 147 |  |  |  | -39.3 | -39.2 | -39.4 | 55 | 55 | 55 |  |  |  | 834.8 | 835.6 | 834.6 | 12.5 | 190 | 14.5
2020-05-26 | 2020 | 5 | 26 | 8 | 147 |  |  |  | -39 | -38.9 | -39.3 | 55 | 55 | 55 |  |  |  | 835 | 835.2 | 834.8 | 11.5 | 191 | 14
2020-05-26 | 2020 | 5 | 26 | 9 | 147 |  |  |  | -38.4 | -38.4 | -38.9 | 56 | 56 | 55 |  |  |  | 835.2 | 835.6 | 835 | 10.5 | 188 | 12.5
2020-05-26 | 2020 | 5 | 26 | 10 | 147 |  |  |  | -38.2 | -38 | -38.4 | 56 | 56 | 56 |  |  |  | 834.8 | 835.4 | 834.6 | 10 | 186 | 12
2020-05-26 | 2020 | 5 | 26 | 11 | 147 |  |  |  | -37.8 | -37.8 | -38.2 | 57 | 57 | 56 |  |  |  | 834.4 | 834.8 | 834.2 | 10 | 184 | 12
2020-05-26 | 2020 | 5 | 26 | 12 | 147 |  |  |  | -37.4 | -37.4 | -37.8 | 57 | 57 | 57 |  |  |  | 834.2 | 834.6 | 834.2 | 8.5 | 187 | 11.5
2020-05-26 | 2020 | 5 | 26 | 13 | 147 |  |  |  | -36.7 | -36.6 | -37.4 | 58 | 58 | 57 |  |  |  | 834.4 | 834.4 | 834 | 8 | 188 | 9.5
2020-05-26 | 2020 | 5 | 26 | 14 | 147 |  |  |  | -35.7 | -35.5 | -36.6 | 59 | 59 | 58 |  |  |  | 834.6 | 834.6 | 834.2 | 6 | 190 | 9.5
2020-05-26 | 2020 | 5 | 26 | 15 | 147 |  |  |  | -35.6 | -35.5 | -35.9 | 59 | 59 | 59 |  |  |  | 833.8 | 834.6 | 833.8 | 7 | 182 | 8
2020-05-26 | 2020 | 5 | 26 | 16 | 147 |  |  |  | -34.6 | -34.5 | -35.6 | 60 | 60 | 59 |  |  |  | 833.8 | 834 | 833.4 | 5.5 | 179 | 7.5
2020-05-26 | 2020 | 5 | 26 | 17 | 147
2020-05-26 | 2020 | 5 | 26 | 18 | 147 |  |  |  | -35 | -34.2 | -35.1 | 60 | 61 | 60 |  |  |  | 834.2 | 834.2 | 833.6 | 5 | 179 | 5.5
2020-05-26 | 2020 | 5 | 26 | 19 | 147 |  |  |  | -36 | -35 | -36.1 | 59 | 60 | 59 |  |  |  | 834 | 834.2 | 834 | 5.5 | 179 | 6
2020-05-26 | 2020 | 5 | 26 | 20 | 147 |  |  |  | -35.6 | -35.6 | -36.3 | 59 | 59 | 59 |  |  |  | 834 | 834.4 | 833.8 | 5.5 | 179 | 6
2020-05-26 | 2020 | 5 | 26 | 21 | 147 |  |  |  | -36 | -35.4 | -36.3 | 59 | 60 | 59 |  |  |  | 834 | 834 | 833.6 | 5 | 179 | 6
2020-05-26 | 2020 | 5 | 26 | 22 | 147
2020-05-26 | 2020 | 5 | 26 | 23 | 147 |  |  |  | -39.2 | -38.3 | -39.4 | 55 | 56 | 55 |  |  |  | 834.4 | 834.8 | 834.4 | 5 | 180 | 5.5
2020-05-27 | 2020 | 5 | 27 | 0 | 148 |  |  |  | -40.2 | -39.3 | -40.3 | 54 | 55 | 54 |  |  |  | 834.8 | 834.8 | 834.6 | 4.5 | 180 | 5
2020-05-27 | 2020 | 5 | 27 | 1 | 148 |  |  |  | -40.9 | -40.1 | -41 | 54 | 54 | 53 |  |  |  | 835 | 835 | 834.6 | 4.5 | 180 | 5
2020-05-27 | 2020 | 5 | 27 | 2 | 148 |  |  |  | -40.6 | -40.3 | -41 | 54 | 54 | 53 |  |  |  | 835.2 | 835.4 | 834.8 | 4 | 180 | 5
2020-05-27 | 2020 | 5 | 27 | 3 | 148 |  |  |  | -40.5 | -39.8 | -40.6 | 54 | 54 | 54 |  |  |  | 835 | 835.2 | 834.8 | 7.5 | 205 | 8
2020-05-27 | 2020 | 5 | 27 | 4 | 148 |  |  |  | -40.9 | -40.5 | -41.1 | 53 | 54 | 53 |  |  |  | 835.4 | 835.4 | 835 | 7 | 217 | 7.5
2020-05-27 | 2020 | 5 | 27 | 5 | 148 |  |  |  | -41.2 | -40.6 | -41.4 | 53 | 54 | 53 |  |  |  | 835.4 | 835.6 | 835.2 | 7 | 210 | 8
2020-05-27 | 2020 | 5 | 27 | 6 | 148 |  |  |  | -41 | -41 | -41.5 | 53 | 53 | 53 |  |  |  | 835.8 | 835.8 | 835.4 | 7 | 210 | 8
2020-05-27 | 2020 | 5 | 27 | 7 | 148 |  |  |  | -40.3 | -40.3 | -41 | 54 | 54 | 53 |  |  |  | 836 | 836.2 | 835.4 | 8.5 | 213 | 9
2020-05-27 | 2020 | 5 | 27 | 8 | 148 |  |  |  | -40.2 | -40.1 | -40.5 | 54 | 54 | 54 |  |  |  | 836.2 | 836.2 | 836 | 9 | 210 | 10
2020-05-27 | 2020 | 5 | 27 | 9 | 148 |  |  |  | -40.4 | -40 | -40.5 | 54 | 54 | 54 |  |  |  | 836.8 | 836.8 | 836.2 | 8.5 | 216 | 10.5
2020-05-27 | 2020 | 5 | 27 | 10 | 148
2020-05-27 | 2020 | 5 | 27 | 11 | 148 |  |  |  | -40.2 | -40 | -40.3 | 54 | 54 | 54 |  |  |  | 836.6 | 836.8 | 836 | 11.5 | 202 | 14
2020-05-27 | 2020 | 5 | 27 | 12 | 148 |  |  |  | -40.6 | -40.2 | -40.6 | 54 | 54 | 54 |  |  |  | 837 | 837 | 836.6 | 11.5 | 199 | 13
2020-05-27 | 2020 | 5 | 27 | 13 | 148
2020-05-27 | 2020 | 5 | 27 | 14 | 148 |  |  |  | -41.4 | -41 | -41.4 | 53 | 53 | 53 |  |  |  | 837.6 | 837.8 | 837.2 | 12.5 | 199 | 14
2020-05-27 | 2020 | 5 | 27 | 15 | 148
2020-05-27 | 2020 | 5 | 27 | 16 | 148 |  |  |  | -41.7 | -41.4 | -41.7 | 52 | 53 | 52 |  |  |  | 838 | 838.4 | 837.8 | 14 | 196 | 16
2020-05-27 | 2020 | 5 | 27 | 17 | 148
2020-05-27 | 2020 | 5 | 27 | 18 | 148
2020-05-27 | 2020 | 5 | 27 | 19 | 148 |  |  |  | -42.7 | -42.2 | -42.7 | 51 | 52 | 51 |  |  |  | 839.2 | 839.4 | 838.4 | 13.5 | 203 | 15.5
2020-05-27 | 2020 | 5 | 27 | 20 | 148
2020-05-27 | 2020 | 5 | 27 | 21 | 148 |  |  |  | -43.2 | -43 | -43.3 | 51 | 51 | 51 |  |  |  | 839.4 | 839.8 | 838.6 | 14.5 | 195 | 17.5
2020-05-27 | 2020 | 5 | 27 | 22 | 148 |  |  |  | -43.3 | -43 | -43.3 | 51 | 51 | 50 |  |  |  | 839.6 | 840 | 839.2 | 14.5 | 196 | 16.5
2020-05-27 | 2020 | 5 | 27 | 23 | 148 |  |  |  | -43.6 | -43.3 | -43.6 | 50 | 50 | 50 |  |  |  | 839.4 | 839.8 | 839 | 14.5 | 193 | 17
2020-05-28 | 2020 | 5 | 28 | 0 | 149 |  |  |  | -43.7 | -43.5 | -43.8 | 50 | 50 | 50 |  |  |  | 840 | 840.4 | 839 | 14.5 | 197 | 17
2020-05-28 | 2020 | 5 | 28 | 1 | 149 |  |  |  | -43.8 | -43.7 | -43.8 | 50 | 50 | 50 |  |  |  | 840.4 | 840.6 | 839.8 | 14.5 | 195 | 16.5
2020-05-28 | 2020 | 5 | 28 | 2 | 149 |  |  |  | -43.6 | -43.6 | -43.9 | 50 | 50 | 50 |  |  |  | 840 | 840.4 | 839.6 | 13.5 | 198 | 16.5
2020-05-28 | 2020 | 5 | 28 | 3 | 149
2020-05-28 | 2020 | 5 | 28 | 4 | 149 |  |  |  | -43.2 | -43.1 | -43.3 | 51 | 51 | 50 |  |  |  | 840.2 | 840.2 | 839.8 | 14.5 | 196 | 16
2020-05-28 | 2020 | 5 | 28 | 5 | 149 |  |  |  | -43.4 | -43.2 | -43.4 | 50 | 50 | 50 |  |  |  | 840 | 840.2 | 839.8 | 13.5 | 197 | 16
2020-05-28 | 2020 | 5 | 28 | 6 | 149 |  |  |  | -43.2 | -43.2 | -43.6 | 50 | 50 | 50 |  |  |  | 840.2 | 840.4 | 839.8 | 13.5 | 200 | 15
2020-05-28 | 2020 | 5 | 28 | 7 | 149 |  |  |  | -42.8 | -42.8 | -43.2 | 51 | 51 | 50 |  |  |  | 840.2 | 840.4 | 840 | 14 | 198 | 16
2020-05-28 | 2020 | 5 | 28 | 8 | 149
2020-05-28 | 2020 | 5 | 28 | 9 | 149 |  |  |  | -42.4 | -42.4 | -42.8 | 51 | 51 | 51 |  |  |  | 840.4 | 840.6 | 840.2 | 14 | 201 | 16
2020-05-28 | 2020 | 5 | 28 | 10 | 149 |  |  |  | -42.1 | -42.1 | -42.4 | 52 | 52 | 51 |  |  |  | 840.6 | 840.8 | 840.2 | 13.5 | 195 | 16.5
2020-05-28 | 2020 | 5 | 28 | 11 | 149 |  |  |  | -41.6 | -41.6 | -42.1 | 52 | 52 | 52 |  |  |  | 840.4 | 840.8 | 840.2 | 13 | 195 | 16
2020-05-28 | 2020 | 5 | 28 | 12 | 149 |  |  |  | -41.2 | -41.1 | -41.6 | 53 | 53 | 52 |  |  |  | 840.2 | 840.6 | 840.2 | 13 | 195 | 16
2020-05-28 | 2020 | 5 | 28 | 13 | 149
2020-05-28 | 2020 | 5 | 28 | 14 | 149 |  |  |  | -40 | -39.9 | -40.5 | 54 | 54 | 53 |  |  |  | 840.2 | 840.4 | 840 | 14.5 | 188 | 16.5
2020-05-28 | 2020 | 5 | 28 | 15 | 149
2020-05-28 | 2020 | 5 | 28 | 16 | 149 |  |  |  | -39 | -39 | -39.6 | 55 | 55 | 55 |  |  |  | 840.8 | 841 | 840.2 | 14 | 190 | 16.5
2020-05-28 | 2020 | 5 | 28 | 17 | 149
2020-05-28 | 2020 | 5 | 28 | 18 | 149
2020-05-28 | 2020 | 5 | 28 | 19 | 149 |  |  |  | -37.9 | -37.8 | -38.1 | 57 | 57 | 56 |  |  |  | 841 | 841.2 | 840.8 | 14 | 191 | 15.5
2020-05-28 | 2020 | 5 | 28 | 20 | 149
2020-05-28 | 2020 | 5 | 28 | 21 | 149 |  |  |  | -37.6 | -37.4 | -37.6 | 57 | 57 | 57 |  |  |  | 841.2 | 841.4 | 841 | 13.5 | 190 | 15.5
2020-05-28 | 2020 | 5 | 28 | 22 | 149 |  |  |  | -38 | -37.6 | -38.1 | 57 | 57 | 57 |  |  |  | 841.2 | 841.4 | 840.8 | 13.5 | 191 | 15
2020-05-28 | 2020 | 5 | 28 | 23 | 149
2020-05-29 | 2020 | 5 | 29 | 0 | 150 |  |  |  | -38.4 | -38.1 | -38.5 | 56 | 56 | 56 |  |  |  | 841.6 | 841.8 | 841 | 12.5 | 191 | 16
2020-05-29 | 2020 | 5 | 29 | 1 | 150 |  |  |  | -37.4 | -37.3 | -38.4 | 57 | 57 | 56 |  |  |  | 842.4 | 842.4 | 841.8 | 12.5 | 193 | 14
2020-05-29 | 2020 | 5 | 29 | 2 | 150 |  |  |  | -36.9 | -36.8 | -37.4 | 58 | 58 | 57 |  |  |  | 842 | 842.2 | 841.8 | 12 | 188 | 14.5
2020-05-29 | 2020 | 5 | 29 | 3 | 150 |  |  |  | -36.7 | -36.6 | -37 | 58 | 58 | 58 |  |  |  | 841.8 | 842 | 841.6 | 12 | 189 | 13.5
2020-05-29 | 2020 | 5 | 29 | 4 | 150
2020-05-29 | 2020 | 5 | 29 | 5 | 150 |  |  |  | -36.1 | -35.8 | -36.2 | 59 | 59 | 58 |  |  |  | 841.8 | 842 | 841.4 | 11.5 | 189 | 13.5
2020-05-29 | 2020 | 5 | 29 | 6 | 150
2020-05-29 | 2020 | 5 | 29 | 7 | 150 |  |  |  | -35.5 | -35.4 | -36 | 59 | 60 | 59 |  |  |  | 841.6 | 841.8 | 841.4 | 11.5 | 190 | 13.5
2020-05-29 | 2020 | 5 | 29 | 8 | 150 |  |  |  | -34.9 | -34.8 | -35.5 | 60 | 60 | 59 |  |  |  | 841.6 | 841.8 | 841.2 | 12 | 192 | 13.5
2020-05-29 | 2020 | 5 | 29 | 9 | 150 |  |  |  | -34.4 | -34.4 | -34.9 | 61 | 61 | 60 |  |  |  | 841.4 | 841.6 | 841.2 | 11.5 | 190 | 13
2020-05-29 | 2020 | 5 | 29 | 10 | 150 |  |  |  | -34.2 | -34.1 | -34.4 | 61 | 61 | 61 |  |  |  | 841.2 | 841.4 | 841 | 12 | 188 | 14
2020-05-29 | 2020 | 5 | 29 | 11 | 150
2020-05-29 | 2020 | 5 | 29 | 12 | 150 |  |  |  | -33.5 | -33.4 | -34 | 62 | 62 | 61 |  |  |  | 840.8 | 841 | 840.4 | 11 | 189 | 13.5
2020-05-29 | 2020 | 5 | 29 | 13 | 150 |  |  |  | -33.1 | -33 | -33.5 | 62 | 62 | 62 |  |  |  | 840.8 | 841 | 840.6 | 11 | 190 | 14
2020-05-29 | 2020 | 5 | 29 | 14 | 150 |  |  |  | -32.8 | -32.7 | -33 | 62 | 63 | 62 |  |  |  | 840.6 | 841 | 840.4 | 10.5 | 190 | 12.5
2020-05-29 | 2020 | 5 | 29 | 15 | 150 |  |  |  | -32.4 | -32.4 | -32.8 | 63 | 63 | 62 |  |  |  | 840.6 | 840.8 | 840.4 | 10.5 | 189 | 12
2020-05-29 | 2020 | 5 | 29 | 16 | 150 |  |  |  | -31.9 | -31.8 | -32.4 | 64 | 64 | 63 |  |  |  | 840.6 | 841 | 840.4 | 9.5 | 191 | 11.5
2020-05-29 | 2020 | 5 | 29 | 17 | 150 |  |  |  | -31.6 | -31.6 | -31.9 | 64 | 64 | 63 |  |  |  | 840.6 | 840.8 | 840.6 | 9.5 | 191 | 11
2020-05-29 | 2020 | 5 | 29 | 18 | 150 |  |  |  | -31.3 | -31.3 | -31.6 | 64 | 64 | 64 |  |  |  | 840.6 | 840.8 | 840.6 | 9 | 186 | 10.5
2020-05-29 | 2020 | 5 | 29 | 19 | 150 |  |  |  | -31.1 | -31.1 | -31.3 | 64 | 65 | 64 |  |  |  | 840.8 | 841 | 840.6 | 8 | 186 | 10.5
2020-05-29 | 2020 | 5 | 29 | 20 | 150 |  |  |  | -31 | -30.9 | -31.1 | 65 | 65 | 64 |  |  |  | 840.8 | 840.8 | 840.6 | 7.5 | 186 | 8.5
2020-05-29 | 2020 | 5 | 29 | 21 | 150
2020-05-29 | 2020 | 5 | 29 | 22 | 150 |  |  |  | -30.6 | -30.5 | -30.8 | 65 | 65 | 65 |  |  |  | 841.2 | 841.4 | 840.8 | 6.5 | 193 | 7.5
2020-05-29 | 2020 | 5 | 29 | 23 | 150 |  |  |  | -30.3 | -30.3 | -30.5 | 65 | 65 | 65 |  |  |  | 841.2 | 841.4 | 840.8 | 6 | 185 | 8
2020-05-30 | 2020 | 5 | 30 | 0 | 151
2020-05-30 | 2020 | 5 | 30 | 1 | 151 |  |  |  | -29.9 | -29.9 | -30.1 | 66 | 66 | 66 |  |  |  | 842 | 842.2 | 841.4 | 4 | 180 | 6
2020-05-30 | 2020 | 5 | 30 | 2 | 151
2020-05-30 | 2020 | 5 | 30 | 3 | 151 |  |  |  | -29 | -28.9 | -29.2 | 67 | 67 | 67 |  |  |  | 842.6 | 842.6 | 842 | 2 | 180 | 3
2020-05-30 | 2020 | 5 | 30 | 4 | 151 |  |  |  | -29.3 | -29 | -29.4 | 67 | 67 | 66 |  |  |  | 843 | 843.2 | 842.4 | 3 | 180 | 3.5
2020-05-30 | 2020 | 5 | 30 | 5 | 151 |  |  |  | -29.9 | -29.3 | -30 | 66 | 67 | 66 |  |  |  | 843.4 | 843.6 | 842.8 | 4 | 180 | 4.5
2020-05-30 | 2020 | 5 | 30 | 6 | 151 |  |  |  | -30.4 | -30.1 | -30.8 | 65 | 66 | 65 |  |  |  | 844.2 | 844.2 | 843.6 | 4.5 | 180 | 5
2020-05-30 | 2020 | 5 | 30 | 7 | 151 |  |  |  | -30.4 | -30.3 | -30.7 | 66 | 66 | 65 |  |  |  | 844 | 844.2 | 843.8 | 4 | 180 | 5
2020-05-30 | 2020 | 5 | 30 | 8 | 151 |  |  |  | -31.3 | -30.4 | -31.5 | 64 | 66 | 64 |  |  |  | 844.8 | 844.8 | 844 | 4 | 180 | 4.5
2020-05-30 | 2020 | 5 | 30 | 9 | 151 |  |  |  | -30.8 | -30.8 | -31.6 | 65 | 65 | 64 |  |  |  | 845 | 845 | 844.8 | 4 | 180 | 4.5
2020-05-30 | 2020 | 5 | 30 | 10 | 151 |  |  |  | -30 | -30 | -30.8 | 66 | 66 | 65 |  |  |  | 845.6 | 845.8 | 845 | 4 | 180 | 5.5
2020-05-30 | 2020 | 5 | 30 | 11 | 151 |  |  |  | -30.6 | -30 | -30.8 | 65 | 66 | 65 |  |  |  | 845.8 | 845.8 | 845.4 | 5 | 180 | 5.5
2020-05-30 | 2020 | 5 | 30 | 12 | 151
2020-05-30 | 2020 | 5 | 30 | 13 | 151 |  |  |  | -33.5 | -32.2 | -33.6 | 62 | 63 | 62 |  |  |  | 846.4 | 846.6 | 846 | 5 | 180 | 6
2020-05-30 | 2020 | 5 | 30 | 14 | 151 |  |  |  | -33.9 | -33.4 | -34.1 | 62 | 62 | 61 |  |  |  | 846.6 | 846.8 | 846.4 | 5.5 | 180 | 7
2020-05-30 | 2020 | 5 | 30 | 15 | 151 |  |  |  | -33.3 | -33.2 | -34.2 | 62 | 62 | 61 |  |  |  | 847 | 847 | 846.6 | 6 | 180 | 6
2020-05-30 | 2020 | 5 | 30 | 16 | 151
2020-05-30 | 2020 | 5 | 30 | 17 | 151 |  |  |  | -33.5 | -33.4 | -33.8 | 62 | 62 | 62 |  |  |  | 846.8 | 847.2 | 846.8 | 6.5 | 180 | 7
2020-05-30 | 2020 | 5 | 30 | 18 | 151 |  |  |  | -33.2 | -33 | -33.6 | 62 | 62 | 62 |  |  |  | 846.6 | 847 | 846.4 | 8 | 192 | 8.5
2020-05-30 | 2020 | 5 | 30 | 19 | 151 |  |  |  | -33 | -33 | -33.4 | 62 | 63 | 62 |  |  |  | 847 | 847.2 | 846.6 | 7 | 198 | 8
2020-05-30 | 2020 | 5 | 30 | 20 | 151 |  |  |  | -32 | -31.9 | -33.1 | 63 | 64 | 62 |  |  |  | 846.6 | 847 | 846.4 | 7 | 196 | 7.5
2020-05-30 | 2020 | 5 | 30 | 21 | 151 |  |  |  | -31.1 | -31 | -31.9 | 65 | 65 | 64 |  |  |  | 846.4 | 847 | 846.2 | 8 | 190 | 9
2020-05-30 | 2020 | 5 | 30 | 22 | 151 |  |  |  | -30.4 | -30.4 | -31 | 65 | 65 | 65 |  |  |  | 846.6 | 846.8 | 846.2 | 7.5 | 196 | 9
2020-05-30 | 2020 | 5 | 30 | 23 | 151 |  |  |  | -30 | -30 | -30.4 | 66 | 66 | 65 |  |  |  | 846.4 | 846.8 | 846.4 | 8 | 193 | 8.5
2020-05-31 | 2020 | 5 | 31 | 0 | 152 |  |  |  | -29.8 | -29.8 | -30.1 | 66 | 66 | 66 |  |  |  | 846.2 | 846.6 | 846 | 8 | 190 | 9.5
2020-05-31 | 2020 | 5 | 31 | 1 | 152
2020-05-31 | 2020 | 5 | 31 | 2 | 152 |  |  |  | -29.2 | -29.2 | -29.7 | 67 | 67 | 66 |  |  |  | 846 | 846.4 | 845.8 | 9 | 191 | 10.5
2020-05-31 | 2020 | 5 | 31 | 3 | 152
2020-05-31 | 2020 | 5 | 31 | 4 | 152 |  |  |  | -28.2 | -28.2 | -28.6 | 68 | 68 | 67 |  |  |  | 845.4 | 846 | 845.2 | 9 | 188 | 10.5
2020-05-31 | 2020 | 5 | 31 | 5 | 152 |  |  |  | -27.8 | -27.7 | -28.2 | 68 | 68 | 68 |  |  |  | 844.8 | 845.2 | 844.6 | 7.5 | 188 | 10.5
2020-05-31 | 2020 | 5 | 31 | 6 | 152 |  |  |  | -27.4 | -27.3 | -27.7 | 69 | 69 | 68 |  |  |  | 845 | 845 | 844.6 | 6.5 | 189 | 8.5
2020-05-31 | 2020 | 5 | 31 | 7 | 152 |  |  |  | -27.1 | -27.1 | -27.4 | 69 | 69 | 69 |  |  |  | 844.6 | 845 | 844.6 | 7.5 | 191 | 8
2020-05-31 | 2020 | 5 | 31 | 8 | 152 |  |  |  | -26.7 | -26.6 | -27.1 | 69 | 69 | 69 |  |  |  | 844.2 | 844.8 | 844 | 7 | 184 | 8
2020-05-31 | 2020 | 5 | 31 | 9 | 152 |  |  |  | -26.3 | -26.3 | -26.7 | 70 | 70 | 69 |  |  |  | 844.2 | 844.4 | 844.2 | 6.5 | 188 | 8
2020-05-31 | 2020 | 5 | 31 | 10 | 152 |  |  |  | -26.4 | -26.3 | -26.4 | 70 | 70 | 70 |  |  |  | 844.2 | 844.4 | 844 | 5 | 184 | 7
2020-05-31 | 2020 | 5 | 31 | 11 | 152 |  |  |  | -25.9 | -25.7 | -26.4 | 70 | 70 | 70 |  |  |  | 843.8 | 844.2 | 843.6 | 5 | 178 | 6
2020-05-31 | 2020 | 5 | 31 | 12 | 152 |  |  |  | -25.3 | -25.2 | -25.9 | 71 | 71 | 70 |  |  |  | 843 | 843.8 | 843 | 5 | 178 | 6.5
2020-05-31 | 2020 | 5 | 31 | 13 | 152 |  |  |  | -24.7 | -24.6 | -25.3 | 72 | 72 | 71 |  |  |  | 843.2 | 843.4 | 842.8 | 2 | 178 | 4.5
2020-05-31 | 2020 | 5 | 31 | 14 | 152 |  |  |  | -24.8 | -24.6 | -24.8 | 71 | 72 | 71 |  |  |  | 842.4 | 843.4 | 842.2 | 2 | 178 | 3.5
2020-05-31 | 2020 | 5 | 31 | 15 | 152 |  |  |  | -24.7 | -24.6 | -24.8 | 72 | 72 | 71 |  |  |  | 842 | 842.2 | 842 | 1.5 | 178 | 2.5
2020-05-31 | 2020 | 5 | 31 | 16 | 152 |  |  |  | -24.6 | -24.6 | -24.8 | 72 | 72 | 72 |  |  |  | 841.8 | 842 | 841.6 | 2 | 178 | 2.5
2020-05-31 | 2020 | 5 | 31 | 17 | 152 |  |  |  | -24.5 | -24.4 | -24.7 | 72 | 72 | 72 |  |  |  | 841.4 | 841.6 | 841.4 | 0.5 | 178 | 2
2020-05-31 | 2020 | 5 | 31 | 18 | 152 |  |  |  | -24.4 | -24.3 | -24.6 | 72 | 72 | 72 |  |  |  | 841.2 | 841.4 | 841 | 1.5 | 178 | 2.5
2020-05-31 | 2020 | 5 | 31 | 19 | 152 |  |  |  | -24.1 | -24 | -24.3 | 72 | 72 | 72 |  |  |  | 841 | 841.4 | 841 | 2.5 | 178 | 3.5
2020-05-31 | 2020 | 5 | 31 | 20 | 152 |  |  |  | -24.2 | -24 | -24.2 | 72 | 72 | 72 |  |  |  | 841 | 841.2 | 841 | 2.5 | 178 | 3.5
2020-05-31 | 2020 | 5 | 31 | 21 | 152 |  |  |  | -24 | -24 | -24.2 | 72 | 72 | 72 |  |  |  | 841 | 841.4 | 841 | 2.5 | 178 | 3
2020-05-31 | 2020 | 5 | 31 | 22 | 152 |  |  |  | -23.9 | -23.8 | -24 | 73 | 73 | 72 |  |  |  | 840.4 | 841 | 840.4 | 2 | 178 | 3
2020-05-31 | 2020 | 5 | 31 | 23 | 152 |  |  |  | -23.6 | -23.6 | -23.9 | 73 | 73 | 73 |  |  |  | 840.2 | 840.6 | 840.2 | 1.5 | 178 | 2
2020-06-01 | 2020 | 6 | 1 | 0 | 153 |  |  |  | -24 | -23.6 | -24.1 | 73 | 73 | 72 |  |  |  | 840.2 | 840.4 | 840.2 | 1 | 178 | 2
2020-06-01 | 2020 | 6 | 1 | 1 | 153 |  |  |  | -24.1 | -24 | -24.2 | 72 | 72 | 72 |  |  |  | 840.4 | 840.8 | 840.2 | 1.5 | 178 | 2
2020-06-01 | 2020 | 6 | 1 | 2 | 153 |  |  |  | -24.4 | -24.1 | -24.4 | 72 | 72 | 72 |  |  |  | 840.2 | 840.6 | 840.2 | 3 | 178 | 3
2020-06-01 | 2020 | 6 | 1 | 3 | 153 |  |  |  | -23.6 | -23.5 | -24.4 | 73 | 73 | 72 |  |  |  | 840 | 840.4 | 840 | 2.5 | 178 | 3.5
2020-06-01 | 2020 | 6 | 1 | 4 | 153 |  |  |  | -23.2 | -23.2 | -23.5 | 73 | 73 | 73 |  |  |  | 840 | 840.2 | 839.8 | 2 | 178 | 3.5
2020-06-01 | 2020 | 6 | 1 | 5 | 153 |  |  |  | -23 | -23 | -23.2 | 74 | 74 | 73 |  |  |  | 839.8 | 840.2 | 839.8 | 2 | 178 | 3
2020-06-01 | 2020 | 6 | 1 | 6 | 153 |  |  |  | -22.5 | -22.5 | -23 | 74 | 74 | 73 |  |  |  | 840 | 840.2 | 839.8 | 1.5 | 178 | 2
2020-06-01 | 2020 | 6 | 1 | 7 | 153 |  |  |  | -22 | -22 | -22.5 | 75 | 75 | 74 |  |  |  | 839.8 | 840 | 839.6 | 2 | 178 | 2.5
2020-06-01 | 2020 | 6 | 1 | 8 | 153 |  |  |  | -22.1 | -21.9 | -22.1 | 75 | 75 | 74 |  |  |  | 839.8 | 840 | 839.6 | 3 | 178 | 4
2020-06-01 | 2020 | 6 | 1 | 9 | 153
2020-06-01 | 2020 | 6 | 1 | 10 | 153 |  |  |  | -21.7 | -21.7 | -21.8 | 75 | 75 | 75 |  |  |  | 839.6 | 839.6 | 839.4 | 1 | 178 | 2.5
2020-06-01 | 2020 | 6 | 1 | 11 | 153 |  |  |  | -21.9 | -21.7 | -21.9 | 75 | 75 | 75 |  |  |  | 839.4 | 839.6 | 839.4 | 2 | 178 | 2.5
2020-06-01 | 2020 | 6 | 1 | 12 | 153 |  |  |  | -21.8 | -21.8 | -22 | 75 | 75 | 75 |  |  |  | 839.2 | 839.4 | 839 | 2.5 | 178 | 3
2020-06-01 | 2020 | 6 | 1 | 13 | 153 |  |  |  | -22.3 | -21.8 | -22.4 | 74 | 75 | 74 |  |  |  | 838.8 | 839.2 | 838.8 | 2.5 | 178 | 4
2020-06-01 | 2020 | 6 | 1 | 14 | 153
2020-06-01 | 2020 | 6 | 1 | 15 | 153 |  |  |  | -22.4 | -22.2 | -22.5 | 74 | 74 | 74 |  |  |  | 838.8 | 839 | 838.6 | 4 | 178 | 4.5
2020-06-01 | 2020 | 6 | 1 | 16 | 153 |  |  |  | -23 | -22.4 | -23.1 | 74 | 74 | 74 |  |  |  | 838.6 | 838.8 | 838.6 | 4.5 | 178 | 5
2020-06-01 | 2020 | 6 | 1 | 17 | 153 |  |  |  | -23.2 | -23.1 | -23.5 | 73 | 74 | 73 |  |  |  | 838.4 | 838.6 | 838.4 | 4.5 | 178 | 5.5
2020-06-01 | 2020 | 6 | 1 | 18 | 153 |  |  |  | -22.1 | -22.1 | -23.1 | 74 | 75 | 73 |  |  |  | 838 | 838.4 | 838 | 4 | 178 | 6
2020-06-01 | 2020 | 6 | 1 | 19 | 153
2020-06-01 | 2020 | 6 | 1 | 20 | 153 |  |  |  | -21.9 | -21.5 | -21.9 | 75 | 75 | 75 |  |  |  | 837.6 | 838.2 | 837.6 | 5.5 | 178 | 6.5
2020-06-01 | 2020 | 6 | 1 | 21 | 153 |  |  |  | -22.5 | -21.8 | -22.6 | 74 | 75 | 74 |  |  |  | 838 | 838 | 837.6 | 4 | 178 | 5.5
2020-06-01 | 2020 | 6 | 1 | 22 | 153 |  |  |  | -25 | -22.6 | -25.2 | 72 | 74 | 71 |  |  |  | 837.6 | 838 | 837.6 | 5 | 178 | 5
2020-06-01 | 2020 | 6 | 1 | 23 | 153 |  |  |  | -23.7 | -23.6 | -25.2 | 73 | 73 | 71 |  |  |  | 837.4 | 837.8 | 837.2 | 5 | 178 | 5.5
2020-06-02 | 2020 | 6 | 2 | 0 | 154
2020-06-02 | 2020 | 6 | 2 | 1 | 154 |  |  |  | -23.1 | -22.7 | -23.2 | 74 | 74 | 73 |  |  |  | 837 | 837.2 | 837 | 5 | 178 | 5.5
2020-06-02 | 2020 | 6 | 2 | 2 | 154
2020-06-02 | 2020 | 6 | 2 | 3 | 154 |  |  |  | -24.2 | -23.3 | -24.3 | 72 | 73 | 72 |  |  |  | 836.2 | 836.8 | 836.2 | 6 | 178 | 6
2020-06-02 | 2020 | 6 | 2 | 4 | 154 |  |  |  | -23.8 | -23.3 | -24.2 | 72 | 73 | 72 |  |  |  | 836 | 836.2 | 836 | 6 | 178 | 6.5
2020-06-02 | 2020 | 6 | 2 | 5 | 154
2020-06-02 | 2020 | 6 | 2 | 6 | 154 |  |  |  | -24.7 | -24.4 | -25 | 71 | 72 | 71 |  |  |  | 835.6 | 835.8 | 835.6 | 5.5 | 178 | 7.5
2020-06-02 | 2020 | 6 | 2 | 7 | 154 |  |  |  | -25.5 | -24.5 | -26 | 71 | 72 | 70 |  |  |  | 835.4 | 835.8 | 835.4 | 5 | 178 | 7.5
2020-06-02 | 2020 | 6 | 2 | 8 | 154 |  |  |  | -24.9 | -24.7 | -25.6 | 71 | 71 | 71 |  |  |  | 835.2 | 835.6 | 835.2 | 7.5 | 193 | 8.5
2020-06-02 | 2020 | 6 | 2 | 9 | 154 |  |  |  | -24.4 | -24.2 | -24.7 | 72 | 72 | 71 |  |  |  | 834.8 | 835.2 | 834.8 | 7 | 183 | 8.5
2020-06-02 | 2020 | 6 | 2 | 10 | 154 |  |  |  | -24.3 | -24.2 | -24.5 | 72 | 72 | 72 |  |  |  | 835.2 | 835.2 | 834.8 | 6 | 198 | 7.5
2020-06-02 | 2020 | 6 | 2 | 11 | 154 |  |  |  | -24.3 | -24.2 | -24.3 | 72 | 72 | 72 |  |  |  | 834.8 | 835.2 | 834.8 | 7 | 190 | 8
2020-06-02 | 2020 | 6 | 2 | 12 | 154
2020-06-02 | 2020 | 6 | 2 | 13 | 154 |  |  |  | -24.1 | -24.1 | -24.3 | 72 | 72 | 72 |  |  |  | 834.4 | 834.6 | 834.2 | 6.5 | 190 | 9
2020-06-02 | 2020 | 6 | 2 | 14 | 154 |  |  |  | -23.9 | -23.8 | -24.1 | 72 | 72 | 72 |  |  |  | 834 | 834.6 | 834 | 7 | 182 | 7.5
2020-06-02 | 2020 | 6 | 2 | 15 | 154 |  |  |  | -24.6 | -23.9 | -24.7 | 71 | 72 | 71 |  |  |  | 833.8 | 834.2 | 833.8 | 6.5 | 199 | 8
2020-06-02 | 2020 | 6 | 2 | 16 | 154 |  |  |  | -26 | -24.5 | -26.2 | 70 | 71 | 70 |  |  |  | 833.8 | 834 | 833.6 | 6.5 | 202 | 8
2020-06-02 | 2020 | 6 | 2 | 17 | 154
2020-06-02 | 2020 | 6 | 2 | 18 | 154 |  |  |  | -27 | -24.8 | -27.1 | 69 | 71 | 69 |  |  |  | 833.6 | 834 | 833.6 | 7.5 | 188 | 12.5
2020-06-02 | 2020 | 6 | 2 | 19 | 154
2020-06-02 | 2020 | 6 | 2 | 20 | 154 |  |  |  | -27.9 | -26.8 | -28 | 68 | 69 | 68 |  |  |  | 833.8 | 833.8 | 833.4 | 7 | 204 | 8
2020-06-02 | 2020 | 6 | 2 | 21 | 154 |  |  |  | -27.4 | -27.3 | -27.8 | 68 | 68 | 68 |  |  |  | 833.4 | 833.8 | 833.4 | 7.5 | 200 | 8
2020-06-02 | 2020 | 6 | 2 | 22 | 154 |  |  |  | -27.6 | -27 | -27.7 | 68 | 68 | 68 |  |  |  | 833.4 | 833.4 | 833.2 | 7.5 | 197 | 9
2020-06-02 | 2020 | 6 | 2 | 23 | 154 |  |  |  | -27.7 | -27.5 | -27.9 | 67 | 68 | 67 |  |  |  | 833.4 | 833.4 | 833.2 | 6.5 | 192 | 8
2020-06-03 | 2020 | 6 | 3 | 0 | 155
2020-06-03 | 2020 | 6 | 3 | 1 | 155 |  |  |  | -28.8 | -28 | -28.9 | 67 | 67 | 66 |  |  |  | 833.4 | 833.6 | 833.2 | 7.5 | 197 | 8.5
2020-06-03 | 2020 | 6 | 3 | 2 | 155 |  |  |  | -28.4 | -28 | -28.9 | 67 | 67 | 66 |  |  |  | 833.6 | 833.6 | 833.4 | 7 | 192 | 9
2020-06-03 | 2020 | 6 | 3 | 3 | 155
2020-06-03 | 2020 | 6 | 3 | 4 | 155 |  |  |  | -28.7 | -27.6 | -29.1 | 66 | 67 | 66 |  |  |  | 833.2 | 833.2 | 833 | 8 | 205 | 8.5
2020-06-03 | 2020 | 6 | 3 | 5 | 155
2020-06-03 | 2020 | 6 | 3 | 6 | 155 |  |  |  | -29.5 | -29 | -29.8 | 66 | 66 | 65 |  |  |  | 833.2 | 833.2 | 833 | 8 | 201 | 10
2020-06-03 | 2020 | 6 | 3 | 7 | 155 |  |  |  | -29.7 | -29.4 | -30.2 | 65 | 66 | 65 |  |  |  | 833 | 833.2 | 832.8 | 8.5 | 197 | 10
2020-06-03 | 2020 | 6 | 3 | 8 | 155
2020-06-03 | 2020 | 6 | 3 | 9 | 155 |  |  |  | -29.8 | -28.9 | -30 | 65 | 66 | 65 |  |  |  | 832.8 | 832.8 | 832.6 | 9 | 193 | 11
2020-06-03 | 2020 | 6 | 3 | 10 | 155 |  |  |  | -30.5 | -29.9 | -30.6 | 64 | 65 | 64 |  |  |  | 832.8 | 833 | 832.8 | 8.5 | 204 | 10
2020-06-03 | 2020 | 6 | 3 | 11 | 155 |  |  |  | -31.1 | -30.6 | -31.5 | 64 | 64 | 63 |  |  |  | 832.8 | 833 | 832.8 | 9 | 203 | 9.5
2020-06-03 | 2020 | 6 | 3 | 12 | 155 |  |  |  | -30.3 | -30 | -31.4 | 64 | 64 | 63 |  |  |  | 832.6 | 833 | 832.6 | 9.5 | 198 | 10.5
2020-06-03 | 2020 | 6 | 3 | 13 | 155 |  |  |  | -30.4 | -29.9 | -30.5 | 64 | 64 | 63 |  |  |  | 832.4 | 832.6 | 832.4 | 11 | 196 | 12
2020-06-03 | 2020 | 6 | 3 | 14 | 155 |  |  |  | -30.7 | -30.4 | -30.8 | 63 | 64 | 63 |  |  |  | 832.4 | 832.6 | 832.4 | 11 | 197 | 12.5
2020-06-03 | 2020 | 6 | 3 | 15 | 155
2020-06-03 | 2020 | 6 | 3 | 16 | 155 |  |  |  | -31.2 | -30.9 | -31.3 | 62 | 63 | 62 |  |  |  | 832.4 | 832.6 | 832.4 | 10.5 | 197 | 12.5
2020-06-03 | 2020 | 6 | 3 | 17 | 155
2020-06-03 | 2020 | 6 | 3 | 18 | 155 |  |  |  | -31.9 | -31.4 | -32 | 61 | 62 | 61 |  |  |  | 832.8 | 833 | 832.6 | 10 | 194 | 11.5
2020-06-03 | 2020 | 6 | 3 | 19 | 155 |  |  |  | -32.2 | -31.8 | -32.2 | 61 | 61 | 61 |  |  |  | 833.2 | 833.2 | 833 | 10.5 | 199 | 12
2020-06-03 | 2020 | 6 | 3 | 20 | 155 |  |  |  | -32.3 | -32 | -32.4 | 61 | 62 | 61 |  |  |  | 833 | 833.2 | 832.8 | 10.5 | 198 | 12
2020-06-03 | 2020 | 6 | 3 | 21 | 155 |  |  |  | -32.8 | -32.2 | -32.9 | 61 | 61 | 61 |  |  |  | 832.8 | 833.2 | 832.8 | 10 | 197 | 11
2020-06-03 | 2020 | 6 | 3 | 22 | 155 |  |  |  | -33.1 | -32.7 | -33.2 | 60 | 61 | 60 |  |  |  | 833.4 | 833.4 | 832.6 | 9.5 | 194 | 11.5
2020-06-03 | 2020 | 6 | 3 | 23 | 155 |  |  |  | -33.3 | -33 | -33.4 | 61 | 61 | 60 |  |  |  | 833.2 | 833.4 | 833 | 10.5 | 197 | 12
2020-06-04 | 2020 | 6 | 4 | 0 | 156 |  |  |  | -33.4 | -33.2 | -33.4 | 61 | 61 | 60 |  |  |  | 833 | 833.2 | 833 | 11.5 | 198 | 13
2020-06-04 | 2020 | 6 | 4 | 1 | 156
2020-06-04 | 2020 | 6 | 4 | 2 | 156 |  |  |  | -33.6 | -33.3 | -33.7 | 61 | 61 | 60 |  |  |  | 832.4 | 832.8 | 832.4 | 11.5 | 201 | 13.5
2020-06-04 | 2020 | 6 | 4 | 3 | 156 |  |  |  | -33.9 | -33.4 | -34 | 61 | 61 | 61 |  |  |  | 831.8 | 832.4 | 831.8 | 13 | 197 | 15
2020-06-04 | 2020 | 6 | 4 | 4 | 156 |  |  |  | -34.1 | -33.8 | -34.2 | 61 | 61 | 61 |  |  |  | 831.8 | 832.2 | 831.6 | 13 | 197 | 15
2020-06-04 | 2020 | 6 | 4 | 5 | 156 |  |  |  | -34.4 | -34.2 | -34.5 | 61 | 61 | 61 |  |  |  | 831.6 | 831.8 | 831.4 | 13 | 199 | 15
2020-06-04 | 2020 | 6 | 4 | 6 | 156 |  |  |  | -34.4 | -34.2 | -34.5 | 61 | 61 | 61 |  |  |  | 831.4 | 831.6 | 831.4 | 13 | 198 | 15
2020-06-04 | 2020 | 6 | 4 | 7 | 156 |  |  |  | -34 | -33.9 | -34.4 | 61 | 61 | 61 |  |  |  | 831 | 831.4 | 830.8 | 13.5 | 198 | 15
2020-06-04 | 2020 | 6 | 4 | 8 | 156 |  |  |  | -34.2 | -33.9 | -34.4 | 61 | 61 | 61 |  |  |  | 830.8 | 831.2 | 830.8 | 14 | 197 | 16
2020-06-04 | 2020 | 6 | 4 | 9 | 156 |  |  |  | -34.4 | -34.2 | -34.5 | 61 | 61 | 61 |  |  |  | 830.8 | 831 | 830.6 | 13.5 | 194 | 16
2020-06-04 | 2020 | 6 | 4 | 10 | 156 |  |  |  | -34.6 | -34.4 | -34.7 | 60 | 61 | 60 |  |  |  | 830.8 | 830.8 | 830.6 | 13.5 | 195 | 15.5
2020-06-04 | 2020 | 6 | 4 | 11 | 156 |  |  |  | -34.5 | -34.5 | -34.8 | 61 | 61 | 60 |  |  |  | 830.6 | 830.8 | 830.6 | 12.5 | 200 | 15
2020-06-04 | 2020 | 6 | 4 | 12 | 156 |  |  |  | -34.3 | -34.1 | -34.5 | 61 | 61 | 61 |  |  |  | 830.6 | 830.8 | 830.4 | 13 | 198 | 15
2020-06-04 | 2020 | 6 | 4 | 13 | 156 |  |  |  | -34.4 | -34.2 | -34.5 | 61 | 61 | 61 |  |  |  | 830.4 | 830.6 | 830.2 | 12.5 | 198 | 14
2020-06-04 | 2020 | 6 | 4 | 14 | 156 |  |  |  | -34.5 | -34.3 | -34.6 | 61 | 61 | 60 |  |  |  | 830.2 | 830.4 | 830 | 13 | 194 | 15
2020-06-04 | 2020 | 6 | 4 | 15 | 156 |  |  |  | -34.7 | -34.5 | -34.9 | 60 | 61 | 60 |  |  |  | 829.8 | 830.2 | 829.8 | 12.5 | 196 | 14.5
2020-06-04 | 2020 | 6 | 4 | 16 | 156 |  |  |  | -34.9 | -34.6 | -35 | 60 | 61 | 60 |  |  |  | 829.6 | 830 | 829.2 | 13.5 | 196 | 15
2020-06-04 | 2020 | 6 | 4 | 17 | 156
2020-06-04 | 2020 | 6 | 4 | 18 | 156 |  |  |  | -34.8 | -34.4 | -34.9 | 60 | 61 | 60 |  |  |  | 829.2 | 829.4 | 829 | 13.5 | 195 | 16
2020-06-04 | 2020 | 6 | 4 | 19 | 156 |  |  |  | -35.1 | -34.8 | -35.2 | 60 | 60 | 60 |  |  |  | 828.8 | 829.2 | 828.8 | 13.5 | 195 | 15.5
2020-06-04 | 2020 | 6 | 4 | 20 | 156 |  |  |  | -35 | -34.9 | -35.2 | 60 | 60 | 60 |  |  |  | 828.2 | 828.8 | 828 | 15 | 196 | 17
2020-06-04 | 2020 | 6 | 4 | 21 | 156 |  |  |  | -34.7 | -34.6 | -35.1 | 60 | 60 | 60 |  |  |  | 828.2 | 828.6 | 828.2 | 14 | 194 | 17
2020-06-04 | 2020 | 6 | 4 | 22 | 156 |  |  |  | -34.9 | -34.6 | -35 | 60 | 60 | 60 |  |  |  | 827.8 | 828.2 | 827.6 | 15.5 | 192 | 17
2020-06-04 | 2020 | 6 | 4 | 23 | 156 |  |  |  | -34.9 | -34.8 | -35.1 | 60 | 60 | 60 |  |  |  | 828.2 | 828.2 | 827.6 | 14.5 | 191 | 17
2020-06-05 | 2020 | 6 | 5 | 0 | 157 |  |  |  | -34.8 | -34.7 | -35 | 60 | 60 | 60 |  |  |  | 828.4 | 828.6 | 828 | 14 | 193 | 16.5
2020-06-05 | 2020 | 6 | 5 | 1 | 157 |  |  |  | -34.5 | -34.4 | -34.9 | 61 | 61 | 60 |  |  |  | 828 | 828.6 | 828 | 14.5 | 194 | 15.5
2020-06-05 | 2020 | 6 | 5 | 2 | 157 |  |  |  | -34.8 | -34.5 | -34.8 | 60 | 61 | 60 |  |  |  | 827.6 | 828.2 | 827.6 | 15 | 192 | 16.5
2020-06-05 | 2020 | 6 | 5 | 3 | 157 |  |  |  | -34.7 | -34.6 | -35 | 60 | 61 | 60 |  |  |  | 827.8 | 828 | 827.6 | 13.5 | 195 | 16.5
2020-06-05 | 2020 | 6 | 5 | 4 | 157 |  |  |  | -34.5 | -34.4 | -34.7 | 61 | 61 | 60 |  |  |  | 828 | 828.2 | 827.8 | 13 | 188 | 14.5
2020-06-05 | 2020 | 6 | 5 | 5 | 157 |  |  |  | -34.6 | -34.4 | -34.7 | 61 | 61 | 60 |  |  |  | 827.8 | 828.2 | 827.8 | 14 | 190 | 15.5
2020-06-05 | 2020 | 6 | 5 | 6 | 157 |  |  |  | -34.5 | -34.4 | -34.8 | 61 | 61 | 60 |  |  |  | 827.8 | 828.2 | 827.8 | 13.5 | 192 | 15
2020-06-05 | 2020 | 6 | 5 | 7 | 157 |  |  |  | -34.6 | -34.4 | -34.8 | 61 | 61 | 60 |  |  |  | 828 | 828.2 | 827.8 | 13 | 192 | 15
2020-06-05 | 2020 | 6 | 5 | 8 | 157 |  |  |  | -34.5 | -34.4 | -34.7 | 61 | 61 | 60 |  |  |  | 828 | 828.2 | 827.8 | 13 | 192 | 14.5
2020-06-05 | 2020 | 6 | 5 | 9 | 157
2020-06-05 | 2020 | 6 | 5 | 10 | 157 |  |  |  | -34.9 | -34.6 | -35 | 60 | 61 | 60 |  |  |  | 828.4 | 828.4 | 828 | 13.5 | 188 | 16
2020-06-05 | 2020 | 6 | 5 | 11 | 157 |  |  |  | -35.4 | -35 | -35.5 | 60 | 60 | 60 |  |  |  | 829 | 829.2 | 828.2 | 11 | 189 | 16
2020-06-05 | 2020 | 6 | 5 | 12 | 157 |  |  |  | -35.6 | -35.2 | -35.8 | 59 | 60 | 59 |  |  |  | 829.4 | 829.6 | 829 | 12.5 | 189 | 14.5
2020-06-05 | 2020 | 6 | 5 | 13 | 157 |  |  |  | -36.1 | -35.6 | -36.2 | 59 | 59 | 59 |  |  |  | 830 | 830.2 | 829.2 | 11 | 192 | 15
2020-06-05 | 2020 | 6 | 5 | 14 | 157 |  |  |  | -36.3 | -35.7 | -36.4 | 59 | 59 | 58 |  |  |  | 830.6 | 830.8 | 830 | 11 | 191 | 16.5
2020-06-05 | 2020 | 6 | 5 | 15 | 157 |  |  |  | -36.7 | -35.8 | -36.8 | 58 | 59 | 58 |  |  |  | 830.8 | 831 | 830.4 | 11.5 | 194 | 15
2020-06-05 | 2020 | 6 | 5 | 16 | 157 |  |  |  | -36.6 | -36.5 | -36.9 | 58 | 58 | 58 |  |  |  | 831.2 | 831.4 | 830.8 | 12 | 194 | 13.5
2020-06-05 | 2020 | 6 | 5 | 17 | 157
2020-06-05 | 2020 | 6 | 5 | 18 | 157
2020-06-05 | 2020 | 6 | 5 | 19 | 157 |  |  |  | -36.6 | -36.4 | -36.7 | 58 | 59 | 58 |  |  |  | 831.8 | 832.2 | 831.8 | 11.5 | 192 | 13
2020-06-05 | 2020 | 6 | 5 | 20 | 157
2020-06-05 | 2020 | 6 | 5 | 21 | 157 |  |  |  | -36.5 | -36.3 | -36.7 | 58 | 59 | 58 |  |  |  | 832 | 832 | 831.6 | 11 | 195 | 13.5
2020-06-05 | 2020 | 6 | 5 | 22 | 157 |  |  |  | -36.7 | -36.4 | -36.7 | 58 | 58 | 58 |  |  |  | 832.2 | 832.4 | 831.8 | 11.5 | 193 | 13
2020-06-05 | 2020 | 6 | 5 | 23 | 157 |  |  |  | -36.6 | -36.5 | -36.9 | 58 | 58 | 58 |  |  |  | 832.2 | 832.4 | 832 | 11.5 | 193 | 13.5
2020-06-06 | 2020 | 6 | 6 | 0 | 158 |  |  |  | -36.4 | -36.4 | -36.6 | 58 | 58 | 58 |  |  |  | 832.2 | 832.6 | 832 | 12 | 197 | 13
2020-06-06 | 2020 | 6 | 6 | 1 | 158 |  |  |  | -36.2 | -36.1 | -36.5 | 59 | 59 | 58 |  |  |  | 831.6 | 832.2 | 831.4 | 12 | 197 | 14
2020-06-06 | 2020 | 6 | 6 | 2 | 158 |  |  |  | -35.8 | -35.7 | -36.3 | 59 | 59 | 59 |  |  |  | 831.2 | 831.6 | 831.2 | 13 | 195 | 14.5
2020-06-06 | 2020 | 6 | 6 | 3 | 158
2020-06-06 | 2020 | 6 | 6 | 4 | 158 |  |  |  | -35.5 | -35.4 | -35.8 | 59 | 60 | 59 |  |  |  | 830.2 | 831 | 830.2 | 14 | 194 | 16
2020-06-06 | 2020 | 6 | 6 | 5 | 158 |  |  |  | -35 | -34.6 | -35.6 | 59 | 60 | 59 |  |  |  | 830 | 830.4 | 829.8 | 15 | 192 | 17.5
2020-06-06 | 2020 | 6 | 6 | 6 | 158 |  |  |  | -35.3 | -35 | -35.6 | 59 | 60 | 59 |  |  |  | 829.8 | 830.2 | 829.8 | 14 | 197 | 16.5
2020-06-06 | 2020 | 6 | 6 | 7 | 158 |  |  |  | -34.6 | -34.5 | -35.5 | 60 | 60 | 59 |  |  |  | 829.4 | 829.8 | 829.4 | 14.5 | 195 | 16
2020-06-06 | 2020 | 6 | 6 | 8 | 158 |  |  |  | -34.2 | -34 | -34.9 | 61 | 61 | 60 |  |  |  | 829 | 829.4 | 828.8 | 15.5 | 190 | 17.5
2020-06-06 | 2020 | 6 | 6 | 9 | 158 |  |  |  | -34.3 | -34 | -34.4 | 61 | 61 | 60 |  |  |  | 828.8 | 829 | 828.6 | 15 | 192 | 17.5
2020-06-06 | 2020 | 6 | 6 | 10 | 158 |  |  |  | -34.3 | -33.9 | -34.6 | 61 | 61 | 60 |  |  |  | 828.8 | 829.2 | 828.2 | 15.5 | 193 | 19.5
2020-06-06 | 2020 | 6 | 6 | 11 | 158 |  |  |  | -34.7 | -34.3 | -35 | 60 | 61 | 60 |  |  |  | 828.4 | 828.8 | 828 | 15.5 | 194 | 17.5
2020-06-06 | 2020 | 6 | 6 | 12 | 158 |  |  |  | -35 | -34.4 | -35.1 | 60 | 61 | 60 |  |  |  | 828 | 828.6 | 827.8 | 15.5 | 194 | 17.5
2020-06-06 | 2020 | 6 | 6 | 13 | 158
2020-06-06 | 2020 | 6 | 6 | 14 | 158
2020-06-06 | 2020 | 6 | 6 | 15 | 158 |  |  |  | -35.9 | -35.6 | -36.1 | 59 | 59 | 59 |  |  |  | 827.6 | 827.8 | 827.4 | 13.5 | 191 | 16.5
2020-06-06 | 2020 | 6 | 6 | 16 | 158
2020-06-06 | 2020 | 6 | 6 | 17 | 158
2020-06-06 | 2020 | 6 | 6 | 18 | 158
2020-06-06 | 2020 | 6 | 6 | 19 | 158 |  |  |  | -36.6 | -36.1 | -36.9 | 58 | 59 | 58 |  |  |  | 826.6 | 827.2 | 826.4 | 14.5 | 193 | 17
2020-06-06 | 2020 | 6 | 6 | 20 | 158 |  |  |  | -36.9 | -36.2 | -36.9 | 58 | 59 | 58 |  |  |  | 826 | 826.6 | 825.8 | 16 | 186 | 19.5
2020-06-06 | 2020 | 6 | 6 | 21 | 158 |  |  |  | -36.1 | -36 | -37 | 59 | 59 | 58 |  |  |  | 826.2 | 826.6 | 825.6 | 14.5 | 191 | 20
2020-06-06 | 2020 | 6 | 6 | 22 | 158 |  |  |  | -36.7 | -36.2 | -36.8 | 58 | 59 | 58 |  |  |  | 825.8 | 826.4 | 825.6 | 16 | 186 | 20
2020-06-06 | 2020 | 6 | 6 | 23 | 158
2020-06-07 | 2020 | 6 | 7 | 0 | 159 |  |  |  | -37.3 | -36.6 | -37.3 | 57 | 58 | 57 |  |  |  | 826.4 | 826.4 | 825.8 | 17.5 | 188 | 19.5
2020-06-07 | 2020 | 6 | 7 | 1 | 159
2020-06-07 | 2020 | 6 | 7 | 2 | 159 |  |  |  | -37.6 | -37.4 | -37.7 | 57 | 57 | 57 |  |  |  | 827 | 827.2 | 826.6 | 16 | 188 | 18.5
2020-06-07 | 2020 | 6 | 7 | 3 | 159 |  |  |  | -38.1 | -37.6 | -38.1 | 57 | 57 | 57 |  |  |  | 827.2 | 827.4 | 826.8 | 15.5 | 187 | 19
2020-06-07 | 2020 | 6 | 7 | 4 | 159
2020-06-07 | 2020 | 6 | 7 | 5 | 159 |  |  |  | -38.9 | -38.6 | -39 | 56 | 56 | 56 |  |  |  | 827.8 | 828 | 827 | 15 | 188 | 18.5
2020-06-07 | 2020 | 6 | 7 | 6 | 159 |  |  |  | -38.9 | -38.8 | -39 | 56 | 56 | 56 |  |  |  | 827.8 | 828.2 | 827.6 | 14 | 186 | 18
2020-06-07 | 2020 | 6 | 7 | 7 | 159 |  |  |  | -39 | -38.8 | -39.1 | 56 | 56 | 56 |  |  |  | 828 | 828.6 | 827.6 | 14.5 | 193 | 17
2020-06-07 | 2020 | 6 | 7 | 8 | 159 |  |  |  | -39.3 | -39 | -39.4 | 55 | 56 | 55 |  |  |  | 827.6 | 828.4 | 827.4 | 17 | 190 | 20
2020-06-07 | 2020 | 6 | 7 | 9 | 159 |  |  |  | -39.4 | -39.3 | -39.4 | 55 | 55 | 55 |  |  |  | 827 | 827.6 | 826.8 | 19 | 191 | 21.5
2020-06-07 | 2020 | 6 | 7 | 10 | 159 |  |  |  | -39.4 | -39.3 | -39.6 | 55 | 55 | 55 |  |  |  | 827.4 | 827.6 | 827 | 18.5 | 191 | 21
2020-06-07 | 2020 | 6 | 7 | 11 | 159 |  |  |  | -39.4 | -39.3 | -39.5 | 55 | 55 | 55 |  |  |  | 828 | 828.2 | 827.4 | 17.5 | 193 | 21
2020-06-07 | 2020 | 6 | 7 | 12 | 159 |  |  |  | -39.5 | -39.4 | -39.5 | 55 | 55 | 55 |  |  |  | 828.2 | 828.4 | 827.6 | 17.5 | 189 | 20.5
2020-06-07 | 2020 | 6 | 7 | 13 | 159 |  |  |  | -39.5 | -39.4 | -39.6 | 55 | 55 | 55 |  |  |  | 828.4 | 828.8 | 828.2 | 17 | 189 | 20
2020-06-07 | 2020 | 6 | 7 | 14 | 159 |  |  |  | -39.6 | -39.5 | -39.6 | 55 | 55 | 55 |  |  |  | 828.6 | 828.6 | 827.8 | 16.5 | 187 | 20
2020-06-07 | 2020 | 6 | 7 | 15 | 159 |  |  |  | -39.4 | -39.4 | -39.6 | 55 | 55 | 55 |  |  |  | 828.4 | 828.6 | 828 | 17.5 | 189 | 19
2020-06-07 | 2020 | 6 | 7 | 16 | 159
2020-06-07 | 2020 | 6 | 7 | 17 | 159 |  |  |  | -39.5 | -39.3 | -39.6 | 55 | 55 | 55 |  |  |  | 829.2 | 829.6 | 828.8 | 16.5 | 190 | 19.5
2020-06-07 | 2020 | 6 | 7 | 18 | 159
2020-06-07 | 2020 | 6 | 7 | 19 | 159 |  |  |  | -39.9 | -39.8 | -40 | 54 | 55 | 54 |  |  |  | 829.8 | 829.8 | 829.4 | 15.5 | 190 | 18.5
2020-06-07 | 2020 | 6 | 7 | 20 | 159 |  |  |  | -40.2 | -39.9 | -40.3 | 54 | 54 | 54 |  |  |  | 830 | 830.2 | 829.4 | 15.5 | 190 | 18
2020-06-07 | 2020 | 6 | 7 | 21 | 159
2020-06-07 | 2020 | 6 | 7 | 22 | 159 |  |  |  | -40.5 | -40.4 | -40.5 | 54 | 54 | 54 |  |  |  | 830.4 | 830.6 | 830.2 | 16 | 189 | 18
2020-06-07 | 2020 | 6 | 7 | 23 | 159
2020-06-08 | 2020 | 6 | 8 | 0 | 160 |  |  |  | -40.8 | -40.6 | -40.9 | 53 | 54 | 53 |  |  |  | 830.8 | 831 | 830.4 | 15 | 196 | 18
2020-06-08 | 2020 | 6 | 8 | 1 | 160 |  |  |  | -40.9 | -40.7 | -40.9 | 53 | 53 | 53 |  |  |  | 831 | 831.2 | 830.8 | 15.5 | 193 | 17
2020-06-08 | 2020 | 6 | 8 | 2 | 160 |  |  |  | -40.9 | -40.8 | -41 | 53 | 53 | 53 |  |  |  | 831.4 | 831.6 | 830.8 | 14.5 | 193 | 17.5
2020-06-08 | 2020 | 6 | 8 | 3 | 160 |  |  |  | -41 | -41 | -41.1 | 53 | 53 | 53 |  |  |  | 831.2 | 831.6 | 831 | 15.5 | 190 | 17.5
2020-06-08 | 2020 | 6 | 8 | 4 | 160
2020-06-08 | 2020 | 6 | 8 | 5 | 160 |  |  |  | -41 | -40.9 | -41.2 | 53 | 53 | 53 |  |  |  | 831.8 | 832.2 | 831.6 | 14 | 197 | 16
2020-06-08 | 2020 | 6 | 8 | 6 | 160 |  |  |  | -41 | -40.8 | -41.2 | 53 | 53 | 53 |  |  |  | 832 | 832.2 | 831.8 | 14 | 192 | 15.5
2020-06-08 | 2020 | 6 | 8 | 7 | 160 |  |  |  | -41 | -40.7 | -41.1 | 53 | 53 | 53 |  |  |  | 832.6 | 832.6 | 831.8 | 14 | 192 | 16
2020-06-08 | 2020 | 6 | 8 | 8 | 160 |  |  |  | -41.2 | -40.9 | -41.3 | 53 | 53 | 53 |  |  |  | 832.8 | 832.8 | 832.4 | 13 | 190 | 15.5
2020-06-08 | 2020 | 6 | 8 | 9 | 160 |  |  |  | -41.3 | -41.2 | -41.4 | 53 | 53 | 53 |  |  |  | 832.8 | 833 | 832.6 | 12.5 | 189 | 14.5
2020-06-08 | 2020 | 6 | 8 | 10 | 160 |  |  |  | -41.4 | -41.1 | -41.4 | 53 | 53 | 53 |  |  |  | 833.2 | 833.2 | 832.8 | 11 | 185 | 15
2020-06-08 | 2020 | 6 | 8 | 11 | 160
2020-06-08 | 2020 | 6 | 8 | 12 | 160 |  |  |  | -42 | -41.4 | -42.1 | 52 | 53 | 52 |  |  |  | 833.8 | 833.8 | 833.4 | 11 | 193 | 12.5
2020-06-08 | 2020 | 6 | 8 | 13 | 160 |  |  |  | -42.4 | -42 | -42.5 | 52 | 52 | 51 |  |  |  | 833.8 | 834 | 833.6 | 11 | 196 | 13
2020-06-08 | 2020 | 6 | 8 | 14 | 160
2020-06-08 | 2020 | 6 | 8 | 15 | 160 |  |  |  | -42.7 | -42.6 | -42.8 | 51 | 51 | 51 |  |  |  | 833.6 | 833.8 | 833.4 | 13 | 189 | 15
2020-06-08 | 2020 | 6 | 8 | 16 | 160
2020-06-08 | 2020 | 6 | 8 | 17 | 160 |  |  |  | -43.2 | -42.9 | -43.2 | 51 | 51 | 51 |  |  |  | 834 | 834.4 | 833.8 | 12 | 188 | 13.5
2020-06-08 | 2020 | 6 | 8 | 18 | 160
2020-06-08 | 2020 | 6 | 8 | 19 | 160
2020-06-08 | 2020 | 6 | 8 | 20 | 160 |  |  |  | -43.4 | -43.2 | -43.4 | 50 | 50 | 50 |  |  |  | 834.4 | 834.8 | 834.2 | 12.5 | 200 | 14
2020-06-08 | 2020 | 6 | 8 | 21 | 160
2020-06-08 | 2020 | 6 | 8 | 22 | 160 |  |  |  | -43.3 | -43.2 | -43.4 | 50 | 50 | 50 |  |  |  | 834.6 | 834.8 | 834.2 | 13 | 196 | 15.5
2020-06-08 | 2020 | 6 | 8 | 23 | 160 |  |  |  | -43.4 | -43.3 | -43.5 | 50 | 50 | 50 |  |  |  | 834.8 | 834.8 | 834.4 | 13 | 192 | 15
2020-06-09 | 2020 | 6 | 9 | 0 | 161 |  |  |  | -43.4 | -43.3 | -43.5 | 50 | 50 | 50 |  |  |  | 834.8 | 835 | 834.6 | 12.5 | 192 | 14.5
2020-06-09 | 2020 | 6 | 9 | 1 | 161 |  |  |  | -43.6 | -43.4 | -43.6 | 50 | 50 | 50 |  |  |  | 835 | 835.2 | 834.6 | 11.5 | 190 | 15
2020-06-09 | 2020 | 6 | 9 | 2 | 161 |  |  |  | -43.6 | -43.4 | -43.7 | 50 | 50 | 50 |  |  |  | 834.6 | 835 | 834.6 | 12.5 | 192 | 14.5
2020-06-09 | 2020 | 6 | 9 | 3 | 161 |  |  |  | -43.8 | -43.6 | -43.8 | 50 | 50 | 50 |  |  |  | 834.6 | 834.8 | 834.4 | 13 | 196 | 14.5
2020-06-09 | 2020 | 6 | 9 | 4 | 161 |  |  |  | -43.9 | -43.7 | -43.9 | 50 | 50 | 50 |  |  |  | 834.8 | 835 | 834.6 | 12.5 | 197 | 15
2020-06-09 | 2020 | 6 | 9 | 5 | 161 |  |  |  | -43.9 | -43.8 | -44 | 50 | 50 | 50 |  |  |  | 834.6 | 834.8 | 834.4 | 13 | 197 | 15
2020-06-09 | 2020 | 6 | 9 | 6 | 161 |  |  |  | -43.8 | -43.8 | -43.9 | 50 | 50 | 50 |  |  |  | 834.4 | 834.6 | 834.2 | 14 | 197 | 16
2020-06-09 | 2020 | 6 | 9 | 7 | 161
2020-06-09 | 2020 | 6 | 9 | 8 | 161 |  |  |  | -44 | -43.8 | -44.1 | 50 | 50 | 50 |  |  |  | 834 | 834.2 | 833.8 | 14 | 197 | 15.5
2020-06-09 | 2020 | 6 | 9 | 9 | 161 |  |  |  | -44.1 | -43.9 | -44.1 | 49 | 50 | 49 |  |  |  | 834.4 | 834.4 | 833.8 | 13 | 196 | 16
2020-06-09 | 2020 | 6 | 9 | 10 | 161 |  |  |  | -44 | -43.9 | -44.1 | 50 | 50 | 49 |  |  |  | 834.6 | 834.6 | 834.2 | 13.5 | 195 | 15.5
2020-06-09 | 2020 | 6 | 9 | 11 | 161 |  |  |  | -44.1 | -44 | -44.2 | 49 | 50 | 49 |  |  |  | 834.4 | 834.6 | 834.2 | 13 | 196 | 14.5
2020-06-09 | 2020 | 6 | 9 | 12 | 161 |  |  |  | -44.3 | -44.1 | -44.4 | 49 | 49 | 49 |  |  |  | 834.4 | 834.4 | 834 | 12.5 | 198 | 15
2020-06-09 | 2020 | 6 | 9 | 13 | 161 |  |  |  | -44.5 | -44.3 | -44.5 | 49 | 49 | 49 |  |  |  | 834.2 | 834.4 | 834.2 | 12.5 | 197 | 14.5
2020-06-09 | 2020 | 6 | 9 | 14 | 161 |  |  |  | -44.4 | -44.3 | -44.5 | 49 | 49 | 49 |  |  |  | 834.4 | 834.4 | 834 | 12 | 197 | 14.5
2020-06-09 | 2020 | 6 | 9 | 15 | 161 |  |  |  | -44.5 | -44.3 | -44.5 | 49 | 49 | 49 |  |  |  | 834 | 834.4 | 834 | 13 | 198 | 15
2020-06-09 | 2020 | 6 | 9 | 16 | 161 |  |  |  | -44.5 | -44.4 | -44.6 | 49 | 49 | 49 |  |  |  | 834 | 834.2 | 833.8 | 12.5 | 198 | 15
2020-06-09 | 2020 | 6 | 9 | 17 | 161
2020-06-09 | 2020 | 6 | 9 | 18 | 161 |  |  |  | -44.8 | -44.6 | -44.8 | 49 | 49 | 49 |  |  |  | 834 | 834 | 833.6 | 12 | 196 | 15
2020-06-09 | 2020 | 6 | 9 | 19 | 161 |  |  |  | -45 | -44.7 | -45 | 48 | 49 | 48 |  |  |  | 834 | 834.2 | 833.8 | 11.5 | 195 | 14
2020-06-09 | 2020 | 6 | 9 | 20 | 161 |  |  |  | -44.9 | -44.8 | -45.1 | 48 | 49 | 48 |  |  |  | 833.8 | 834 | 833.8 | 12 | 199 | 13.5
2020-06-09 | 2020 | 6 | 9 | 21 | 161 |  |  |  | -44.8 | -44.7 | -45 | 49 | 49 | 48 |  |  |  | 833.6 | 834 | 833.4 | 13 | 197 | 14.5
2020-06-09 | 2020 | 6 | 9 | 22 | 161 |  |  |  | -44.9 | -44.7 | -44.9 | 48 | 49 | 48 |  |  |  | 833.4 | 833.6 | 833.2 | 12.5 | 195 | 14.5
2020-06-09 | 2020 | 6 | 9 | 23 | 161 |  |  |  | -45 | -44.8 | -45.1 | 48 | 48 | 48 |  |  |  | 833.4 | 833.6 | 833.2 | 13 | 196 | 15
2020-06-10 | 2020 | 6 | 10 | 0 | 162 |  |  |  | -45 | -44.9 | -45.1 | 48 | 48 | 48 |  |  |  | 833.4 | 833.6 | 833.2 | 12.5 | 195 | 14.5
2020-06-10 | 2020 | 6 | 10 | 1 | 162 |  |  |  | -44.8 | -44.8 | -45.1 | 48 | 49 | 48 |  |  |  | 833.2 | 833.6 | 833 | 12 | 193 | 14.5
2020-06-10 | 2020 | 6 | 10 | 2 | 162 |  |  |  | -44.7 | -44.6 | -44.8 | 49 | 49 | 48 |  |  |  | 833 | 833.2 | 832.8 | 12.5 | 197 | 13.5
2020-06-10 | 2020 | 6 | 10 | 3 | 162 |  |  |  | -44.9 | -44.7 | -45 | 48 | 49 | 48 |  |  |  | 832.6 | 833 | 832.4 | 12.5 | 200 | 14
2020-06-10 | 2020 | 6 | 10 | 4 | 162 |  |  |  | -44.8 | -44.7 | -45 | 48 | 49 | 48 |  |  |  | 832.4 | 832.6 | 832.4 | 13 | 200 | 14.5
2020-06-10 | 2020 | 6 | 10 | 5 | 162 |  |  |  | -44.8 | -44.7 | -44.9 | 48 | 49 | 48 |  |  |  | 832.6 | 832.6 | 832.4 | 13 | 199 | 14.5
2020-06-10 | 2020 | 6 | 10 | 6 | 162 |  |  |  | -45 | -44.8 | -45 | 48 | 48 | 48 |  |  |  | 832.2 | 832.6 | 832 | 13 | 198 | 15.5
2020-06-10 | 2020 | 6 | 10 | 7 | 162 |  |  |  | -44.8 | -44.7 | -45 | 48 | 49 | 48 |  |  |  | 832 | 832.2 | 832 | 13.5 | 196 | 15
2020-06-10 | 2020 | 6 | 10 | 8 | 162 |  |  |  | -45 | -44.8 | -45 | 48 | 48 | 48 |  |  |  | 831.8 | 832.2 | 831.8 | 13 | 197 | 15
2020-06-10 | 2020 | 6 | 10 | 9 | 162 |  |  |  | -44.8 | -44.7 | -45 | 48 | 48 | 48 |  |  |  | 831.8 | 832 | 831.6 | 13.5 | 200 | 15.5
2020-06-10 | 2020 | 6 | 10 | 10 | 162 |  |  |  | -44.7 | -44.7 | -44.8 | 49 | 49 | 48 |  |  |  | 832 | 832.2 | 831.8 | 13 | 203 | 15.5
2020-06-10 | 2020 | 6 | 10 | 11 | 162 |  |  |  | -44.6 | -44.6 | -44.8 | 49 | 49 | 48 |  |  |  | 831.6 | 832 | 831.6 | 13.5 | 202 | 15
2020-06-10 | 2020 | 6 | 10 | 12 | 162 |  |  |  | -44.7 | -44.6 | -44.7 | 49 | 49 | 48 |  |  |  | 831.4 | 831.6 | 831.2 | 14 | 202 | 15.5
2020-06-10 | 2020 | 6 | 10 | 13 | 162
2020-06-10 | 2020 | 6 | 10 | 14 | 162 |  |  |  | -44.6 | -44.6 | -44.7 | 49 | 49 | 49 |  |  |  | 831.2 | 831.4 | 831 | 13 | 202 | 15
2020-06-10 | 2020 | 6 | 10 | 15 | 162 |  |  |  | -44.6 | -44.5 | -44.7 | 49 | 49 | 49 |  |  |  | 831 | 831.2 | 830.8 | 13.5 | 203 | 15.5
2020-06-10 | 2020 | 6 | 10 | 16 | 162 |  |  |  | -44.6 | -44.6 | -44.7 | 49 | 49 | 49 |  |  |  | 830.4 | 831.2 | 830.4 | 14.5 | 202 | 16
2020-06-10 | 2020 | 6 | 10 | 17 | 162 |  |  |  | -44.6 | -44.6 | -44.7 | 49 | 49 | 49 |  |  |  | 830.6 | 830.8 | 830.4 | 14 | 202 | 16
2020-06-10 | 2020 | 6 | 10 | 18 | 162
2020-06-10 | 2020 | 6 | 10 | 19 | 162 |  |  |  | -44.7 | -44.6 | -44.8 | 48 | 49 | 48 |  |  |  | 830 | 830.2 | 829.8 | 14 | 199 | 16
2020-06-10 | 2020 | 6 | 10 | 20 | 162 |  |  |  | -44.8 | -44.7 | -44.9 | 48 | 49 | 48 |  |  |  | 829.8 | 830.2 | 829.8 | 14 | 197 | 16
2020-06-10 | 2020 | 6 | 10 | 21 | 162 |  |  |  | -44.9 | -44.7 | -44.9 | 48 | 48 | 48 |  |  |  | 829.8 | 830 | 829.6 | 14 | 200 | 16.5
2020-06-10 | 2020 | 6 | 10 | 22 | 162 |  |  |  | -44.8 | -44.7 | -44.9 | 48 | 49 | 48 |  |  |  | 829.8 | 830 | 829.8 | 13.5 | 200 | 16
2020-06-10 | 2020 | 6 | 10 | 23 | 162 |  |  |  | -44.8 | -44.7 | -44.9 | 48 | 49 | 48 |  |  |  | 829.6 | 830 | 829.4 | 14.5 | 200 | 16.5
2020-06-11 | 2020 | 6 | 11 | 0 | 163 |  |  |  | -44.7 | -44.6 | -44.8 | 49 | 49 | 48 |  |  |  | 829.6 | 829.8 | 829.4 | 14 | 199 | 16
2020-06-11 | 2020 | 6 | 11 | 1 | 163 |  |  |  | -44.7 | -44.6 | -44.7 | 49 | 49 | 48 |  |  |  | 829.4 | 829.8 | 829.4 | 14.5 | 199 | 16
2020-06-11 | 2020 | 6 | 11 | 2 | 163
2020-06-11 | 2020 | 6 | 11 | 3 | 163 |  |  |  | -44.8 | -44.7 | -44.8 | 48 | 49 | 48 |  |  |  | 829.6 | 829.8 | 829.4 | 13 | 200 | 15
2020-06-11 | 2020 | 6 | 11 | 4 | 163
2020-06-11 | 2020 | 6 | 11 | 5 | 163 |  |  |  | -44.7 | -44.7 | -44.8 | 48 | 49 | 48 |  |  |  | 829.8 | 829.8 | 829.6 | 12.5 | 196 | 14.5
2020-06-11 | 2020 | 6 | 11 | 6 | 163 |  |  |  | -44.7 | -44.6 | -44.8 | 48 | 49 | 48 |  |  |  | 830.2 | 830.4 | 829.6 | 12.5 | 200 | 14.5
2020-06-11 | 2020 | 6 | 11 | 7 | 163
2020-06-11 | 2020 | 6 | 11 | 8 | 163 |  |  |  | -45 | -44.7 | -45 | 48 | 48 | 48 |  |  |  | 830.4 | 830.8 | 830.2 | 13 | 198 | 15
2020-06-11 | 2020 | 6 | 11 | 9 | 163 |  |  |  | -45 | -45 | -45.1 | 48 | 48 | 48 |  |  |  | 830.6 | 830.6 | 830.2 | 12.5 | 202 | 15
2020-06-11 | 2020 | 6 | 11 | 10 | 163 |  |  |  | -45.1 | -44.8 | -45.2 | 48 | 48 | 48 |  |  |  | 830.8 | 831 | 830.4 | 12.5 | 197 | 14.5
2020-06-11 | 2020 | 6 | 11 | 11 | 163 |  |  |  | -45.2 | -45 | -45.3 | 48 | 48 | 48 |  |  |  | 831 | 831.2 | 830.8 | 12.5 | 196 | 14
2020-06-11 | 2020 | 6 | 11 | 12 | 163 |  |  |  | -45.5 | -45.1 | -45.5 | 48 | 48 | 48 |  |  |  | 831.4 | 831.6 | 831.2 | 13 | 191 | 14
2020-06-11 | 2020 | 6 | 11 | 13 | 163 |  |  |  | -45.7 | -45.4 | -45.8 | 47 | 48 | 47 |  |  |  | 832 | 832.2 | 831.4 | 12.5 | 195 | 14
2020-06-11 | 2020 | 6 | 11 | 14 | 163 |  |  |  | -45.9 | -45.6 | -45.9 | 47 | 47 | 47 |  |  |  | 832.6 | 832.8 | 832 | 11.5 | 194 | 14
2020-06-11 | 2020 | 6 | 11 | 15 | 163 |  |  |  | -45.8 | -45.7 | -46 | 47 | 47 | 47 |  |  |  | 833 | 833.2 | 832.4 | 11 | 195 | 13
2020-06-11 | 2020 | 6 | 11 | 16 | 163
2020-06-11 | 2020 | 6 | 11 | 17 | 163
2020-06-11 | 2020 | 6 | 11 | 18 | 163 |  |  |  | -44.8 | -44.7 | -45.3 | 48 | 48 | 48 |  |  |  | 834.4 | 834.6 | 833.6 | 11.5 | 199 | 13.5
2020-06-11 | 2020 | 6 | 11 | 19 | 163
2020-06-11 | 2020 | 6 | 11 | 20 | 163 |  |  |  | -44.1 | -44 | -44.5 | 49 | 49 | 49 |  |  |  | 835 | 835.2 | 834.6 | 11.5 | 190 | 13
2020-06-11 | 2020 | 6 | 11 | 21 | 163 |  |  |  | -43.8 | -43.8 | -44.2 | 49 | 49 | 49 |  |  |  | 835.6 | 835.8 | 834.6 | 11 | 198 | 13
2020-06-11 | 2020 | 6 | 11 | 22 | 163 |  |  |  | -43.4 | -43.4 | -43.8 | 50 | 50 | 49 |  |  |  | 836 | 836 | 835.6 | 11 | 198 | 12.5
2020-06-11 | 2020 | 6 | 11 | 23 | 163 |  |  |  | -42.9 | -42.8 | -43.4 | 50 | 50 | 50 |  |  |  | 836.4 | 836.4 | 835.8 | 11 | 192 | 13
2020-06-12 | 2020 | 6 | 12 | 0 | 164
2020-06-12 | 2020 | 6 | 12 | 1 | 164 |  |  |  | -43.3 | -43 | -43.4 | 50 | 50 | 50 |  |  |  | 836 | 836.2 | 836 | 10.5 | 190 | 12.5
2020-06-12 | 2020 | 6 | 12 | 2 | 164 |  |  |  | -42.8 | -42.8 | -43.4 | 51 | 51 | 50 |  |  |  | 836 | 836.4 | 836 | 10.5 | 190 | 12
2020-06-12 | 2020 | 6 | 12 | 3 | 164
2020-06-12 | 2020 | 6 | 12 | 4 | 164 |  |  |  | -41.9 | -41.9 | -42.4 | 52 | 52 | 51 |  |  |  | 836 | 836.6 | 835.8 | 10 | 188 | 12
2020-06-12 | 2020 | 6 | 12 | 5 | 164
2020-06-12 | 2020 | 6 | 12 | 6 | 164 |  |  |  | -41.1 | -41.1 | -41.6 | 53 | 53 | 52 |  |  |  | 836 | 836 | 835.4 | 9 | 187 | 11
2020-06-12 | 2020 | 6 | 12 | 7 | 164
2020-06-12 | 2020 | 6 | 12 | 8 | 164 |  |  |  | -40.6 | -40.6 | -41 | 53 | 53 | 53 |  |  |  | 835.6 | 835.6 | 835.2 | 8 | 187 | 10.5
2020-06-12 | 2020 | 6 | 12 | 9 | 164 |  |  |  | -40.2 | -40.2 | -40.6 | 54 | 54 | 53 |  |  |  | 835.4 | 835.6 | 835.2 | 8.5 | 186 | 10
2020-06-12 | 2020 | 6 | 12 | 10 | 164
2020-06-12 | 2020 | 6 | 12 | 11 | 164 |  |  |  | -39.5 | -39.5 | -39.8 | 54 | 54 | 54 |  |  |  | 834.6 | 835 | 834.4 | 8 | 188 | 10
2020-06-12 | 2020 | 6 | 12 | 12 | 164 |  |  |  | -39.1 | -39.1 | -39.5 | 55 | 55 | 54 |  |  |  | 834.4 | 834.6 | 834.2 | 7 | 192 | 9.5
2020-06-12 | 2020 | 6 | 12 | 13 | 164 |  |  |  | -38.6 | -38.6 | -39.1 | 56 | 56 | 55 |  |  |  | 834.2 | 834.4 | 834 | 7 | 190 | 8.5
2020-06-12 | 2020 | 6 | 12 | 14 | 164 |  |  |  | -38.2 | -38.1 | -38.6 | 56 | 56 | 56 |  |  |  | 833.8 | 834.2 | 833.8 | 6.5 | 186 | 7.5
2020-06-12 | 2020 | 6 | 12 | 15 | 164
2020-06-12 | 2020 | 6 | 12 | 16 | 164 |  |  |  | -38.1 | -37.5 | -38.2 | 56 | 57 | 56 |  |  |  | 833.2 | 833.4 | 833 | 6 | 181 | 6.5
2020-06-12 | 2020 | 6 | 12 | 17 | 164 |  |  |  | -39 | -38 | -39.2 | 55 | 56 | 55 |  |  |  | 832.6 | 833.2 | 832.6 | 6.5 | 181 | 7
2020-06-12 | 2020 | 6 | 12 | 18 | 164 |  |  |  | -39.7 | -39 | -39.9 | 55 | 55 | 54 |  |  |  | 832.4 | 832.8 | 832.2 | 7 | 185 | 7.5
2020-06-12 | 2020 | 6 | 12 | 19 | 164 |  |  |  | -39.2 | -39 | -39.8 | 55 | 55 | 54 |  |  |  | 832.2 | 832.4 | 832 | 7 | 187 | 8
2020-06-12 | 2020 | 6 | 12 | 20 | 164
2020-06-12 | 2020 | 6 | 12 | 21 | 164 |  |  |  | -38.2 | -38.2 | -38.5 | 56 | 56 | 56 |  |  |  | 831.8 | 832 | 831.6 | 8 | 189 | 9
2020-06-12 | 2020 | 6 | 12 | 22 | 164 |  |  |  | -38.2 | -38.1 | -38.4 | 56 | 56 | 56 |  |  |  | 831.4 | 831.8 | 831.4 | 8.5 | 188 | 10
2020-06-12 | 2020 | 6 | 12 | 23 | 164 |  |  |  | -38.6 | -38.2 | -38.6 | 56 | 56 | 56 |  |  |  | 831.2 | 831.6 | 831 | 9.5 | 187 | 10.5
2020-06-13 | 2020 | 6 | 13 | 0 | 165 |  |  |  | -39.1 | -38.5 | -39.1 | 55 | 56 | 55 |  |  |  | 830.6 | 831.2 | 830.6 | 10 | 190 | 11
2020-06-13 | 2020 | 6 | 13 | 1 | 165
2020-06-13 | 2020 | 6 | 13 | 2 | 165 |  |  |  | -39.5 | -39.4 | -39.7 | 55 | 55 | 54 |  |  |  | 830.2 | 830.6 | 830.2 | 11.5 | 198 | 13
2020-06-13 | 2020 | 6 | 13 | 3 | 165
2020-06-13 | 2020 | 6 | 13 | 4 | 165 |  |  |  | -39.8 | -39.6 | -39.8 | 54 | 55 | 54 |  |  |  | 829.4 | 830.2 | 829.2 | 13.5 | 198 | 15
2020-06-13 | 2020 | 6 | 13 | 5 | 165 |  |  |  | -39.7 | -39.6 | -39.8 | 54 | 55 | 54 |  |  |  | 829 | 829.4 | 828.8 | 14.5 | 201 | 16
2020-06-13 | 2020 | 6 | 13 | 6 | 165 |  |  |  | -39.8 | -39.7 | -39.8 | 54 | 54 | 54 |  |  |  | 828.8 | 829.2 | 828.6 | 15 | 199 | 17
2020-06-13 | 2020 | 6 | 13 | 7 | 165 |  |  |  | -39.7 | -39.7 | -39.9 | 54 | 54 | 54 |  |  |  | 828.2 | 828.8 | 828 | 16.5 | 200 | 18.5
2020-06-13 | 2020 | 6 | 13 | 8 | 165 |  |  |  | -39.7 | -39.6 | -39.7 | 54 | 54 | 54 |  |  |  | 828 | 828.4 | 828 | 17 | 198 | 19.5
2020-06-13 | 2020 | 6 | 13 | 9 | 165 |  |  |  | -39.6 | -39.6 | -39.7 | 55 | 55 | 54 |  |  |  | 827.8 | 828.2 | 827.6 | 17 | 198 | 19.5
2020-06-13 | 2020 | 6 | 13 | 10 | 165
2020-06-13 | 2020 | 6 | 13 | 11 | 165 |  |  |  | -40.2 | -39.7 | -40.2 | 54 | 54 | 54 |  |  |  | 828 | 828.2 | 827.8 | 17 | 199 | 19.5
2020-06-13 | 2020 | 6 | 13 | 12 | 165 |  |  |  | -40.5 | -40.2 | -40.6 | 54 | 54 | 53 |  |  |  | 828.2 | 828.4 | 827.8 | 15.5 | 201 | 19
2020-06-13 | 2020 | 6 | 13 | 13 | 165 |  |  |  | -41.3 | -40.6 | -41.3 | 53 | 53 | 53 |  |  |  | 827.8 | 828.2 | 827.4 | 17.5 | 198 | 20
2020-06-13 | 2020 | 6 | 13 | 14 | 165 |  |  |  | -41.3 | -41.2 | -41.4 | 53 | 53 | 52 |  |  |  | 827.4 | 828.2 | 827.2 | 17.5 | 201 | 21
2020-06-13 | 2020 | 6 | 13 | 15 | 165
2020-06-13 | 2020 | 6 | 13 | 16 | 165 |  |  |  | -41.7 | -41.6 | -41.8 | 52 | 52 | 52 |  |  |  | 827.6 | 827.8 | 827.4 | 18 | 202 | 21
2020-06-13 | 2020 | 6 | 13 | 17 | 165 |  |  |  | -41.7 | -41.6 | -41.8 | 52 | 52 | 52 |  |  |  | 828.2 | 828.4 | 827.6 | 15 | 198 | 19.5
2020-06-13 | 2020 | 6 | 13 | 18 | 165 |  |  |  | -41.8 | -41.6 | -41.8 | 52 | 52 | 52 |  |  |  | 827.6 | 828.4 | 827.4 | 16.5 | 197 | 18.5
2020-06-13 | 2020 | 6 | 13 | 19 | 165 |  |  |  | -41.7 | -41.6 | -41.8 | 52 | 52 | 52 |  |  |  | 827.6 | 827.8 | 827.2 | 17 | 203 | 19.5
2020-06-13 | 2020 | 6 | 13 | 20 | 165 |  |  |  | -41.8 | -41.6 | -41.8 | 52 | 52 | 52 |  |  |  | 827.2 | 827.6 | 827.2 | 18 | 201 | 20.5
2020-06-13 | 2020 | 6 | 13 | 21 | 165 |  |  |  | -41.9 | -41.7 | -41.9 | 52 | 52 | 52 |  |  |  | 827.8 | 827.8 | 827.2 | 16.5 | 199 | 20.5
2020-06-13 | 2020 | 6 | 13 | 22 | 165 |  |  |  | -42 | -41.8 | -42.1 | 52 | 52 | 52 |  |  |  | 827.8 | 828 | 827.6 | 16.5 | 198 | 19
2020-06-13 | 2020 | 6 | 13 | 23 | 165 |  |  |  | -41.8 | -41.7 | -41.9 | 52 | 52 | 52 |  |  |  | 828.2 | 828.4 | 827.6 | 17 | 198 | 19.5
2020-06-14 | 2020 | 6 | 14 | 0 | 166 |  |  |  | -41.9 | -41.8 | -42 | 52 | 52 | 52 |  |  |  | 828.4 | 828.4 | 828 | 16 | 200 | 18.5
2020-06-14 | 2020 | 6 | 14 | 1 | 166 |  |  |  | -42 | -41.8 | -42.1 | 52 | 52 | 52 |  |  |  | 828.6 | 828.8 | 828.2 | 15.5 | 203 | 19
2020-06-14 | 2020 | 6 | 14 | 2 | 166 |  |  |  | -42.2 | -42 | -42.2 | 52 | 52 | 51 |  |  |  | 828.4 | 828.8 | 828.2 | 16 | 202 | 18
2020-06-14 | 2020 | 6 | 14 | 3 | 166
2020-06-14 | 2020 | 6 | 14 | 4 | 166 |  |  |  | -42.7 | -42.4 | -42.8 | 51 | 51 | 51 |  |  |  | 828.2 | 828.6 | 828.2 | 16 | 198 | 18.5
2020-06-14 | 2020 | 6 | 14 | 5 | 166 |  |  |  | -42.8 | -42.7 | -42.9 | 51 | 51 | 51 |  |  |  | 828.6 | 829 | 828 | 16 | 201 | 19.5
2020-06-14 | 2020 | 6 | 14 | 6 | 166
2020-06-14 | 2020 | 6 | 14 | 7 | 166 |  |  |  | -42.7 | -42.6 | -42.9 | 51 | 51 | 51 |  |  |  | 829.2 | 829.6 | 829 | 15 | 202 | 17.5
2020-06-14 | 2020 | 6 | 14 | 8 | 166
2020-06-14 | 2020 | 6 | 14 | 9 | 166 |  |  |  | -42.7 | -42.6 | -42.8 | 51 | 51 | 51 |  |  |  | 829 | 829.4 | 828.8 | 16 | 203 | 19
2020-06-14 | 2020 | 6 | 14 | 10 | 166 |  |  |  | -42.7 | -42.5 | -42.8 | 51 | 51 | 51 |  |  |  | 829.4 | 829.6 | 828.8 | 16.5 | 202 | 19
2020-06-14 | 2020 | 6 | 14 | 11 | 166
2020-06-14 | 2020 | 6 | 14 | 12 | 166 |  |  |  | -43.2 | -42.8 | -43.2 | 50 | 51 | 50 |  |  |  | 830 | 830.2 | 829 | 16 | 193 | 19.5
2020-06-14 | 2020 | 6 | 14 | 13 | 166 |  |  |  | -43.6 | -43.2 | -43.6 | 50 | 50 | 50 |  |  |  | 830.6 | 830.8 | 830 | 14.5 | 200 | 17.5
2020-06-14 | 2020 | 6 | 14 | 14 | 166 |  |  |  | -43.8 | -43.6 | -43.8 | 50 | 50 | 50 |  |  |  | 830 | 830.4 | 829.6 | 15.5 | 197 | 18.5
2020-06-14 | 2020 | 6 | 14 | 15 | 166 |  |  |  | -43.9 | -43.7 | -43.9 | 50 | 50 | 50 |  |  |  | 830 | 830.2 | 829.4 | 17 | 206 | 19.5
2020-06-14 | 2020 | 6 | 14 | 16 | 166
2020-06-14 | 2020 | 6 | 14 | 17 | 166 |  |  |  | -44.2 | -44.2 | -44.3 | 49 | 49 | 49 |  |  |  | 830.4 | 830.6 | 830.2 | 17 | 205 | 20
2020-06-14 | 2020 | 6 | 14 | 18 | 166 |  |  |  | -44.3 | -44.1 | -44.3 | 49 | 49 | 49 |  |  |  | 831 | 831.2 | 830.2 | 15.5 | 209 | 21
2020-06-14 | 2020 | 6 | 14 | 19 | 166 |  |  |  | -44.5 | -44.2 | -44.5 | 49 | 49 | 49 |  |  |  | 831.6 | 831.8 | 830.8 | 14.5 | 203 | 18.5
2020-06-14 | 2020 | 6 | 14 | 20 | 166
2020-06-14 | 2020 | 6 | 14 | 21 | 166 |  |  |  | -44.9 | -44.8 | -45 | 48 | 48 | 48 |  |  |  | 831.2 | 831.4 | 830.8 | 16 | 196 | 19
2020-06-14 | 2020 | 6 | 14 | 22 | 166 |  |  |  | -45 | -44.9 | -45.1 | 48 | 48 | 48 |  |  |  | 831.8 | 832 | 831.2 | 14.5 | 202 | 18
2020-06-14 | 2020 | 6 | 14 | 23 | 166 |  |  |  | -45.2 | -45 | -45.2 | 48 | 48 | 48 |  |  |  | 832 | 832.4 | 831.8 | 14.5 | 203 | 17
2020-06-15 | 2020 | 6 | 15 | 0 | 167
2020-06-15 | 2020 | 6 | 15 | 1 | 167 |  |  |  | -45.8 | -45.5 | -45.8 | 47 | 48 | 47 |  |  |  | 831.4 | 832.2 | 831.2 | 16 | 200 | 18
2020-06-15 | 2020 | 6 | 15 | 2 | 167
2020-06-15 | 2020 | 6 | 15 | 3 | 167 |  |  |  | -45.8 | -45.7 | -45.9 | 47 | 47 | 47 |  |  |  | 831.8 | 832.2 | 831.4 | 15 | 203 | 17
2020-06-15 | 2020 | 6 | 15 | 4 | 167 |  |  |  | -45.8 | -45.7 | -45.9 | 47 | 47 | 47 |  |  |  | 831.8 | 832 | 831.4 | 14.5 | 200 | 17.5
2020-06-15 | 2020 | 6 | 15 | 5 | 167 |  |  |  | -45.8 | -45.7 | -45.9 | 47 | 47 | 47 |  |  |  | 831.6 | 832 | 831.4 | 15 | 196 | 17.5
2020-06-15 | 2020 | 6 | 15 | 6 | 167 |  |  |  | -45.9 | -45.8 | -45.9 | 47 | 47 | 47 |  |  |  | 831.6 | 832 | 831.2 | 14.5 | 195 | 17.5
2020-06-15 | 2020 | 6 | 15 | 7 | 167 |  |  |  | -45.8 | -45.8 | -45.9 | 47 | 47 | 47 |  |  |  | 831.6 | 832 | 831.2 | 15 | 202 | 17
2020-06-15 | 2020 | 6 | 15 | 8 | 167 |  |  |  | -45.6 | -45.6 | -45.9 | 47 | 47 | 47 |  |  |  | 831.8 | 831.8 | 831 | 13 | 198 | 17
2020-06-15 | 2020 | 6 | 15 | 9 | 167 |  |  |  | -45.2 | -45.2 | -45.7 | 48 | 48 | 47 |  |  |  | 831 | 831.8 | 830.6 | 14 | 198 | 17
2020-06-15 | 2020 | 6 | 15 | 10 | 167 |  |  |  | -45 | -45 | -45.2 | 48 | 48 | 48 |  |  |  | 830.4 | 831 | 830.4 | 15 | 198 | 17
2020-06-15 | 2020 | 6 | 15 | 11 | 167 |  |  |  | -44.9 | -44.8 | -45 | 48 | 48 | 48 |  |  |  | 830.4 | 831 | 830.4 | 14 | 200 | 16
2020-06-15 | 2020 | 6 | 15 | 12 | 167 |  |  |  | -44.4 | -44.4 | -44.8 | 49 | 49 | 48 |  |  |  | 830.4 | 830.6 | 830.2 | 13.5 | 198 | 16
2020-06-15 | 2020 | 6 | 15 | 13 | 167 |  |  |  | -44 | -43.9 | -44.4 | 49 | 49 | 49 |  |  |  | 829.8 | 830.6 | 829.6 | 14 | 196 | 16.5
2020-06-15 | 2020 | 6 | 15 | 14 | 167 |  |  |  | -43.5 | -43.4 | -43.9 | 50 | 50 | 49 |  |  |  | 829.8 | 830 | 829.6 | 14 | 195 | 15.5
2020-06-15 | 2020 | 6 | 15 | 15 | 167 |  |  |  | -43.2 | -43.1 | -43.5 | 50 | 50 | 50 |  |  |  | 829.2 | 829.8 | 829.2 | 13 | 194 | 15.5
2020-06-15 | 2020 | 6 | 15 | 16 | 167
2020-06-15 | 2020 | 6 | 15 | 17 | 167 |  |  |  | -42.5 | -42.5 | -42.9 | 51 | 51 | 50 |  |  |  | 828.4 | 828.8 | 828.2 | 13.5 | 194 | 15.5
2020-06-15 | 2020 | 6 | 15 | 18 | 167
2020-06-15 | 2020 | 6 | 15 | 19 | 167 |  |  |  | -41.7 | -41.7 | -42.1 | 52 | 52 | 51 |  |  |  | 827.6 | 828.2 | 827.6 | 13 | 192 | 15
2020-06-15 | 2020 | 6 | 15 | 20 | 167 |  |  |  | -41.4 | -41.3 | -41.7 | 52 | 52 | 52 |  |  |  | 827.4 | 827.8 | 827.2 | 13 | 192 | 15
2020-06-15 | 2020 | 6 | 15 | 21 | 167
2020-06-15 | 2020 | 6 | 15 | 22 | 167 |  |  |  | -40.5 | -40.5 | -40.8 | 53 | 53 | 53 |  |  |  | 826.4 | 826.8 | 826.4 | 12.5 | 191 | 15.5
2020-06-15 | 2020 | 6 | 15 | 23 | 167 |  |  |  | -40.1 | -40.1 | -40.5 | 54 | 54 | 53 |  |  |  | 826.4 | 826.8 | 826.2 | 12 | 188 | 14
2020-06-16 | 2020 | 6 | 16 | 0 | 168 |  |  |  | -39.6 | -39.5 | -40.2 | 54 | 54 | 54 |  |  |  | 826.2 | 826.4 | 826 | 11 | 188 | 14
2020-06-16 | 2020 | 6 | 16 | 1 | 168 |  |  |  | -39.3 | -39.2 | -39.6 | 55 | 55 | 54 |  |  |  | 825.8 | 826.4 | 825.8 | 11 | 186 | 12.5
2020-06-16 | 2020 | 6 | 16 | 2 | 168 |  |  |  | -38.9 | -38.9 | -39.3 | 55 | 55 | 55 |  |  |  | 825.2 | 826 | 825 | 10 | 186 | 11.5
2020-06-16 | 2020 | 6 | 16 | 3 | 168 |  |  |  | -38.6 | -38.5 | -38.9 | 56 | 56 | 55 |  |  |  | 824.8 | 825.2 | 824.6 | 9 | 185 | 11.5
2020-06-16 | 2020 | 6 | 16 | 4 | 168 |  |  |  | -38.2 | -38.1 | -38.5 | 56 | 56 | 56 |  |  |  | 825 | 825 | 824.6 | 8 | 186 | 10.5
2020-06-16 | 2020 | 6 | 16 | 5 | 168 |  |  |  | -38 | -37.9 | -38.3 | 56 | 56 | 56 |  |  |  | 824.8 | 825 | 824.6 | 6.5 | 184 | 9.5
2020-06-16 | 2020 | 6 | 16 | 6 | 168 |  |  |  | -38 | -37.9 | -38.1 | 56 | 56 | 56 |  |  |  | 824.6 | 824.8 | 824.4 | 7 | 184 | 8
2020-06-16 | 2020 | 6 | 16 | 7 | 168 |  |  |  | -38 | -38 | -38.1 | 56 | 56 | 56 |  |  |  | 824.4 | 824.8 | 824.2 | 7 | 184 | 8
2020-06-16 | 2020 | 6 | 16 | 8 | 168 |  |  |  | -38.2 | -38 | -38.3 | 56 | 56 | 56 |  |  |  | 824.8 | 824.8 | 824.4 | 6 | 184 | 8
2020-06-16 | 2020 | 6 | 16 | 9 | 168 |  |  |  | -38.1 | -38 | -38.3 | 56 | 56 | 56 |  |  |  | 824.6 | 824.8 | 824.4 | 6 | 184 | 6.5
2020-06-16 | 2020 | 6 | 16 | 10 | 168 |  |  |  | -38.4 | -38 | -38.4 | 56 | 56 | 56 |  |  |  | 824.6 | 824.8 | 824.4 | 5.5 | 184 | 6.5
2020-06-16 | 2020 | 6 | 16 | 11 | 168
2020-06-16 | 2020 | 6 | 16 | 12 | 168 |  |  |  | -39.5 | -39 | -39.6 | 55 | 55 | 55 |  |  |  | 824.4 | 824.6 | 824.4 | 6 | 184 | 6.5
2020-06-16 | 2020 | 6 | 16 | 13 | 168 |  |  |  | -40.5 | -39.5 | -40.7 | 54 | 55 | 53 |  |  |  | 824.6 | 824.8 | 824.4 | 5.5 | 185 | 6.5
2020-06-16 | 2020 | 6 | 16 | 14 | 168 |  |  |  | -40.9 | -40.4 | -41 | 53 | 54 | 53 |  |  |  | 824.2 | 824.4 | 824.2 | 6.5 | 185 | 7
2020-06-16 | 2020 | 6 | 16 | 15 | 168 |  |  |  | -40.6 | -40.4 | -40.9 | 53 | 54 | 53 |  |  |  | 824 | 824.2 | 824 | 6.5 | 184 | 7
2020-06-16 | 2020 | 6 | 16 | 16 | 168 |  |  |  | -40.7 | -40.4 | -40.8 | 53 | 54 | 53 |  |  |  | 823.8 | 824.2 | 823.8 | 6.5 | 184 | 7.5
2020-06-16 | 2020 | 6 | 16 | 17 | 168 |  |  |  | -40.8 | -40 | -40.9 | 53 | 54 | 53 |  |  |  | 823.8 | 824 | 823.8 | 6 | 182 | 7
2020-06-16 | 2020 | 6 | 16 | 18 | 168 |  |  |  | -40.7 | -40.6 | -41 | 53 | 53 | 53 |  |  |  | 824 | 824 | 823.8 | 6 | 182 | 7
2020-06-16 | 2020 | 6 | 16 | 19 | 168 |  |  |  | -39.9 | -39.8 | -40.8 | 54 | 54 | 53 |  |  |  | 823.4 | 824 | 823.2 | 7.5 | 182 | 8
2020-06-16 | 2020 | 6 | 16 | 20 | 168 |  |  |  | -39.6 | -39.5 | -39.9 | 55 | 55 | 54 |  |  |  | 823.2 | 823.4 | 823 | 7 | 193 | 8
2020-06-16 | 2020 | 6 | 16 | 21 | 168 |  |  |  | -39.7 | -39.5 | -39.7 | 54 | 55 | 54 |  |  |  | 822.8 | 823.2 | 822.8 | 6.5 | 185 | 9
2020-06-16 | 2020 | 6 | 16 | 22 | 168 |  |  |  | -38.7 | -38.5 | -39.7 | 56 | 56 | 54 |  |  |  | 822.6 | 822.8 | 822.6 | 6 | 181 | 7.5
2020-06-16 | 2020 | 6 | 16 | 23 | 168 |  |  |  | -38.8 | -38.2 | -39.1 | 56 | 56 | 55 |  |  |  | 822.6 | 822.8 | 822.6 | 7 | 179 | 8
2020-06-17 | 2020 | 6 | 17 | 0 | 169 |  |  |  | -38.9 | -38.5 | -39 | 55 | 56 | 55 |  |  |  | 822.8 | 822.8 | 822.6 | 7.5 | 184 | 8.5
2020-06-17 | 2020 | 6 | 17 | 1 | 169 |  |  |  | -38.8 | -38.5 | -39 | 55 | 56 | 55 |  |  |  | 822.2 | 822.8 | 822.2 | 7 | 184 | 8
2020-06-17 | 2020 | 6 | 17 | 2 | 169 |  |  |  | -38.6 | -38.4 | -39 | 56 | 56 | 55 |  |  |  | 822.2 | 822.4 | 822 | 5.5 | 184 | 7.5
2020-06-17 | 2020 | 6 | 17 | 3 | 169 |  |  |  | -37.4 | -36.7 | -38.4 | 57 | 58 | 56 |  |  |  | 821.6 | 822.2 | 821.4 | 5 | 176 | 6
2020-06-17 | 2020 | 6 | 17 | 4 | 169
2020-06-17 | 2020 | 6 | 17 | 5 | 169 |  |  |  | -38.7 | -38.5 | -38.8 | 56 | 56 | 56 |  |  |  | 820.2 | 820.8 | 820 | 7 | 185 | 8
2020-06-17 | 2020 | 6 | 17 | 6 | 169 |  |  |  | -37 | -36.8 | -38.6 | 58 | 58 | 56 |  |  |  | 819.8 | 820.2 | 819.6 | 6 | 174 | 7.5
2020-06-17 | 2020 | 6 | 17 | 7 | 169 |  |  |  | -36.7 | -35.8 | -37 | 58 | 59 | 57 |  |  |  | 819 | 819.8 | 819 | 6.5 | 170 | 8.5
2020-06-17 | 2020 | 6 | 17 | 8 | 169 |  |  |  | -37 | -36.9 | -37.4 | 58 | 58 | 57 |  |  |  | 818.8 | 819 | 818.6 | 7 | 180 | 9
2020-06-17 | 2020 | 6 | 17 | 9 | 169 |  |  |  | -36.7 | -36.6 | -37.1 | 58 | 58 | 57 |  |  |  | 818.6 | 818.8 | 818.4 | 7 | 180 | 8.5
2020-06-17 | 2020 | 6 | 17 | 10 | 169 |  |  |  | -37.3 | -36.6 | -37.4 | 57 | 58 | 57 |  |  |  | 818.2 | 818.6 | 818 | 7 | 184 | 8
2020-06-17 | 2020 | 6 | 17 | 11 | 169 |  |  |  | -37.3 | -37.2 | -37.6 | 57 | 57 | 57 |  |  |  | 817.6 | 818.2 | 817.6 | 7 | 183 | 9
2020-06-17 | 2020 | 6 | 17 | 12 | 169 |  |  |  | -38.4 | -37.2 | -38.6 | 56 | 57 | 56 |  |  |  | 817.4 | 817.6 | 817.4 | 7.5 | 192 | 8.5
2020-06-17 | 2020 | 6 | 17 | 13 | 169 |  |  |  | -39.9 | -38.5 | -40 | 54 | 56 | 54 |  |  |  | 817.2 | 817.4 | 817 | 8 | 198 | 8.5
2020-06-17 | 2020 | 6 | 17 | 14 | 169
2020-06-17 | 2020 | 6 | 17 | 15 | 169 |  |  |  | -39.7 | -39.6 | -40.3 | 55 | 55 | 54 |  |  |  | 816.2 | 816.8 | 816.2 | 7.5 | 199 | 8.5
2020-06-17 | 2020 | 6 | 17 | 16 | 169
2020-06-17 | 2020 | 6 | 17 | 17 | 169 |  |  |  | -39.8 | -39.3 | -39.9 | 54 | 55 | 54 |  |  |  | 815.6 | 815.8 | 815.6 | 8 | 204 | 9
2020-06-17 | 2020 | 6 | 17 | 18 | 169 |  |  |  | -40.2 | -39.7 | -40.6 | 54 | 55 | 54 |  |  |  | 815.6 | 815.8 | 815.6 | 8 | 204 | 9
2020-06-17 | 2020 | 6 | 17 | 19 | 169
2020-06-17 | 2020 | 6 | 17 | 20 | 169 |  |  |  | -40.8 | -40.4 | -41.1 | 53 | 54 | 53 |  |  |  | 815.8 | 816 | 815.6 | 7.5 | 216 | 9
2020-06-17 | 2020 | 6 | 17 | 21 | 169
2020-06-17 | 2020 | 6 | 17 | 22 | 169 |  |  |  | -43.4 | -41.6 | -43.6 | 51 | 52 | 50 |  |  |  | 816.6 | 816.6 | 816.2 | 6 | 222 | 7
2020-06-17 | 2020 | 6 | 17 | 23 | 169 |  |  |  | -43.6 | -43 | -43.7 | 50 | 51 | 50 |  |  |  | 817.6 | 817.8 | 816.6 | 6.5 | 230 | 7
2020-06-18 | 2020 | 6 | 18 | 0 | 170 |  |  |  | -43.5 | -43.1 | -43.6 | 50 | 51 | 50 |  |  |  | 818.2 | 818.2 | 817.6 | 6 | 230 | 7
2020-06-18 | 2020 | 6 | 18 | 1 | 170 |  |  |  | -44.1 | -43.5 | -44.2 | 50 | 50 | 49 |  |  |  | 818.6 | 818.8 | 818.2 | 6.5 | 230 | 6.5
2020-06-18 | 2020 | 6 | 18 | 2 | 170 |  |  |  | -44.8 | -44.1 | -44.9 | 49 | 50 | 49 |  |  |  | 819.6 | 819.8 | 818.8 | 6.5 | 228 | 7.5
2020-06-18 | 2020 | 6 | 18 | 3 | 170 |  |  |  | -45.6 | -44.7 | -45.6 | 48 | 49 | 48 |  |  |  | 820.6 | 820.6 | 819.6 | 6 | 221 | 7
2020-06-18 | 2020 | 6 | 18 | 4 | 170 |  |  |  | -45.7 | -45.3 | -46 | 48 | 48 | 47 |  |  |  | 821.4 | 821.6 | 820.6 | 6 | 217 | 6.5
2020-06-18 | 2020 | 6 | 18 | 5 | 170 |  |  |  | -46.1 | -45.6 | -46.2 | 47 | 48 | 47 |  |  |  | 822.6 | 822.6 | 821.4 | 5 | 219 | 6
2020-06-18 | 2020 | 6 | 18 | 6 | 170 |  |  |  | -44.4 | -44.4 | -46.1 | 49 | 49 | 47 |  |  |  | 823.2 | 823.2 | 822.4 | 4.5 | 212 | 6
2020-06-18 | 2020 | 6 | 18 | 7 | 170 |  |  |  | -44 | -42.8 | -44.4 | 49 | 51 | 49 |  |  |  | 824 | 824 | 823.2 | 5.5 | 203 | 6
2020-06-18 | 2020 | 6 | 18 | 8 | 170 |  |  |  | -44.3 | -42.6 | -45 | 49 | 51 | 48 |  |  |  | 824.8 | 824.8 | 824 | 4.5 | 215 | 6
2020-06-18 | 2020 | 6 | 18 | 9 | 170 |  |  |  | -43.1 | -42.9 | -45.3 | 51 | 51 | 48 |  |  |  | 825.2 | 825.4 | 824.8 | 6.5 | 206 | 7.5
2020-06-18 | 2020 | 6 | 18 | 10 | 170 |  |  |  | -43.6 | -43.1 | -43.8 | 50 | 50 | 50 |  |  |  | 826.2 | 826.4 | 825.4 | 7 | 190 | 8
2020-06-18 | 2020 | 6 | 18 | 11 | 170 |  |  |  | -43.2 | -43.1 | -43.6 | 50 | 50 | 50 |  |  |  | 826.8 | 826.8 | 826.2 | 7.5 | 196 | 8.5
2020-06-18 | 2020 | 6 | 18 | 12 | 170
2020-06-18 | 2020 | 6 | 18 | 13 | 170 |  |  |  | -41.1 | -41 | -42.1 | 53 | 53 | 52 |  |  |  | 828 | 828 | 827.4 | 7 | 194 | 8
2020-06-18 | 2020 | 6 | 18 | 14 | 170
2020-06-18 | 2020 | 6 | 18 | 15 | 170 |  |  |  | -39.3 | -39.2 | -40.1 | 55 | 55 | 54 |  |  |  | 828.2 | 828.4 | 827.8 | 8 | 198 | 9
2020-06-18 | 2020 | 6 | 18 | 16 | 170 |  |  |  | -39 | -38.8 | -39.2 | 55 | 55 | 55 |  |  |  | 828.4 | 828.4 | 828 | 8 | 187 | 9.5
2020-06-18 | 2020 | 6 | 18 | 17 | 170
2020-06-18 | 2020 | 6 | 18 | 18 | 170
2020-06-18 | 2020 | 6 | 18 | 19 | 170
2020-06-18 | 2020 | 6 | 18 | 20 | 170 |  |  |  | -37.6 | -37.6 | -38.2 | 57 | 57 | 56 |  |  |  | 827.6 | 828.2 | 827.4 | 7.5 | 190 | 9
2020-06-18 | 2020 | 6 | 18 | 21 | 170 |  |  |  | -37 | -37 | -37.6 | 57 | 58 | 57 |  |  |  | 827.2 | 827.8 | 827 | 7.5 | 187 | 9.5
2020-06-18 | 2020 | 6 | 18 | 22 | 170 |  |  |  | -36.1 | -36 | -37 | 59 | 59 | 57 |  |  |  | 826.6 | 827.2 | 826.6 | 7 | 189 | 8.5
2020-06-18 | 2020 | 6 | 18 | 23 | 170 |  |  |  | -35.5 | -35.5 | -36.1 | 59 | 59 | 58 |  |  |  | 826 | 826.8 | 826 | 7 | 179 | 8
2020-06-19 | 2020 | 6 | 19 | 0 | 171
2020-06-19 | 2020 | 6 | 19 | 1 | 171 |  |  |  | -33.3 | -32.9 | -34.5 | 62 | 62 | 60 |  |  |  | 824.4 | 825.8 | 824.2 | 4.5 | 178 | 6.5
2020-06-19 | 2020 | 6 | 19 | 2 | 171 |  |  |  | -33.1 | -32.2 | -33.2 | 62 | 63 | 62 |  |  |  | 824.2 | 824.4 | 824 | 4 | 165 | 5
2020-06-19 | 2020 | 6 | 19 | 3 | 171 |  |  |  | -31.7 | -31.5 | -32.9 | 64 | 64 | 62 |  |  |  | 823.4 | 824.2 | 823.4 | 3 | 165 | 4.5
2020-06-19 | 2020 | 6 | 19 | 4 | 171 |  |  |  | -31.6 | -31.5 | -31.8 | 64 | 64 | 63 |  |  |  | 823.2 | 823.4 | 823 | 1.5 | 165 | 3
2020-06-19 | 2020 | 6 | 19 | 5 | 171
2020-06-19 | 2020 | 6 | 19 | 6 | 171 |  |  |  | -32 | -31.7 | -32.1 | 63 | 64 | 63 |  |  |  | 822.6 | 823.2 | 822.4 | 0.5 | 165 | 0.5
2020-06-19 | 2020 | 6 | 19 | 7 | 171 |  |  |  | -32.4 | -32 | -32.6 | 63 | 63 | 63 |  |  |  | 822.6 | 822.6 | 822.4 | 1 | 165 | 1
2020-06-19 | 2020 | 6 | 19 | 8 | 171 |  |  |  | -34.7 | -32.7 | -34.8 | 60 | 63 | 60 |  |  |  | 823.2 | 823.2 | 822.6 | 1 | 165 | 1
2020-06-19 | 2020 | 6 | 19 | 9 | 171 |  |  |  | -34.6 | -34.5 | -35.3 | 61 | 61 | 60 |  |  |  | 823 | 823.2 | 822.8 | 0 | 165 | 1
2020-06-19 | 2020 | 6 | 19 | 10 | 171 |  |  |  | -34 | -34 | -34.5 | 61 | 61 | 61 |  |  |  | 823.6 | 823.8 | 823 | 0 | 165 | 0
2020-06-19 | 2020 | 6 | 19 | 11 | 171 |  |  |  | -33.8 | -33.5 | -34 | 61 | 62 | 61 |  |  |  | 824.4 | 824.4 | 823.8 | 0 | 165 | 0
2020-06-19 | 2020 | 6 | 19 | 12 | 171 |  |  |  | -34.1 | -33.9 | -34.2 | 61 | 61 | 61 |  |  |  | 824.8 | 825 | 824.4 | 0 | 165 | 0
2020-06-19 | 2020 | 6 | 19 | 13 | 171 |  |  |  | -34.6 | -34.1 | -34.6 | 61 | 61 | 60 |  |  |  | 825.6 | 825.6 | 825 | 0 | 165 | 0
2020-06-19 | 2020 | 6 | 19 | 14 | 171 |  |  |  | -35.5 | -34.6 | -35.6 | 60 | 60 | 60 |  |  |  | 826.4 | 826.6 | 825.6 | 0 | 165 | 0
2020-06-19 | 2020 | 6 | 19 | 15 | 171 |  |  |  | -35.8 | -35.4 | -35.8 | 59 | 60 | 59 |  |  |  | 827 | 827.2 | 826.4 | 0 | 165 | 0
2020-06-19 | 2020 | 6 | 19 | 16 | 171
2020-06-19 | 2020 | 6 | 19 | 17 | 171
2020-06-19 | 2020 | 6 | 19 | 18 | 171
2020-06-19 | 2020 | 6 | 19 | 19 | 171 |  |  |  | -45.4 | -43 | -45.6 | 49 | 52 | 48 |  |  |  | 830 | 830.2 | 829.4 | 6 | 234 | 6.5
2020-06-19 | 2020 | 6 | 19 | 20 | 171 |  |  |  | -44.6 | -44.2 | -45.4 | 49 | 50 | 49 |  |  |  | 830.6 | 830.8 | 830 | 7 | 229 | 7.5
2020-06-19 | 2020 | 6 | 19 | 21 | 171 |  |  |  | -43.9 | -43.2 | -44.7 | 50 | 51 | 49 |  |  |  | 831.4 | 831.4 | 830.6 | 7.5 | 229 | 7.5
2020-06-19 | 2020 | 6 | 19 | 22 | 171 |  |  |  | -43.7 | -43.6 | -44.3 | 50 | 50 | 50 |  |  |  | 832 | 832.2 | 831.4 | 7 | 226 | 7.5
2020-06-19 | 2020 | 6 | 19 | 23 | 171 |  |  |  | -42.7 | -42.4 | -43.6 | 51 | 52 | 50 |  |  |  | 833.2 | 833.4 | 831.8 | 7 | 241 | 8
2020-06-20 | 2020 | 6 | 20 | 0 | 172 |  |  |  | -41 | -40.9 | -42.5 | 53 | 53 | 52 |  |  |  | 833.4 | 833.8 | 833.2 | 7.5 | 219 | 8
2020-06-20 | 2020 | 6 | 20 | 1 | 172 |  |  |  | -41.8 | -40.8 | -41.8 | 52 | 53 | 52 |  |  |  | 834 | 834 | 833 | 7 | 236 | 8.5
2020-06-20 | 2020 | 6 | 20 | 2 | 172 |  |  |  | -41.3 | -41.2 | -42 | 53 | 53 | 52 |  |  |  | 834.4 | 834.6 | 833.6 | 7 | 227 | 8
2020-06-20 | 2020 | 6 | 20 | 3 | 172 |  |  |  | -41.2 | -40.9 | -41.4 | 53 | 53 | 53 |  |  |  | 834.8 | 835 | 834.4 | 6 | 213 | 8
2020-06-20 | 2020 | 6 | 20 | 4 | 172 |  |  |  | -42 | -41.1 | -42.1 | 52 | 53 | 52 |  |  |  | 835.2 | 835.4 | 834.8 | 6.5 | 227 | 7
2020-06-20 | 2020 | 6 | 20 | 5 | 172 |  |  |  | -42.5 | -41.8 | -42.6 | 51 | 52 | 51 |  |  |  | 835.8 | 835.8 | 835.2 | 6 | 230 | 7.5
2020-06-20 | 2020 | 6 | 20 | 6 | 172 |  |  |  | -42.5 | -42.3 | -42.8 | 51 | 52 | 51 |  |  |  | 836.2 | 836.4 | 835.6 | 6.5 | 228 | 7.5
2020-06-20 | 2020 | 6 | 20 | 7 | 172 |  |  |  | -42.4 | -42.2 | -42.7 | 51 | 52 | 51 |  |  |  | 836.8 | 836.8 | 836 | 6 | 223 | 7
2020-06-20 | 2020 | 6 | 20 | 8 | 172 |  |  |  | -42.1 | -41.9 | -42.6 | 52 | 52 | 51 |  |  |  | 836.8 | 837 | 836.8 | 7 | 214 | 7.5
2020-06-20 | 2020 | 6 | 20 | 9 | 172 |  |  |  | -41.1 | -41 | -42 | 53 | 53 | 52 |  |  |  | 836.8 | 836.8 | 836.4 | 8 | 207 | 8.5
2020-06-20 | 2020 | 6 | 20 | 10 | 172 |  |  |  | -41.3 | -41 | -41.5 | 53 | 53 | 52 |  |  |  | 837.2 | 837.2 | 836.8 | 7 | 200 | 8
2020-06-20 | 2020 | 6 | 20 | 11 | 172 |  |  |  | -40.1 | -40 | -41.1 | 54 | 54 | 53 |  |  |  | 837 | 837.2 | 836.8 | 7.5 | 197 | 8.5
2020-06-20 | 2020 | 6 | 20 | 12 | 172
2020-06-20 | 2020 | 6 | 20 | 13 | 172 |  |  |  | -38.1 | -38.1 | -38.7 | 56 | 56 | 56 |  |  |  | 837 | 837.4 | 836.8 | 7.5 | 188 | 8.5
2020-06-20 | 2020 | 6 | 20 | 14 | 172 |  |  |  | -37.8 | -37.8 | -38.2 | 57 | 57 | 56 |  |  |  | 837 | 837.2 | 836.8 | 7.5 | 192 | 8.5
2020-06-20 | 2020 | 6 | 20 | 15 | 172
2020-06-20 | 2020 | 6 | 20 | 16 | 172 |  |  |  | -37 | -36.9 | -37.4 | 58 | 58 | 57 |  |  |  | 836.8 | 837 | 836.8 | 7 | 195 | 8
2020-06-20 | 2020 | 6 | 20 | 17 | 172 |  |  |  | -36.3 | -36.2 | -37 | 58 | 58 | 58 |  |  |  | 836.4 | 836.8 | 836.2 | 7.5 | 190 | 8
2020-06-20 | 2020 | 6 | 20 | 18 | 172 |  |  |  | -35.5 | -35.4 | -36.2 | 59 | 59 | 58 |  |  |  | 836 | 836.4 | 836 | 6.5 | 187 | 9
2020-06-20 | 2020 | 6 | 20 | 19 | 172 |  |  |  | -34.8 | -34.5 | -35.5 | 60 | 60 | 59 |  |  |  | 835.8 | 836.2 | 835.6 | 6 | 181 | 7.5
2020-06-20 | 2020 | 6 | 20 | 20 | 172 |  |  |  | -34 | -33.7 | -35 | 61 | 61 | 60 |  |  |  | 835.4 | 835.8 | 835.4 | 6 | 181 | 7
2020-06-20 | 2020 | 6 | 20 | 21 | 172 |  |  |  | -33.4 | -33.3 | -34 | 62 | 62 | 61 |  |  |  | 835.4 | 835.6 | 835.4 | 5.5 | 178 | 6
2020-06-20 | 2020 | 6 | 20 | 22 | 172 |  |  |  | -32.8 | -32.6 | -33.4 | 62 | 63 | 62 |  |  |  | 835.6 | 835.6 | 835.4 | 4.5 | 178 | 5.5
2020-06-20 | 2020 | 6 | 20 | 23 | 172 |  |  |  | -32.8 | -32.6 | -33 | 62 | 63 | 62 |  |  |  | 835.4 | 835.4 | 835.2 | 3.5 | 178 | 5
2020-06-21 | 2020 | 6 | 21 | 0 | 173 |  |  |  | -33.5 | -32.8 | -33.6 | 62 | 63 | 62 |  |  |  | 835.4 | 835.4 | 835.2 | 4.5 | 178 | 4.5
2020-06-21 | 2020 | 6 | 21 | 1 | 173 |  |  |  | -35.6 | -33.4 | -36.1 | 60 | 62 | 59 |  |  |  | 835.6 | 835.8 | 835.2 | 5 | 178 | 5.5
2020-06-21 | 2020 | 6 | 21 | 2 | 173 |  |  |  | -36.5 | -35.3 | -37 | 58 | 60 | 58 |  |  |  | 835.6 | 835.8 | 835.4 | 5.5 | 182 | 6.5
2020-06-21 | 2020 | 6 | 21 | 3 | 173 |  |  |  | -38.3 | -36.5 | -38.6 | 56 | 58 | 56 |  |  |  | 836 | 836.2 | 835.6 | 6 | 196 | 6.5
2020-06-21 | 2020 | 6 | 21 | 4 | 173 |  |  |  | -38.8 | -37.9 | -39.1 | 56 | 57 | 56 |  |  |  | 836.2 | 836.4 | 835.8 | 5.5 | 193 | 6.5
2020-06-21 | 2020 | 6 | 21 | 5 | 173
2020-06-21 | 2020 | 6 | 21 | 6 | 173 |  |  |  | -36.1 | -36 | -37.3 | 59 | 59 | 57 |  |  |  | 836.8 | 837 | 836.6 | 5 | 184 | 6
2020-06-21 | 2020 | 6 | 21 | 7 | 173 |  |  |  | -35.3 | -35.2 | -36.2 | 60 | 60 | 59 |  |  |  | 838 | 838.2 | 836.8 | 4 | 196 | 5.5
2020-06-21 | 2020 | 6 | 21 | 8 | 173 |  |  |  | -34.5 | -34.4 | -35.2 | 60 | 61 | 60 |  |  |  | 838 | 838.2 | 838 | 4 | 186 | 4.5
2020-06-21 | 2020 | 6 | 21 | 9 | 173 |  |  |  | -33.8 | -33.8 | -34.5 | 61 | 61 | 61 |  |  |  | 838.4 | 838.4 | 838 | 3 | 181 | 4
2020-06-21 | 2020 | 6 | 21 | 10 | 173 |  |  |  | -33.7 | -33.6 | -33.8 | 61 | 62 | 61 |  |  |  | 838.8 | 838.8 | 838.2 | 3 | 181 | 3.5
2020-06-21 | 2020 | 6 | 21 | 11 | 173 |  |  |  | -33.4 | -33.3 | -33.7 | 62 | 62 | 61 |  |  |  | 839.2 | 839.4 | 838.8 | 3 | 182 | 3.5
2020-06-21 | 2020 | 6 | 21 | 12 | 173
2020-06-21 | 2020 | 6 | 21 | 13 | 173 |  |  |  | -33.6 | -33.1 | -33.7 | 62 | 62 | 61 |  |  |  | 840 | 840 | 839.6 | 3 | 183 | 3.5
2020-06-21 | 2020 | 6 | 21 | 14 | 173
2020-06-21 | 2020 | 6 | 21 | 15 | 173 |  |  |  | -32.7 | -32.5 | -34.7 | 63 | 63 | 60 |  |  |  | 840.2 | 840.4 | 840 | 1 | 157 | 2.5
2020-06-21 | 2020 | 6 | 21 | 16 | 173 |  |  |  | -32.1 | -32 | -32.6 | 63 | 63 | 63 |  |  |  | 840.6 | 840.8 | 840.2 | 0.5 | 157 | 1.5
2020-06-21 | 2020 | 6 | 21 | 17 | 173 |  |  |  | -32 | -31.8 | -32 | 63 | 64 | 63 |  |  |  | 841.2 | 841.2 | 840.8 | 1 | 157 | 1
2020-06-21 | 2020 | 6 | 21 | 18 | 173 |  |  |  | -31.7 | -31.6 | -32 | 64 | 64 | 63 |  |  |  | 841.2 | 841.4 | 841 | 1 | 157 | 1
2020-06-21 | 2020 | 6 | 21 | 19 | 173
2020-06-21 | 2020 | 6 | 21 | 20 | 173 |  |  |  | -31.6 | -31.4 | -31.7 | 64 | 64 | 64 |  |  |  | 840.6 | 841 | 840.6 | 2 | 157 | 2.5
2020-06-21 | 2020 | 6 | 21 | 21 | 173 |  |  |  | -31.8 | -31.6 | -31.9 | 64 | 64 | 64 |  |  |  | 840.2 | 841 | 840.2 | 5 | 98 | 6
2020-06-21 | 2020 | 6 | 21 | 22 | 173
2020-06-21 | 2020 | 6 | 21 | 23 | 173 |  |  |  | -32 | -31.7 | -32 | 63 | 64 | 63 |  |  |  | 840.2 | 840.4 | 839.4 | 5 | 87 | 8
2020-06-22 | 2020 | 6 | 22 | 0 | 174 |  |  |  | -32 | -32 | -32.2 | 63 | 64 | 63 |  |  |  | 840.2 | 840.2 | 839.6 | 3.5 | 94 | 6.5
2020-06-22 | 2020 | 6 | 22 | 1 | 174 |  |  |  | -32 | -31.9 | -32.2 | 64 | 64 | 63 |  |  |  | 840 | 840.2 | 839.8 | 3.5 | 94 | 4.5
2020-06-22 | 2020 | 6 | 22 | 2 | 174
2020-06-22 | 2020 | 6 | 22 | 3 | 174 |  |  |  | -32.3 | -31.6 | -32.4 | 63 | 64 | 63 |  |  |  | 839 | 839.6 | 839 | 5 | 101 | 6
2020-06-22 | 2020 | 6 | 22 | 4 | 174 |  |  |  | -32.3 | -32.3 | -32.8 | 63 | 63 | 63 |  |  |  | 839.4 | 839.6 | 839 | 4.5 | 100 | 6.5
2020-06-22 | 2020 | 6 | 22 | 5 | 174 |  |  |  | -31.8 | -31.8 | -32.3 | 64 | 64 | 63 |  |  |  | 839.4 | 839.6 | 839.2 | 5.5 | 101 | 6.5
2020-06-22 | 2020 | 6 | 22 | 6 | 174 |  |  |  | -31.7 | -31.7 | -32 | 64 | 64 | 63 |  |  |  | 839.6 | 839.6 | 839.2 | 4.5 | 108 | 6.5
2020-06-22 | 2020 | 6 | 22 | 7 | 174 |  |  |  | -31.8 | -31.6 | -31.9 | 64 | 64 | 64 |  |  |  | 839.4 | 839.8 | 839.2 | 5 | 114 | 5.5
2020-06-22 | 2020 | 6 | 22 | 8 | 174
2020-06-22 | 2020 | 6 | 22 | 9 | 174 |  |  |  | -32 | -31.8 | -32 | 63 | 64 | 63 |  |  |  | 842 | 842 | 840.6 | 3 | 148 | 4.5
2020-06-22 | 2020 | 6 | 22 | 10 | 174
2020-06-22 | 2020 | 6 | 22 | 11 | 174 |  |  |  | -32 | -31.9 | -32.1 | 63 | 64 | 63 |  |  |  | 842.8 | 843 | 842 | 3.5 | 169 | 5.5
2020-06-22 | 2020 | 6 | 22 | 12 | 174 |  |  |  | -31.8 | -31.7 | -32.1 | 64 | 64 | 63 |  |  |  | 844 | 844 | 842.8 | 7 | 203 | 8
2020-06-22 | 2020 | 6 | 22 | 13 | 174 |  |  |  | -32.1 | -31.7 | -32.2 | 63 | 64 | 63 |  |  |  | 844.2 | 844.2 | 844 | 7 | 197 | 8
2020-06-22 | 2020 | 6 | 22 | 14 | 174 |  |  |  | -34.2 | -32.2 | -34.3 | 61 | 63 | 61 |  |  |  | 845 | 845 | 844.2 | 7.5 | 206 | 8
2020-06-22 | 2020 | 6 | 22 | 15 | 174
2020-06-22 | 2020 | 6 | 22 | 16 | 174 |  |  |  | -36.9 | -35.9 | -37 | 58 | 59 | 58 |  |  |  | 845 | 845.2 | 844.8 | 7 | 208 | 8
2020-06-22 | 2020 | 6 | 22 | 17 | 174 |  |  |  | -38 | -36.8 | -38.7 | 57 | 58 | 56 |  |  |  | 845.4 | 845.8 | 845.2 | 7 | 216 | 8
2020-06-22 | 2020 | 6 | 22 | 18 | 174 |  |  |  | -40.1 | -38 | -40.6 | 55 | 57 | 54 |  |  |  | 846 | 846.4 | 845.4 | 7 | 228 | 8
2020-06-22 | 2020 | 6 | 22 | 19 | 174 |  |  |  | -38.8 | -38.6 | -39.9 | 56 | 56 | 55 |  |  |  | 846 | 846.2 | 845.8 | 8 | 208 | 8.5
2020-06-22 | 2020 | 6 | 22 | 20 | 174
2020-06-22 | 2020 | 6 | 22 | 21 | 174 |  |  |  | -38.9 | -38.8 | -39.1 | 56 | 56 | 55 |  |  |  | 845.4 | 846.2 | 845.4 | 9 | 200 | 9.5
2020-06-22 | 2020 | 6 | 22 | 22 | 174 |  |  |  | -38.8 | -38.7 | -38.8 | 56 | 56 | 56 |  |  |  | 844.8 | 845.6 | 844.6 | 9.5 | 193 | 11
2020-06-22 | 2020 | 6 | 22 | 23 | 174 |  |  |  | -39.2 | -38.8 | -39.3 | 55 | 56 | 55 |  |  |  | 845.4 | 845.6 | 844.6 | 8.5 | 206 | 10.5
2020-06-23 | 2020 | 6 | 23 | 0 | 175 |  |  |  | -39.3 | -39.1 | -39.4 | 55 | 55 | 55 |  |  |  | 844.2 | 845.6 | 844 | 9 | 194 | 10.5
2020-06-23 | 2020 | 6 | 23 | 1 | 175
2020-06-23 | 2020 | 6 | 23 | 2 | 175 |  |  |  | -38.5 | -38.5 | -38.8 | 56 | 56 | 56 |  |  |  | 843 | 843.8 | 842.8 | 8.5 | 194 | 10
2020-06-23 | 2020 | 6 | 23 | 3 | 175 |  |  |  | -37.7 | -37.6 | -38.5 | 57 | 57 | 56 |  |  |  | 842.6 | 843 | 842 | 7 | 191 | 10.5
2020-06-23 | 2020 | 6 | 23 | 4 | 175 |  |  |  | -36.3 | -36.3 | -37.6 | 58 | 58 | 57 |  |  |  | 841.8 | 842.8 | 841.8 | 5.5 | 171 | 7
2020-06-23 | 2020 | 6 | 23 | 5 | 175 |  |  |  | -34.8 | -34.6 | -36.3 | 60 | 61 | 58 |  |  |  | 841.4 | 842.2 | 841.4 | 4.5 | 171 | 6
2020-06-23 | 2020 | 6 | 23 | 6 | 175
2020-06-23 | 2020 | 6 | 23 | 7 | 175 |  |  |  | -32.8 | -32.8 | -33.3 | 62 | 62 | 62 |  |  |  | 841.2 | 841.4 | 841 | 2 | 171 | 2.5
2020-06-23 | 2020 | 6 | 23 | 8 | 175
2020-06-23 | 2020 | 6 | 23 | 9 | 175 |  |  |  | -33.6 | -32.7 | -34 | 62 | 63 | 61 |  |  |  | 841.4 | 841.4 | 840.8 | 3 | 171 | 3.5
2020-06-23 | 2020 | 6 | 23 | 10 | 175 |  |  |  | -34.6 | -34 | -34.6 | 61 | 61 | 61 |  |  |  | 841.4 | 841.4 | 841.2 | 3.5 | 171 | 4.5
2020-06-23 | 2020 | 6 | 23 | 11 | 175
2020-06-23 | 2020 | 6 | 23 | 12 | 175 |  |  |  | -38 | -35.4 | -38 | 57 | 60 | 57 |  |  |  | 841.8 | 842 | 841.6 | 6 | 214 | 6
2020-06-23 | 2020 | 6 | 23 | 13 | 175
2020-06-23 | 2020 | 6 | 23 | 14 | 175 |  |  |  | -40.2 | -39.5 | -40.5 | 54 | 55 | 54 |  |  |  | 843.2 | 843.2 | 842.2 | 7.5 | 236 | 8.5
2020-06-23 | 2020 | 6 | 23 | 15 | 175 |  |  |  | -40.6 | -40 | -40.9 | 54 | 54 | 54 |  |  |  | 843 | 843.2 | 842.6 | 7 | 228 | 8.5
2020-06-23 | 2020 | 6 | 23 | 16 | 175 |  |  |  | -40.2 | -40 | -41.4 | 54 | 54 | 53 |  |  |  | 843.8 | 843.8 | 843.2 | 9 | 222 | 9.5
2020-06-23 | 2020 | 6 | 23 | 17 | 175 |  |  |  | -40.1 | -39.5 | -40.4 | 54 | 55 | 54 |  |  |  | 844.2 | 844.2 | 843.6 | 9 | 217 | 10.5
2020-06-23 | 2020 | 6 | 23 | 18 | 175
2020-06-23 | 2020 | 6 | 23 | 19 | 175 |  |  |  | -39.6 | -39.5 | -39.8 | 55 | 55 | 55 |  |  |  | 845.4 | 845.4 | 844.6 | 5.5 | 217 | 8.5
2020-06-23 | 2020 | 6 | 23 | 20 | 175 |  |  |  | -39.7 | -39.6 | -39.8 | 55 | 55 | 55 |  |  |  | 845.4 | 845.6 | 845.2 | 6.5 | 221 | 7.5
2020-06-23 | 2020 | 6 | 23 | 21 | 175 |  |  |  | -39.8 | -39.7 | -40 | 54 | 55 | 54 |  |  |  | 844.8 | 845.4 | 844.6 | 7 | 194 | 8
2020-06-23 | 2020 | 6 | 23 | 22 | 175 |  |  |  | -40.1 | -39.4 | -40.1 | 54 | 55 | 54 |  |  |  | 844.8 | 845 | 844.4 | 7 | 205 | 8.5
2020-06-23 | 2020 | 6 | 23 | 23 | 175
2020-06-24 | 2020 | 6 | 24 | 0 | 176 |  |  |  | -40 | -39.1 | -40 | 54 | 55 | 54 |  |  |  | 844.6 | 845 | 844.6 | 8 | 192 | 8.5
2020-06-24 | 2020 | 6 | 24 | 1 | 176
2020-06-24 | 2020 | 6 | 24 | 2 | 176 |  |  |  | -38.8 | -38.7 | -40 | 56 | 56 | 54 |  |  |  | 843.8 | 844.6 | 843.6 | 8 | 185 | 9
2020-06-24 | 2020 | 6 | 24 | 3 | 176 |  |  |  | -37.9 | -37.9 | -38.7 | 57 | 57 | 56 |  |  |  | 843.4 | 843.8 | 843.2 | 6.5 | 189 | 9
2020-06-24 | 2020 | 6 | 24 | 4 | 176
2020-06-24 | 2020 | 6 | 24 | 5 | 176 |  |  |  | -36.5 | -36.4 | -37.1 | 58 | 58 | 58 |  |  |  | 842.8 | 843 | 842.6 | 6 | 182 | 7
2020-06-24 | 2020 | 6 | 24 | 6 | 176 |  |  |  | -35.9 | -35.8 | -36.4 | 59 | 59 | 58 |  |  |  | 842.6 | 843 | 842.4 | 5 | 180 | 7
2020-06-24 | 2020 | 6 | 24 | 7 | 176 |  |  |  | -34.4 | -34.2 | -35.8 | 61 | 61 | 59 |  |  |  | 842 | 842.4 | 842 | 3.5 | 180 | 5
2020-06-24 | 2020 | 6 | 24 | 8 | 176 |  |  |  | -34 | -33.4 | -34.3 | 61 | 62 | 61 |  |  |  | 842.2 | 842.6 | 842.2 | 5.5 | 180 | 6
2020-06-24 | 2020 | 6 | 24 | 9 | 176
2020-06-24 | 2020 | 6 | 24 | 10 | 176 |  |  |  | -31.6 | -31.5 | -33.2 | 64 | 64 | 62 |  |  |  | 841.2 | 841.8 | 841.2 | 5 | 147 | 6.5
2020-06-24 | 2020 | 6 | 24 | 11 | 176 |  |  |  | -30.8 | -30.7 | -31.5 | 65 | 65 | 64 |  |  |  | 840.8 | 841.2 | 840.8 | 5.5 | 154 | 6.5
2020-06-24 | 2020 | 6 | 24 | 12 | 176 |  |  |  | -30.5 | -30.3 | -30.8 | 65 | 65 | 65 |  |  |  | 840.4 | 840.8 | 840.4 | 6 | 163 | 7
2020-06-24 | 2020 | 6 | 24 | 13 | 176 |  |  |  | -30.5 | -30.1 | -31.4 | 65 | 66 | 64 |  |  |  | 839.6 | 840.4 | 839.6 | 6.5 | 167 | 7
2020-06-24 | 2020 | 6 | 24 | 14 | 176 |  |  |  | -31.1 | -30.6 | -31.3 | 64 | 65 | 64 |  |  |  | 839 | 839.6 | 838.8 | 7.5 | 176 | 9
2020-06-24 | 2020 | 6 | 24 | 15 | 176 |  |  |  | -31.1 | -30.9 | -31.2 | 64 | 65 | 64 |  |  |  | 838.2 | 838.8 | 838.2 | 8.5 | 185 | 10
2020-06-24 | 2020 | 6 | 24 | 16 | 176
2020-06-24 | 2020 | 6 | 24 | 17 | 176 |  |  |  | -30.8 | -30.8 | -31.1 | 65 | 65 | 65 |  |  |  | 836.4 | 837.2 | 836.4 | 11.5 | 183 | 13
2020-06-24 | 2020 | 6 | 24 | 18 | 176
2020-06-24 | 2020 | 6 | 24 | 19 | 176 |  |  |  | -31.8 | -31.1 | -31.9 | 64 | 65 | 64 |  |  |  | 835.2 | 835.8 | 835.2 | 13 | 184 | 15
2020-06-24 | 2020 | 6 | 24 | 20 | 176 |  |  |  | -31.8 | -31.8 | -32 | 64 | 64 | 63 |  |  |  | 834.6 | 835.4 | 834.6 | 13 | 186 | 14.5
2020-06-24 | 2020 | 6 | 24 | 21 | 176
2020-06-24 | 2020 | 6 | 24 | 22 | 176 |  |  |  | -32.2 | -31.6 | -32.4 | 63 | 64 | 63 |  |  |  | 833 | 833.6 | 832.8 | 14.5 | 194 | 16.5
2020-06-24 | 2020 | 6 | 24 | 23 | 176
2020-06-25 | 2020 | 6 | 25 | 0 | 177 |  |  |  | -33.5 | -32.4 | -33.7 | 62 | 63 | 62 |  |  |  | 831.6 | 832.6 | 831.6 | 17 | 191 | 19.5
2020-06-25 | 2020 | 6 | 25 | 1 | 177
2020-06-25 | 2020 | 6 | 25 | 2 | 177 |  |  |  | -35.2 | -34.9 | -35.3 | 60 | 60 | 60 |  |  |  | 831.2 | 831.6 | 831 | 17.5 | 192 | 21
2020-06-25 | 2020 | 6 | 25 | 3 | 177 |  |  |  | -36.1 | -35.3 | -36.2 | 59 | 60 | 59 |  |  |  | 831.4 | 831.6 | 831 | 18 | 195 | 21
2020-06-25 | 2020 | 6 | 25 | 4 | 177 |  |  |  | -36.5 | -36.2 | -36.5 | 58 | 59 | 58 |  |  |  | 831 | 831.4 | 830.8 | 18 | 194 | 21.5
2020-06-25 | 2020 | 6 | 25 | 5 | 177 |  |  |  | -36.9 | -36.5 | -36.9 | 58 | 58 | 58 |  |  |  | 830.8 | 831 | 830.6 | 18.5 | 195 | 21.5
2020-06-25 | 2020 | 6 | 25 | 6 | 177 |  |  |  | -37.4 | -36.9 | -37.4 | 57 | 58 | 57 |  |  |  | 830.8 | 831 | 830.6 | 18 | 192 | 21.5
2020-06-25 | 2020 | 6 | 25 | 7 | 177 |  |  |  | -37.8 | -37.4 | -37.8 | 57 | 57 | 57 |  |  |  | 831.2 | 831.4 | 830.6 | 17 | 196 | 20.5
2020-06-25 | 2020 | 6 | 25 | 8 | 177 |  |  |  | -37.8 | -37.8 | -37.9 | 57 | 57 | 57 |  |  |  | 831.6 | 831.8 | 831.4 | 17 | 195 | 19.5
2020-06-25 | 2020 | 6 | 25 | 9 | 177 |  |  |  | -38 | -37.8 | -38.1 | 57 | 57 | 57 |  |  |  | 831.8 | 832 | 831.6 | 18.5 | 194 | 20.5
2020-06-25 | 2020 | 6 | 25 | 10 | 177 |  |  |  | -38.2 | -37.9 | -38.2 | 56 | 57 | 56 |  |  |  | 832.8 | 833 | 831.8 | 15.5 | 192 | 19.5
2020-06-25 | 2020 | 6 | 25 | 11 | 177
2020-06-25 | 2020 | 6 | 25 | 12 | 177 |  |  |  | -38.4 | -38.3 | -38.5 | 56 | 56 | 56 |  |  |  | 834 | 834.2 | 833.6 | 15.5 | 196 | 17.5
2020-06-25 | 2020 | 6 | 25 | 13 | 177 |  |  |  | -38.7 | -38.4 | -38.8 | 56 | 56 | 56 |  |  |  | 835.2 | 835.4 | 834.2 | 14 | 197 | 17
2020-06-25 | 2020 | 6 | 25 | 14 | 177 |  |  |  | -38.7 | -38.6 | -38.8 | 56 | 56 | 56 |  |  |  | 836.2 | 836.2 | 835 | 14 | 204 | 17.5
2020-06-25 | 2020 | 6 | 25 | 15 | 177 |  |  |  | -38.8 | -38.6 | -39 | 56 | 56 | 56 |  |  |  | 836.2 | 836.6 | 836 | 17.5 | 199 | 19.5
2020-06-25 | 2020 | 6 | 25 | 16 | 177
2020-06-25 | 2020 | 6 | 25 | 17 | 177 |  |  |  | -39.6 | -39.3 | -39.7 | 55 | 55 | 55 |  |  |  | 837.8 | 838 | 837.2 | 16 | 197 | 18
2020-06-25 | 2020 | 6 | 25 | 18 | 177 |  |  |  | -40.1 | -39.6 | -40.1 | 54 | 55 | 54 |  |  |  | 838.6 | 838.8 | 837.8 | 16.5 | 192 | 20
2020-06-25 | 2020 | 6 | 25 | 19 | 177 |  |  |  | -40.5 | -40.1 | -40.5 | 54 | 54 | 54 |  |  |  | 839.8 | 839.8 | 838.4 | 15.5 | 194 | 18.5
2020-06-25 | 2020 | 6 | 25 | 20 | 177 |  |  |  | -40.4 | -40.3 | -40.6 | 54 | 54 | 54 |  |  |  | 840.4 | 841 | 839.8 | 17.5 | 197 | 20
2020-06-25 | 2020 | 6 | 25 | 21 | 177 |  |  |  | -40.8 | -40.4 | -40.8 | 53 | 54 | 53 |  |  |  | 841.4 | 841.8 | 840.2 | 17.5 | 198 | 20
2020-06-25 | 2020 | 6 | 25 | 22 | 177 |  |  |  | -41.2 | -40.8 | -41.2 | 53 | 53 | 53 |  |  |  | 843 | 843.2 | 841.2 | 16.5 | 199 | 20
2020-06-25 | 2020 | 6 | 25 | 23 | 177 |  |  |  | -41.2 | -41 | -41.4 | 53 | 53 | 53 |  |  |  | 843.6 | 843.8 | 843.2 | 16.5 | 199 | 19
2020-06-26 | 2020 | 6 | 26 | 0 | 178 |  |  |  | -41.4 | -41.2 | -41.5 | 53 | 53 | 52 |  |  |  | 844.4 | 844.6 | 843.6 | 17.5 | 197 | 21
2020-06-26 | 2020 | 6 | 26 | 1 | 178 |  |  |  | -41.8 | -41.4 | -41.8 | 52 | 53 | 52 |  |  |  | 845.4 | 845.6 | 844.2 | 17 | 198 | 20.5
2020-06-26 | 2020 | 6 | 26 | 2 | 178 |  |  |  | -41.9 | -41.7 | -41.9 | 52 | 52 | 52 |  |  |  | 846.4 | 846.6 | 845.4 | 16 | 200 | 19.5
2020-06-26 | 2020 | 6 | 26 | 3 | 178 |  |  |  | -42 | -41.8 | -42 | 52 | 52 | 52 |  |  |  | 846.6 | 847 | 846.2 | 17 | 206 | 19.5
2020-06-26 | 2020 | 6 | 26 | 4 | 178
2020-06-26 | 2020 | 6 | 26 | 5 | 178 |  |  |  | -41.7 | -41.6 | -42 | 52 | 52 | 52 |  |  |  | 847.6 | 848 | 847.2 | 17.5 | 198 | 20
2020-06-26 | 2020 | 6 | 26 | 6 | 178 |  |  |  | -41.4 | -41.3 | -41.8 | 53 | 53 | 52 |  |  |  | 847.8 | 848 | 847.4 | 19 | 201 | 22
2020-06-26 | 2020 | 6 | 26 | 7 | 178 |  |  |  | -41 | -40.9 | -41.4 | 53 | 53 | 53 |  |  |  | 848.6 | 849 | 847.8 | 19 | 201 | 22
2020-06-26 | 2020 | 6 | 26 | 8 | 178 |  |  |  | -41.1 | -40.9 | -41.2 | 53 | 53 | 53 |  |  |  | 848.6 | 849 | 848.2 | 20.5 | 197 | 24
2020-06-26 | 2020 | 6 | 26 | 9 | 178 |  |  |  | -41.1 | -41 | -41.2 | 53 | 53 | 53 |  |  |  | 849.8 | 850 | 848.8 | 19.5 | 193 | 23
2020-06-26 | 2020 | 6 | 26 | 10 | 178 |  |  |  | -41.2 | -41.1 | -41.3 | 53 | 53 | 53 |  |  |  | 849.6 | 850.2 | 849.2 | 20 | 201 | 22.5
2020-06-26 | 2020 | 6 | 26 | 11 | 178 |  |  |  | -41.1 | -41 | -41.3 | 53 | 53 | 53 |  |  |  | 850.2 | 850.4 | 849.2 | 20 | 194 | 23.5
2020-06-26 | 2020 | 6 | 26 | 12 | 178 |  |  |  | -41 | -41 | -41.1 | 53 | 53 | 53 |  |  |  | 850.4 | 850.8 | 849.6 | 20 | 195 | 24
2020-06-26 | 2020 | 6 | 26 | 13 | 178 |  |  |  | -40.8 | -40.7 | -41.1 | 53 | 53 | 53 |  |  |  | 850.8 | 851.2 | 850 | 19.5 | 203 | 23
2020-06-26 | 2020 | 6 | 26 | 14 | 178 |  |  |  | -40.6 | -40.5 | -40.8 | 54 | 54 | 53 |  |  |  | 850.6 | 851.6 | 850.4 | 22.5 | 198 | 25
2020-06-26 | 2020 | 6 | 26 | 15 | 178 |  |  |  | -40.5 | -40.5 | -40.7 | 54 | 54 | 53 |  |  |  | 850.8 | 851.2 | 850.2 | 20 | 193 | 24.5
2020-06-26 | 2020 | 6 | 26 | 16 | 178
2020-06-26 | 2020 | 6 | 26 | 17 | 178
2020-06-26 | 2020 | 6 | 26 | 18 | 178 |  |  |  | -39.7 | -39.6 | -39.7 | 55 | 55 | 55 |  |  |  | 850.4 | 851 | 850.2 | 20.5 | 201 | 23.5
2020-06-26 | 2020 | 6 | 26 | 19 | 178 |  |  |  | -39.2 | -39.1 | -39.7 | 55 | 55 | 55 |  |  |  | 850.8 | 851 | 850.2 | 20 | 208 | 23
2020-06-26 | 2020 | 6 | 26 | 20 | 178 |  |  |  | -38.6 | -38.6 | -39.1 | 56 | 56 | 55 |  |  |  | 850.8 | 851 | 850.6 | 19.5 | 202 | 23.5
2020-06-26 | 2020 | 6 | 26 | 21 | 178
2020-06-26 | 2020 | 6 | 26 | 22 | 178 |  |  |  | -37.3 | -37.2 | -38 | 57 | 57 | 57 |  |  |  | 851.4 | 851.6 | 850.4 | 18.5 | 203 | 23
2020-06-26 | 2020 | 6 | 26 | 23 | 178 |  |  |  | -36.1 | -36.1 | -37.3 | 58 | 59 | 57 |  |  |  | 851.4 | 851.8 | 850.8 | 18 | 202 | 22
2020-06-27 | 2020 | 6 | 27 | 0 | 179 |  |  |  | -35.6 | -35.4 | -36.1 | 59 | 59 | 59 |  |  |  | 851 | 851.4 | 850.8 | 19 | 202 | 21.5
2020-06-27 | 2020 | 6 | 27 | 1 | 179 |  |  |  | -34.6 | -34.4 | -35.4 | 60 | 60 | 59 |  |  |  | 851.6 | 851.8 | 851 | 19 | 206 | 22.5
2020-06-27 | 2020 | 6 | 27 | 2 | 179
2020-06-27 | 2020 | 6 | 27 | 3 | 179 |  |  |  | -34.8 | -34.1 | -34.9 | 60 | 61 | 60 |  |  |  | 851.2 | 852.2 | 851.2 | 17.5 | 196 | 20.5
2020-06-27 | 2020 | 6 | 27 | 4 | 179 |  |  |  | -34.5 | -34.5 | -34.9 | 61 | 61 | 60 |  |  |  | 851.8 | 852 | 851.4 | 17 | 207 | 20.5
2020-06-27 | 2020 | 6 | 27 | 5 | 179 |  |  |  | -33.9 | -33.8 | -34.5 | 61 | 61 | 61 |  |  |  | 852.2 | 852.4 | 852 | 17.5 | 206 | 20
2020-06-27 | 2020 | 6 | 27 | 6 | 179 |  |  |  | -33.7 | -33.6 | -33.8 | 62 | 62 | 61 |  |  |  | 852.8 | 852.8 | 852 | 15.5 | 201 | 20
2020-06-27 | 2020 | 6 | 27 | 7 | 179 |  |  |  | -33.8 | -33.6 | -33.9 | 61 | 62 | 61 |  |  |  | 852.6 | 853.2 | 852.4 | 16 | 209 | 18.5
2020-06-27 | 2020 | 6 | 27 | 8 | 179 |  |  |  | -33.9 | -33.8 | -34 | 61 | 61 | 61 |  |  |  | 852.2 | 852.8 | 852.2 | 15.5 | 207 | 18
2020-06-27 | 2020 | 6 | 27 | 9 | 179 |  |  |  | -34.4 | -33.8 | -34.5 | 61 | 61 | 61 |  |  |  | 851.8 | 852.4 | 851.8 | 16 | 199 | 19.5
2020-06-27 | 2020 | 6 | 27 | 10 | 179 |  |  |  | -34.8 | -34.4 | -34.9 | 60 | 61 | 60 |  |  |  | 852 | 852.2 | 852 | 14.5 | 200 | 17.5
2020-06-27 | 2020 | 6 | 27 | 11 | 179 |  |  |  | -35 | -34.8 | -35.2 | 60 | 60 | 60 |  |  |  | 852.2 | 852.8 | 852 | 14.5 | 207 | 16.5
2020-06-27 | 2020 | 6 | 27 | 12 | 179
2020-06-27 | 2020 | 6 | 27 | 13 | 179 |  |  |  | -33.9 | -33.8 | -34.5 | 61 | 61 | 61 |  |  |  | 851.2 | 851.8 | 851.2 | 15 | 205 | 17
2020-06-27 | 2020 | 6 | 27 | 14 | 179
2020-06-27 | 2020 | 6 | 27 | 15 | 179 |  |  |  | -33.9 | -33.6 | -33.9 | 61 | 62 | 61 |  |  |  | 851.2 | 851.4 | 851 | 16 | 208 | 18.5
2020-06-27 | 2020 | 6 | 27 | 16 | 179 |  |  |  | -33.8 | -33.7 | -34 | 61 | 61 | 61 |  |  |  | 852.2 | 852.2 | 851.2 | 15 | 215 | 17.5
2020-06-27 | 2020 | 6 | 27 | 17 | 179 |  |  |  | -34.6 | -33.7 | -34.6 | 61 | 61 | 61 |  |  |  | 852.6 | 853.2 | 852 | 14 | 196 | 17
2020-06-27 | 2020 | 6 | 27 | 18 | 179 |  |  |  | -35.2 | -34.6 | -35.3 | 60 | 61 | 60 |  |  |  | 851.4 | 852.4 | 851.4 | 16 | 201 | 19
2020-06-27 | 2020 | 6 | 27 | 19 | 179
2020-06-27 | 2020 | 6 | 27 | 20 | 179 |  |  |  | -35.4 | -35.3 | -35.7 | 60 | 60 | 59 |  |  |  | 850.4 | 851 | 850.4 | 15.5 | 205 | 18
2020-06-27 | 2020 | 6 | 27 | 21 | 179 |  |  |  | -35.6 | -35.3 | -35.6 | 59 | 60 | 59 |  |  |  | 851.2 | 851.2 | 850.4 | 14 | 200 | 17.5
2020-06-27 | 2020 | 6 | 27 | 22 | 179 |  |  |  | -35.4 | -35.4 | -35.6 | 59 | 60 | 59 |  |  |  | 850.2 | 851 | 850 | 14.5 | 202 | 17
2020-06-27 | 2020 | 6 | 27 | 23 | 179 |  |  |  | -36 | -35.4 | -36.1 | 59 | 60 | 59 |  |  |  | 849.8 | 850.2 | 849.8 | 14.5 | 198 | 18
2020-06-28 | 2020 | 6 | 28 | 0 | 180 |  |  |  | -35.8 | -35.7 | -36.1 | 59 | 59 | 59 |  |  |  | 849.6 | 850.2 | 849.6 | 16 | 202 | 17
2020-06-28 | 2020 | 6 | 28 | 1 | 180 |  |  |  | -35 | -35 | -35.8 | 60 | 60 | 59 |  |  |  | 849 | 849.8 | 848.8 | 16 | 207 | 18.5
2020-06-28 | 2020 | 6 | 28 | 2 | 180 |  |  |  | -34.8 | -34.7 | -35.1 | 60 | 60 | 60 |  |  |  | 849 | 849.2 | 848.6 | 15 | 202 | 19.5
2020-06-28 | 2020 | 6 | 28 | 3 | 180 |  |  |  | -34.5 | -34.4 | -34.7 | 61 | 61 | 60 |  |  |  | 848.6 | 849.2 | 848.4 | 15.5 | 200 | 17.5
2020-06-28 | 2020 | 6 | 28 | 4 | 180 |  |  |  | -34.6 | -34.5 | -34.7 | 60 | 61 | 60 |  |  |  | 848.4 | 848.6 | 848.2 | 14.5 | 196 | 18.5
2020-06-28 | 2020 | 6 | 28 | 5 | 180 |  |  |  | -34.4 | -34.4 | -34.6 | 61 | 61 | 60 |  |  |  | 847.8 | 848.6 | 847.8 | 15.5 | 203 | 18
2020-06-28 | 2020 | 6 | 28 | 6 | 180 |  |  |  | -34.2 | -34.2 | -34.5 | 61 | 61 | 61 |  |  |  | 848 | 848.2 | 847.6 | 14 | 202 | 17
2020-06-28 | 2020 | 6 | 28 | 7 | 180
2020-06-28 | 2020 | 6 | 28 | 8 | 180 |  |  |  | -33.4 | -33.4 | -34 | 62 | 62 | 61 |  |  |  | 848.4 | 848.6 | 847.6 | 13 | 206 | 16
2020-06-28 | 2020 | 6 | 28 | 9 | 180 |  |  |  | -33 | -32.9 | -33.4 | 62 | 62 | 62 |  |  |  | 848.4 | 848.8 | 848.4 | 14 | 202 | 15.5
2020-06-28 | 2020 | 6 | 28 | 10 | 180
2020-06-28 | 2020 | 6 | 28 | 11 | 180 |  |  |  | -32 | -32 | -32.4 | 63 | 63 | 63 |  |  |  | 848.6 | 848.6 | 848.2 | 13.5 | 201 | 16.5
2020-06-28 | 2020 | 6 | 28 | 12 | 180
2020-06-28 | 2020 | 6 | 28 | 13 | 180 |  |  |  | -32.1 | -31.8 | -32.1 | 63 | 63 | 63 |  |  |  | 848.6 | 849 | 848.4 | 14 | 197 | 17
2020-06-28 | 2020 | 6 | 28 | 14 | 180 |  |  |  | -32.8 | -32 | -32.9 | 62 | 63 | 62 |  |  |  | 848.8 | 848.8 | 848.6 | 14.5 | 190 | 17
2020-06-28 | 2020 | 6 | 28 | 15 | 180
2020-06-28 | 2020 | 6 | 28 | 16 | 180 |  |  |  | -33.1 | -32.9 | -33.2 | 62 | 62 | 62 |  |  |  | 848.4 | 848.4 | 848 | 14.5 | 192 | 17.5
2020-06-28 | 2020 | 6 | 28 | 17 | 180
2020-06-28 | 2020 | 6 | 28 | 18 | 180
2020-06-28 | 2020 | 6 | 28 | 19 | 180 |  |  |  | -34.2 | -33.7 | -34.2 | 61 | 61 | 61 |  |  |  | 848.2 | 848.6 | 848 | 14.5 | 197 | 17.5
2020-06-28 | 2020 | 6 | 28 | 20 | 180 |  |  |  | -34.6 | -34.1 | -34.7 | 60 | 61 | 60 |  |  |  | 847.8 | 848.2 | 847.6 | 14.5 | 189 | 18.5
2020-06-28 | 2020 | 6 | 28 | 21 | 180 |  |  |  | -35.4 | -34.7 | -35.5 | 59 | 60 | 59 |  |  |  | 848.2 | 848.2 | 847.6 | 12.5 | 186 | 17.5
2020-06-28 | 2020 | 6 | 28 | 22 | 180
2020-06-28 | 2020 | 6 | 28 | 23 | 180 |  |  |  | -35.7 | -35.7 | -36 | 59 | 59 | 59 |  |  |  | 847.8 | 848.4 | 847.6 | 11.5 | 191 | 13.5
2020-06-29 | 2020 | 6 | 29 | 0 | 181
2020-06-29 | 2020 | 6 | 29 | 1 | 181 |  |  |  | -36.6 | -36 | -36.7 | 58 | 59 | 58 |  |  |  | 848.2 | 848.4 | 847.6 | 11.5 | 179 | 14.5
2020-06-29 | 2020 | 6 | 29 | 2 | 181 |  |  |  | -37.4 | -36.6 | -37.5 | 57 | 58 | 57 |  |  |  | 848.8 | 848.8 | 848.2 | 11 | 191 | 13
2020-06-29 | 2020 | 6 | 29 | 3 | 181
2020-06-29 | 2020 | 6 | 29 | 4 | 181 |  |  |  | -38.2 | -38 | -38.4 | 56 | 57 | 56 |  |  |  | 848.4 | 848.6 | 848.2 | 9.5 | 188 | 11.5
2020-06-29 | 2020 | 6 | 29 | 5 | 181 |  |  |  | -38.6 | -38.2 | -38.7 | 56 | 56 | 56 |  |  |  | 848.8 | 848.8 | 848.2 | 8 | 201 | 11
2020-06-29 | 2020 | 6 | 29 | 6 | 181 |  |  |  | -39.4 | -38.6 | -39.6 | 55 | 56 | 55 |  |  |  | 849.4 | 849.4 | 848.6 | 5.5 | 185 | 8
2020-06-29 | 2020 | 6 | 29 | 7 | 181 |  |  |  | -40.1 | -39.4 | -40.6 | 54 | 55 | 54 |  |  |  | 849.4 | 849.6 | 849.2 | 7 | 210 | 9
2020-06-29 | 2020 | 6 | 29 | 8 | 181
2020-06-29 | 2020 | 6 | 29 | 9 | 181 |  |  |  | -38.2 | -36.4 | -38.6 | 56 | 58 | 56 |  |  |  | 850.2 | 850.2 | 848.4 | 11.5 | 175 | 18.5
2020-06-29 | 2020 | 6 | 29 | 10 | 181 |  |  |  | -37.8 | -37.5 | -38 | 57 | 57 | 57 |  |  |  | 850.4 | 850.8 | 850 | 9.5 | 189 | 12.5
2020-06-29 | 2020 | 6 | 29 | 11 | 181 |  |  |  | -37.6 | -37.1 | -37.8 | 57 | 58 | 57 |  |  |  | 850.6 | 851 | 850.4 | 10.5 | 190 | 12
2020-06-29 | 2020 | 6 | 29 | 12 | 181 |  |  |  | -38.8 | -37.6 | -38.9 | 56 | 57 | 56 |  |  |  | 851.8 | 852 | 850.4 | 10.5 | 187 | 13
2020-06-29 | 2020 | 6 | 29 | 13 | 181 |  |  |  | -38.6 | -38.5 | -38.9 | 56 | 56 | 56 |  |  |  | 851.6 | 852 | 851.4 | 10.5 | 187 | 12
2020-06-29 | 2020 | 6 | 29 | 14 | 181 |  |  |  | -38.7 | -38.4 | -39.2 | 56 | 56 | 55 |  |  |  | 851.4 | 851.8 | 851.2 | 12 | 185 | 13
2020-06-29 | 2020 | 6 | 29 | 15 | 181
2020-06-29 | 2020 | 6 | 29 | 16 | 181 |  |  |  | -40 | -38.9 | -40.3 | 54 | 56 | 54 |  |  |  | 851.2 | 851.6 | 851.2 | 12 | 191 | 13.5
2020-06-29 | 2020 | 6 | 29 | 17 | 181
2020-06-29 | 2020 | 6 | 29 | 18 | 181 |  |  |  | -39.9 | -39.4 | -40 | 54 | 55 | 54 |  |  |  | 851.8 | 852.2 | 851.6 | 11.5 | 196 | 14
2020-06-29 | 2020 | 6 | 29 | 19 | 181 |  |  |  | -39.6 | -39.5 | -40 | 55 | 55 | 54 |  |  |  | 852.4 | 852.8 | 851.6 | 10.5 | 208 | 13
2020-06-29 | 2020 | 6 | 29 | 20 | 181 |  |  |  | -39.5 | -39 | -39.6 | 55 | 55 | 55 |  |  |  | 852 | 852.6 | 851.8 | 13 | 207 | 14
2020-06-29 | 2020 | 6 | 29 | 21 | 181 |  |  |  | -39.4 | -39.2 | -39.5 | 55 | 55 | 55 |  |  |  | 852.6 | 852.8 | 852 | 12 | 202 | 14
2020-06-29 | 2020 | 6 | 29 | 22 | 181 |  |  |  | -39.7 | -38.7 | -39.8 | 54 | 56 | 54 |  |  |  | 853 | 853.2 | 852.4 | 11.5 | 206 | 14.5
2020-06-29 | 2020 | 6 | 29 | 23 | 181 |  |  |  | -39 | -38.9 | -39.9 | 55 | 55 | 54 |  |  |  | 852.8 | 853.4 | 852.8 | 13 | 198 | 15
2020-06-30 | 2020 | 6 | 30 | 0 | 182 |  |  |  | -39.8 | -39 | -39.9 | 54 | 55 | 54 |  |  |  | 852.8 | 853.8 | 852.6 | 13 | 202 | 14
2020-06-30 | 2020 | 6 | 30 | 1 | 182 |  |  |  | -39.3 | -39.3 | -40 | 55 | 55 | 54 |  |  |  | 852.8 | 852.8 | 852.4 | 12.5 | 204 | 14
2020-06-30 | 2020 | 6 | 30 | 2 | 182 |  |  |  | -39.7 | -39.2 | -39.8 | 54 | 55 | 54 |  |  |  | 852.4 | 853 | 852.4 | 13.5 | 196 | 15
2020-06-30 | 2020 | 6 | 30 | 3 | 182 |  |  |  | -39.7 | -39.5 | -39.9 | 55 | 55 | 54 |  |  |  | 853 | 853.2 | 852.6 | 12 | 210 | 14
2020-06-30 | 2020 | 6 | 30 | 4 | 182 |  |  |  | -39.7 | -39.4 | -39.8 | 54 | 55 | 54 |  |  |  | 853.2 | 853.4 | 852.2 | 11 | 221 | 15
2020-06-30 | 2020 | 6 | 30 | 5 | 182 |  |  |  | -39.4 | -39.4 | -39.6 | 55 | 55 | 54 |  |  |  | 853 | 853.4 | 852.8 | 12 | 212 | 14.5
2020-06-30 | 2020 | 6 | 30 | 6 | 182 |  |  |  | -39.6 | -39.4 | -39.7 | 55 | 55 | 54 |  |  |  | 853 | 853.4 | 852.8 | 13 | 207 | 14.5
2020-06-30 | 2020 | 6 | 30 | 7 | 182 |  |  |  | -39.1 | -39 | -39.8 | 55 | 55 | 54 |  |  |  | 853.4 | 853.4 | 852.8 | 13.5 | 209 | 16
2020-06-30 | 2020 | 6 | 30 | 8 | 182 |  |  |  | -38.6 | -38.5 | -39.2 | 56 | 56 | 55 |  |  |  | 853.8 | 853.8 | 853.4 | 14 | 204 | 16.5
2020-06-30 | 2020 | 6 | 30 | 9 | 182 |  |  |  | -37.9 | -37.7 | -38.6 | 56 | 57 | 56 |  |  |  | 853.6 | 854 | 853.4 | 13 | 202 | 15.5
2020-06-30 | 2020 | 6 | 30 | 10 | 182 |  |  |  | -37.6 | -37.4 | -37.8 | 57 | 57 | 56 |  |  |  | 853.2 | 853.6 | 853 | 15.5 | 201 | 17.5
2020-06-30 | 2020 | 6 | 30 | 11 | 182 |  |  |  | -37.4 | -37.3 | -37.7 | 57 | 57 | 56 |  |  |  | 853 | 853.4 | 852.6 | 15.5 | 194 | 17.5
2020-06-30 | 2020 | 6 | 30 | 12 | 182 |  |  |  | -37.8 | -37.3 | -37.9 | 56 | 57 | 56 |  |  |  | 853.8 | 854 | 852.6 | 12 | 210 | 17
2020-06-30 | 2020 | 6 | 30 | 13 | 182 |  |  |  | -37.4 | -37.2 | -37.9 | 57 | 57 | 56 |  |  |  | 853.8 | 854.2 | 853.4 | 13.5 | 208 | 16
2020-06-30 | 2020 | 6 | 30 | 14 | 182 |  |  |  | -37.4 | -37.2 | -37.6 | 57 | 57 | 57 |  |  |  | 853.8 | 854.2 | 853.6 | 13.5 | 201 | 15
2020-06-30 | 2020 | 6 | 30 | 15 | 182 |  |  |  | -37.4 | -37.2 | -37.5 | 57 | 57 | 57 |  |  |  | 854 | 854 | 853.6 | 13 | 207 | 15.5
2020-06-30 | 2020 | 6 | 30 | 16 | 182 |  |  |  | -37.6 | -37.4 | -37.7 | 56 | 57 | 56 |  |  |  | 854.2 | 854.4 | 853.8 | 12.5 | 206 | 14
2020-06-30 | 2020 | 6 | 30 | 17 | 182 |  |  |  | -38 | -37.7 | -38.1 | 56 | 56 | 56 |  |  |  | 854.2 | 854.6 | 854 | 11.5 | 202 | 13.5
2020-06-30 | 2020 | 6 | 30 | 18 | 182 |  |  |  | -38 | -37.8 | -38.1 | 56 | 56 | 56 |  |  |  | 854.6 | 854.8 | 854 | 12.5 | 208 | 14.5
2020-06-30 | 2020 | 6 | 30 | 19 | 182 |  |  |  | -38 | -37.8 | -38.1 | 56 | 56 | 56 |  |  |  | 855.4 | 855.4 | 854.6 | 10.5 | 212 | 13.5
2020-06-30 | 2020 | 6 | 30 | 20 | 182 |  |  |  | -37.8 | -37.6 | -38.1 | 56 | 56 | 56 |  |  |  | 855 | 855.4 | 854.8 | 13.5 | 208 | 14.5
2020-06-30 | 2020 | 6 | 30 | 21 | 182
2020-06-30 | 2020 | 6 | 30 | 22 | 182 |  |  |  | -37.1 | -37 | -37.7 | 57 | 57 | 56 |  |  |  | 855.6 | 855.8 | 855.4 | 12.5 | 202 | 15
2020-06-30 | 2020 | 6 | 30 | 23 | 182 |  |  |  | -36.3 | -36.2 | -37 | 58 | 58 | 57 |  |  |  | 856 | 856.2 | 855.4 | 13 | 207 | 15.5
2020-07-01 | 2020 | 7 | 1 | 0 | 183 |  |  |  | -35.4 | -35.3 | -36.2 | 59 | 59 | 58 |  |  |  | 856 | 856.2 | 855.8 | 15 | 207 | 17
2020-07-01 | 2020 | 7 | 1 | 1 | 183 |  |  |  | -35.9 | -35.3 | -35.9 | 58 | 59 | 58 |  |  |  | 856 | 856.4 | 855.6 | 16.5 | 206 | 19
2020-07-01 | 2020 | 7 | 1 | 2 | 183 |  |  |  | -36.2 | -35.8 | -36.3 | 58 | 59 | 58 |  |  |  | 856.8 | 857 | 855.8 | 14.5 | 197 | 19
2020-07-01 | 2020 | 7 | 1 | 3 | 183 |  |  |  | -36 | -36 | -36.3 | 58 | 58 | 58 |  |  |  | 857.2 | 857.4 | 856.8 | 13.5 | 196 | 16
2020-07-01 | 2020 | 7 | 1 | 4 | 183 |  |  |  | -35.9 | -35.8 | -36.2 | 58 | 58 | 58 |  |  |  | 858 | 858.4 | 857.2 | 12.5 | 209 | 14.5
2020-07-01 | 2020 | 7 | 1 | 5 | 183 |  |  |  | -35.2 | -35.2 | -35.9 | 59 | 59 | 58 |  |  |  | 858.4 | 858.6 | 857.4 | 13 | 204 | 17
2020-07-01 | 2020 | 7 | 1 | 6 | 183 |  |  |  | -35 | -34.9 | -35.2 | 59 | 59 | 59 |  |  |  | 858.6 | 858.8 | 858.2 | 14.5 | 198 | 16.5
2020-07-01 | 2020 | 7 | 1 | 7 | 183 |  |  |  | -34.8 | -34.8 | -35.2 | 59 | 60 | 59 |  |  |  | 858.8 | 859.2 | 858.4 | 13.5 | 200 | 16
2020-07-01 | 2020 | 7 | 1 | 8 | 183 |  |  |  | -34.6 | -34.4 | -34.8 | 60 | 60 | 59 |  |  |  | 859.2 | 859.2 | 858.6 | 13.5 | 196 | 16.5
2020-07-01 | 2020 | 7 | 1 | 9 | 183 |  |  |  | -33.8 | -33.8 | -34.7 | 60 | 60 | 59 |  |  |  | 859.8 | 860 | 859.2 | 13.5 | 202 | 16
2020-07-01 | 2020 | 7 | 1 | 10 | 183 |  |  |  | -33.7 | -33.6 | -33.8 | 60 | 60 | 60 |  |  |  | 859.6 | 860 | 859.4 | 12.5 | 195 | 16
2020-07-01 | 2020 | 7 | 1 | 11 | 183 |  |  |  | -33.5 | -33.4 | -33.7 | 60 | 61 | 60 |  |  |  | 859.8 | 860 | 859.4 | 13 | 200 | 15.5
2020-07-01 | 2020 | 7 | 1 | 12 | 183 |  |  |  | -31.7 | -31.6 | -33.5 | 62 | 62 | 60 |  |  |  | 859.8 | 860.2 | 859.6 | 13.5 | 201 | 15.5
2020-07-01 | 2020 | 7 | 1 | 13 | 183 |  |  |  | -32 | -31.5 | -32 | 61 | 62 | 61 |  |  |  | 860 | 860.2 | 859.8 | 12 | 208 | 14.5
2020-07-01 | 2020 | 7 | 1 | 14 | 183 |  |  |  | -32 | -31.9 | -32.2 | 62 | 62 | 61 |  |  |  | 859.8 | 860.2 | 859.6 | 14 | 199 | 15.5
2020-07-01 | 2020 | 7 | 1 | 15 | 183
2020-07-01 | 2020 | 7 | 1 | 16 | 183 |  |  |  | -30.2 | -30.1 | -31.2 | 64 | 64 | 62 |  |  |  | 859.6 | 860 | 859.4 | 16.5 | 199 | 18.5
2020-07-01 | 2020 | 7 | 1 | 17 | 183 |  |  |  | -29.3 | -29.3 | -30.1 | 64 | 64 | 63 |  |  |  | 860 | 860.2 | 859.4 | 14.5 | 198 | 18.5
2020-07-01 | 2020 | 7 | 1 | 18 | 183 |  |  |  | -28.5 | -28.5 | -29.3 | 64 | 65 | 64 |  |  |  | 859.6 | 860.2 | 859.6 | 14.5 | 206 | 16.5
2020-07-01 | 2020 | 7 | 1 | 19 | 183 |  |  |  | -28 | -27.9 | -28.5 | 65 | 65 | 64 |  |  |  | 859.8 | 860 | 859.6 | 13 | 198 | 16.5
2020-07-01 | 2020 | 7 | 1 | 20 | 183 |  |  |  | -27.9 | -27.8 | -28 | 66 | 66 | 64 |  |  |  | 860.4 | 860.4 | 859.6 | 12 | 211 | 16
2020-07-01 | 2020 | 7 | 1 | 21 | 183 |  |  |  | -27.5 | -27.4 | -27.8 | 65 | 66 | 65 |  |  |  | 860 | 860.4 | 860 | 14 | 197 | 15.5
2020-07-01 | 2020 | 7 | 1 | 22 | 183 |  |  |  | -27.2 | -27.2 | -27.5 | 66 | 66 | 65 |  |  |  | 860.4 | 860.4 | 860 | 12.5 | 205 | 15.5
2020-07-01 | 2020 | 7 | 1 | 23 | 183 |  |  |  | -27.3 | -27.1 | -27.4 | 66 | 66 | 66 |  |  |  | 860.8 | 861 | 860.2 | 11.5 | 195 | 15.5
2020-07-02 | 2020 | 7 | 2 | 0 | 184 |  |  |  | -27.9 | -27.3 | -27.9 | 66 | 66 | 65 |  |  |  | 860.6 | 861 | 860.2 | 12.5 | 193 | 15.5
2020-07-02 | 2020 | 7 | 2 | 1 | 184
2020-07-02 | 2020 | 7 | 2 | 2 | 184 |  |  |  | -28.9 | -28.4 | -29 | 64 | 65 | 63 |  |  |  | 860.4 | 860.8 | 860.2 | 13 | 196 | 15.5
2020-07-02 | 2020 | 7 | 2 | 3 | 184
2020-07-02 | 2020 | 7 | 2 | 4 | 184 |  |  |  | -30.5 | -30.1 | -30.5 | 61 | 63 | 61 |  |  |  | 860 | 860.4 | 859.8 | 12.5 | 206 | 14
2020-07-02 | 2020 | 7 | 2 | 5 | 184 |  |  |  | -31.1 | -30.4 | -31.2 | 60 | 62 | 60 |  |  |  | 860.2 | 860.4 | 860 | 13 | 201 | 15
2020-07-02 | 2020 | 7 | 2 | 6 | 184 |  |  |  | -31.5 | -31.1 | -31.6 | 60 | 61 | 60 |  |  |  | 860.4 | 860.6 | 860.2 | 10.5 | 203 | 16
2020-07-02 | 2020 | 7 | 2 | 7 | 184 |  |  |  | -31.6 | -31.5 | -31.8 | 60 | 60 | 59 |  |  |  | 859.4 | 860.4 | 859.4 | 12.5 | 205 | 14
2020-07-02 | 2020 | 7 | 2 | 8 | 184
2020-07-02 | 2020 | 7 | 2 | 9 | 184 |  |  |  | -30.8 | -30.7 | -31.2 | 61 | 61 | 60 |  |  |  | 859.2 | 859.6 | 859 | 10.5 | 200 | 14.5
2020-07-02 | 2020 | 7 | 2 | 10 | 184 |  |  |  | -30.3 | -30.3 | -30.7 | 62 | 62 | 61 |  |  |  | 858.6 | 859.2 | 858.4 | 12.5 | 202 | 14
2020-07-02 | 2020 | 7 | 2 | 11 | 184
2020-07-02 | 2020 | 7 | 2 | 12 | 184 |  |  |  | -30 | -29.9 | -30.3 | 61 | 62 | 61 |  |  |  | 857.2 | 858 | 857 | 13.5 | 200 | 15
2020-07-02 | 2020 | 7 | 2 | 13 | 184
2020-07-02 | 2020 | 7 | 2 | 14 | 184 |  |  |  | -29.9 | -29.6 | -30.2 | 62 | 62 | 61 |  |  |  | 856.6 | 857 | 856.4 | 10.5 | 200 | 14.5
2020-07-02 | 2020 | 7 | 2 | 15 | 184 |  |  |  | -29.8 | -29.7 | -30 | 62 | 63 | 62 |  |  |  | 855.6 | 856.4 | 855.4 | 13 | 208 | 15.5
2020-07-02 | 2020 | 7 | 2 | 16 | 184 |  |  |  | -28.6 | -28.6 | -29.8 | 64 | 64 | 62 |  |  |  | 855 | 855.6 | 855 | 12.5 | 210 | 15.5
2020-07-02 | 2020 | 7 | 2 | 17 | 184 |  |  |  | -29.7 | -28.7 | -29.8 | 62 | 64 | 62 |  |  |  | 854.4 | 855 | 854.2 | 12 | 211 | 15
2020-07-02 | 2020 | 7 | 2 | 18 | 184 |  |  |  | -29.5 | -29.4 | -29.8 | 61 | 62 | 61 |  |  |  | 854 | 854.6 | 853.8 | 11.5 | 207 | 14
2020-07-02 | 2020 | 7 | 2 | 19 | 184 |  |  |  | -29.3 | -29.2 | -29.5 | 62 | 62 | 61 |  |  |  | 853 | 853.8 | 852.8 | 14 | 206 | 15
2020-07-02 | 2020 | 7 | 2 | 20 | 184 |  |  |  | -29.4 | -28.9 | -29.5 | 61 | 62 | 61 |  |  |  | 851.8 | 852.8 | 851.6 | 13.5 | 203 | 15.5
2020-07-02 | 2020 | 7 | 2 | 21 | 184 |  |  |  | -29.9 | -29.5 | -30 | 61 | 62 | 61 |  |  |  | 851.2 | 852 | 851 | 13.5 | 224 | 15
2020-07-02 | 2020 | 7 | 2 | 22 | 184 |  |  |  | -29.6 | -29.3 | -29.9 | 60 | 61 | 59 |  |  |  | 851 | 851.4 | 850.8 | 8 | 198 | 14.5
2020-07-02 | 2020 | 7 | 2 | 23 | 184 |  |  |  | -29.8 | -29.1 | -29.9 | 61 | 61 | 60 |  |  |  | 849.8 | 851 | 849.4 | 9.5 | 199 | 12.5
2020-07-03 | 2020 | 7 | 3 | 0 | 185 |  |  |  | -29.8 | -29.4 | -29.8 | 60 | 61 | 60 |  |  |  | 848.6 | 849.4 | 848.4 | 10.5 | 205 | 13
2020-07-03 | 2020 | 7 | 3 | 1 | 185
2020-07-03 | 2020 | 7 | 3 | 2 | 185 |  |  |  | -30.1 | -29.5 | -30.1 | 62 | 62 | 60 |  |  |  | 846 | 847.2 | 846 | 11 | 202 | 13
2020-07-03 | 2020 | 7 | 3 | 3 | 185 |  |  |  | -29.4 | -29.2 | -30.2 | 61 | 62 | 60 |  |  |  | 845.4 | 846 | 845.2 | 10 | 200 | 13.5
2020-07-03 | 2020 | 7 | 3 | 4 | 185 |  |  |  | -29.2 | -29 | -29.5 | 63 | 64 | 61 |  |  |  | 844 | 845.2 | 843.8 | 13.5 | 195 | 16
2020-07-03 | 2020 | 7 | 3 | 5 | 185 |  |  |  | -29.9 | -29.1 | -30.1 | 62 | 64 | 61 |  |  |  | 843.2 | 844 | 843.2 | 15 | 193 | 19
2020-07-03 | 2020 | 7 | 3 | 6 | 185
2020-07-03 | 2020 | 7 | 3 | 7 | 185 |  |  |  | -32.3 | -31.5 | -32.3 | 63 | 63 | 63 |  |  |  | 842 | 842.8 | 842 | 17 | 200 | 20.5
2020-07-03 | 2020 | 7 | 3 | 8 | 185 |  |  |  | -32.8 | -32.3 | -32.9 | 62 | 63 | 62 |  |  |  | 841.6 | 842.2 | 841.4 | 15 | 208 | 19
2020-07-03 | 2020 | 7 | 3 | 9 | 185 |  |  |  | -33.3 | -32.8 | -33.4 | 62 | 62 | 61 |  |  |  | 840.2 | 841.6 | 840 | 17 | 205 | 19
2020-07-03 | 2020 | 7 | 3 | 10 | 185 |  |  |  | -33.8 | -33.2 | -33.9 | 61 | 62 | 61 |  |  |  | 839.6 | 840.2 | 839.4 | 16 | 203 | 20.5
2020-07-03 | 2020 | 7 | 3 | 11 | 185
2020-07-03 | 2020 | 7 | 3 | 12 | 185 |  |  |  | -35.3 | -34.6 | -35.4 | 60 | 60 | 60 |  |  |  | 837.6 | 838 | 837.4 | 16.5 | 192 | 20
2020-07-03 | 2020 | 7 | 3 | 13 | 185 |  |  |  | -35.4 | -35.3 | -35.4 | 60 | 60 | 60 |  |  |  | 836.8 | 837.6 | 836.8 | 15 | 199 | 18.5
2020-07-03 | 2020 | 7 | 3 | 14 | 185
2020-07-03 | 2020 | 7 | 3 | 15 | 185 |  |  |  | -35.4 | -35.3 | -35.6 | 59 | 60 | 59 |  |  |  | 835.6 | 836.6 | 835.4 | 15 | 200 | 18
2020-07-03 | 2020 | 7 | 3 | 16 | 185
2020-07-03 | 2020 | 7 | 3 | 17 | 185 |  |  |  | -35.3 | -35.1 | -35.4 | 59 | 59 | 59 |  |  |  | 833.6 | 834.6 | 833.6 | 15.5 | 208 | 18.5
2020-07-03 | 2020 | 7 | 3 | 18 | 185 |  |  |  | -35.5 | -35.1 | -35.6 | 59 | 59 | 59 |  |  |  | 833.8 | 834 | 833.6 | 13 | 203 | 17.5
2020-07-03 | 2020 | 7 | 3 | 19 | 185 |  |  |  | -35.6 | -35.4 | -35.8 | 58 | 59 | 58 |  |  |  | 833 | 834 | 832.8 | 15.5 | 196 | 17.5
2020-07-03 | 2020 | 7 | 3 | 20 | 185 |  |  |  | -36.6 | -35.6 | -36.7 | 57 | 58 | 57 |  |  |  | 832.8 | 833.2 | 832.6 | 13.5 | 194 | 19
2020-07-03 | 2020 | 7 | 3 | 21 | 185
2020-07-03 | 2020 | 7 | 3 | 22 | 185 |  |  |  | -38.1 | -37.2 | -38.2 | 55 | 56 | 55 |  |  |  | 833.2 | 833.4 | 832.8 | 11.5 | 195 | 14.5
2020-07-03 | 2020 | 7 | 3 | 23 | 185
2020-07-04 | 2020 | 7 | 4 | 0 | 186 |  |  |  | -38.5 | -38.4 | -38.8 | 55 | 55 | 54 |  |  |  | 833.2 | 833.6 | 832.6 | 12.5 | 194 | 16.5
2020-07-04 | 2020 | 7 | 4 | 1 | 186 |  |  |  | -38.2 | -38.1 | -38.4 | 56 | 56 | 55 |  |  |  | 832.8 | 833.4 | 832.4 | 16 | 194 | 18.5
2020-07-04 | 2020 | 7 | 4 | 2 | 186 |  |  |  | -38.5 | -38.2 | -38.6 | 56 | 56 | 55 |  |  |  | 833.6 | 833.6 | 832 | 14 | 198 | 19
2020-07-04 | 2020 | 7 | 4 | 3 | 186 |  |  |  | -39.6 | -38.6 | -39.7 | 55 | 56 | 54 |  |  |  | 834 | 834.6 | 833.4 | 15 | 192 | 17.5
2020-07-04 | 2020 | 7 | 4 | 4 | 186
2020-07-04 | 2020 | 7 | 4 | 5 | 186 |  |  |  | -40.9 | -40.3 | -41 | 53 | 54 | 53 |  |  |  | 834.8 | 835 | 834.6 | 16 | 196 | 18.5
2020-07-04 | 2020 | 7 | 4 | 6 | 186 |  |  |  | -41.3 | -40.8 | -41.4 | 53 | 53 | 53 |  |  |  | 835.2 | 835.4 | 834.6 | 15.5 | 191 | 18
2020-07-04 | 2020 | 7 | 4 | 7 | 186
2020-07-04 | 2020 | 7 | 4 | 8 | 186 |  |  |  | -41.7 | -41.6 | -41.8 | 52 | 53 | 52 |  |  |  | 836.4 | 836.6 | 835.4 | 14 | 192 | 17
2020-07-04 | 2020 | 7 | 4 | 9 | 186
2020-07-04 | 2020 | 7 | 4 | 10 | 186 |  |  |  | -42 | -41.8 | -42.1 | 52 | 52 | 52 |  |  |  | 837.2 | 837.2 | 836.4 | 14.5 | 193 | 17.5
2020-07-04 | 2020 | 7 | 4 | 11 | 186 |  |  |  | -41.9 | -41.8 | -42.1 | 52 | 52 | 52 |  |  |  | 837.8 | 838 | 837 | 13 | 192 | 16
2020-07-04 | 2020 | 7 | 4 | 12 | 186
2020-07-04 | 2020 | 7 | 4 | 13 | 186 |  |  |  | -41.9 | -41.8 | -42.1 | 52 | 52 | 52 |  |  |  | 839.8 | 839.8 | 838.6 | 12.5 | 195 | 15.5
2020-07-04 | 2020 | 7 | 4 | 14 | 186
2020-07-04 | 2020 | 7 | 4 | 15 | 186 |  |  |  | -42.1 | -42 | -42.3 | 52 | 52 | 52 |  |  |  | 840.8 | 841 | 839.8 | 14 | 196 | 17
2020-07-04 | 2020 | 7 | 4 | 16 | 186
2020-07-04 | 2020 | 7 | 4 | 17 | 186 |  |  |  | -42.5 | -42.3 | -42.6 | 51 | 52 | 51 |  |  |  | 841.8 | 841.8 | 841 | 15.5 | 199 | 18
2020-07-04 | 2020 | 7 | 4 | 18 | 186 |  |  |  | -42.4 | -42.4 | -42.6 | 51 | 52 | 51 |  |  |  | 842.6 | 842.6 | 841.8 | 14 | 198 | 18
2020-07-04 | 2020 | 7 | 4 | 19 | 186 |  |  |  | -42.5 | -42.4 | -42.6 | 51 | 52 | 51 |  |  |  | 842.6 | 842.8 | 842.4 | 15 | 195 | 17.5
2020-07-04 | 2020 | 7 | 4 | 20 | 186 |  |  |  | -42.5 | -42.4 | -42.6 | 51 | 51 | 51 |  |  |  | 843.4 | 843.6 | 842.6 | 14 | 196 | 17.5
2020-07-04 | 2020 | 7 | 4 | 21 | 186 |  |  |  | -42.4 | -42.3 | -42.5 | 51 | 52 | 51 |  |  |  | 843.4 | 843.8 | 843.2 | 14.5 | 192 | 16.5
2020-07-04 | 2020 | 7 | 4 | 22 | 186 |  |  |  | -42.5 | -42.4 | -42.6 | 51 | 51 | 51 |  |  |  | 844 | 844.2 | 843.2 | 14 | 189 | 16.5
2020-07-04 | 2020 | 7 | 4 | 23 | 186 |  |  |  | -43 | -42.5 | -43 | 51 | 51 | 51 |  |  |  | 844.2 | 844.4 | 843.6 | 12.5 | 187 | 16.5
2020-07-05 | 2020 | 7 | 5 | 0 | 187
2020-07-05 | 2020 | 7 | 5 | 1 | 187 |  |  |  | -43.5 | -43.2 | -43.6 | 50 | 51 | 50 |  |  |  | 844.2 | 844.6 | 844.2 | 12.5 | 190 | 14.5
2020-07-05 | 2020 | 7 | 5 | 2 | 187
2020-07-05 | 2020 | 7 | 5 | 3 | 187 |  |  |  | -43.9 | -43.6 | -44 | 50 | 50 | 50 |  |  |  | 844 | 844.6 | 843.8 | 13.5 | 187 | 15
2020-07-05 | 2020 | 7 | 5 | 4 | 187 |  |  |  | -44 | -43.8 | -44.1 | 50 | 50 | 49 |  |  |  | 843.8 | 844.2 | 843.8 | 12.5 | 191 | 15
2020-07-05 | 2020 | 7 | 5 | 5 | 187 |  |  |  | -44.1 | -43.8 | -44.2 | 49 | 50 | 49 |  |  |  | 843.2 | 844 | 843.2 | 13 | 190 | 15.5
2020-07-05 | 2020 | 7 | 5 | 6 | 187 |  |  |  | -44.1 | -44 | -44.3 | 49 | 49 | 49 |  |  |  | 843 | 843.6 | 842.8 | 13 | 194 | 14.5
2020-07-05 | 2020 | 7 | 5 | 7 | 187 |  |  |  | -44.2 | -44 | -44.2 | 49 | 49 | 49 |  |  |  | 842.4 | 842.8 | 842.2 | 13 | 195 | 15.5
2020-07-05 | 2020 | 7 | 5 | 8 | 187 |  |  |  | -44 | -44 | -44.3 | 49 | 49 | 49 |  |  |  | 842 | 842.2 | 841.8 | 12.5 | 190 | 15
2020-07-05 | 2020 | 7 | 5 | 9 | 187 |  |  |  | -43.7 | -43.6 | -44 | 50 | 50 | 49 |  |  |  | 841.4 | 842 | 841.2 | 11.5 | 186 | 15
2020-07-05 | 2020 | 7 | 5 | 10 | 187 |  |  |  | -43.4 | -43.3 | -43.8 | 50 | 50 | 50 |  |  |  | 840.8 | 841.4 | 840.8 | 13 | 196 | 15
2020-07-05 | 2020 | 7 | 5 | 11 | 187 |  |  |  | -43.1 | -43 | -43.4 | 50 | 50 | 50 |  |  |  | 840.4 | 840.8 | 840.2 | 13 | 194 | 15
2020-07-05 | 2020 | 7 | 5 | 12 | 187
2020-07-05 | 2020 | 7 | 5 | 13 | 187 |  |  |  | -42.2 | -42.1 | -42.7 | 51 | 51 | 51 |  |  |  | 839.4 | 839.8 | 839.2 | 13 | 188 | 15.5
2020-07-05 | 2020 | 7 | 5 | 14 | 187 |  |  |  | -41.8 | -41.8 | -42.2 | 52 | 52 | 51 |  |  |  | 838.6 | 839.4 | 838.4 | 13.5 | 186 | 16.5
2020-07-05 | 2020 | 7 | 5 | 15 | 187 |  |  |  | -41.4 | -41.4 | -41.8 | 52 | 52 | 52 |  |  |  | 838.6 | 838.8 | 838.4 | 13 | 190 | 15.5
2020-07-05 | 2020 | 7 | 5 | 16 | 187 |  |  |  | -41 | -41 | -41.5 | 53 | 53 | 52 |  |  |  | 838.6 | 839 | 838.4 | 12.5 | 192 | 15
2020-07-05 | 2020 | 7 | 5 | 17 | 187
2020-07-05 | 2020 | 7 | 5 | 18 | 187
2020-07-05 | 2020 | 7 | 5 | 19 | 187 |  |  |  | -39.9 | -39.9 | -40.1 | 54 | 54 | 54 |  |  |  | 838.4 | 838.6 | 838.2 | 12.5 | 195 | 15.5
2020-07-05 | 2020 | 7 | 5 | 20 | 187 |  |  |  | -39.8 | -39.8 | -39.9 | 54 | 54 | 54 |  |  |  | 838.6 | 838.8 | 838 | 12 | 196 | 15
2020-07-05 | 2020 | 7 | 5 | 21 | 187 |  |  |  | -39.9 | -39.8 | -39.9 | 54 | 54 | 54 |  |  |  | 838.4 | 838.8 | 838.2 | 13 | 190 | 15
2020-07-05 | 2020 | 7 | 5 | 22 | 187 |  |  |  | -40.2 | -39.9 | -40.3 | 54 | 54 | 54 |  |  |  | 839 | 839.2 | 838.4 | 11.5 | 201 | 14
2020-07-05 | 2020 | 7 | 5 | 23 | 187 |  |  |  | -40.6 | -40.2 | -40.6 | 53 | 54 | 53 |  |  |  | 839.4 | 839.6 | 838.6 | 9.5 | 208 | 13.5
2020-07-06 | 2020 | 7 | 6 | 0 | 188 |  |  |  | -40.7 | -40.5 | -40.8 | 53 | 53 | 53 |  |  |  | 839.2 | 839.8 | 839.2 | 11.5 | 198 | 12.5
2020-07-06 | 2020 | 7 | 6 | 1 | 188 |  |  |  | -40.9 | -40.7 | -41 | 53 | 53 | 53 |  |  |  | 839 | 839.8 | 838.8 | 12 | 194 | 13.5
2020-07-06 | 2020 | 7 | 6 | 2 | 188
2020-07-06 | 2020 | 7 | 6 | 3 | 188 |  |  |  | -41.2 | -41.1 | -41.4 | 53 | 53 | 52 |  |  |  | 838.8 | 839.2 | 838.6 | 11 | 200 | 12
2020-07-06 | 2020 | 7 | 6 | 4 | 188 |  |  |  | -41.6 | -41.1 | -41.7 | 52 | 53 | 52 |  |  |  | 838 | 838.8 | 837.4 | 11 | 197 | 13
2020-07-06 | 2020 | 7 | 6 | 5 | 188 |  |  |  | -41.9 | -41.6 | -42 | 52 | 52 | 52 |  |  |  | 837.8 | 838.4 | 837.6 | 11.5 | 196 | 13.5
2020-07-06 | 2020 | 7 | 6 | 6 | 188
2020-07-06 | 2020 | 7 | 6 | 7 | 188 |  |  |  | -42.5 | -42.3 | -42.5 | 51 | 51 | 51 |  |  |  | 836.2 | 837 | 836 | 11.5 | 189 | 13
2020-07-06 | 2020 | 7 | 6 | 8 | 188 |  |  |  | -42.7 | -42.4 | -42.8 | 51 | 51 | 51 |  |  |  | 834.8 | 836.2 | 834.8 | 11.5 | 192 | 13.5
2020-07-06 | 2020 | 7 | 6 | 9 | 188 |  |  |  | -42.4 | -42.4 | -42.8 | 51 | 51 | 51 |  |  |  | 833.8 | 835 | 833.8 | 10.5 | 189 | 12.5
2020-07-06 | 2020 | 7 | 6 | 10 | 188 |  |  |  | -41.6 | -41.6 | -42.4 | 52 | 52 | 51 |  |  |  | 832.6 | 834.2 | 832.6 | 12 | 192 | 13.5
2020-07-06 | 2020 | 7 | 6 | 11 | 188 |  |  |  | -41.1 | -41.1 | -41.6 | 53 | 53 | 52 |  |  |  | 831.6 | 832.8 | 831.4 | 11 | 184 | 13
2020-07-06 | 2020 | 7 | 6 | 12 | 188 |  |  |  | -40.6 | -40.5 | -41.1 | 53 | 53 | 53 |  |  |  | 830.8 | 831.6 | 830.6 | 10.5 | 179 | 13.5
2020-07-06 | 2020 | 7 | 6 | 13 | 188 |  |  |  | -40.3 | -40.2 | -40.6 | 54 | 54 | 53 |  |  |  | 830.6 | 830.8 | 830.4 | 9 | 177 | 11.5
2020-07-06 | 2020 | 7 | 6 | 14 | 188 |  |  |  | -40.1 | -40 | -40.3 | 54 | 54 | 54 |  |  |  | 830.2 | 830.8 | 830 | 8 | 178 | 10
2020-07-06 | 2020 | 7 | 6 | 15 | 188 |  |  |  | -40 | -40 | -40.2 | 54 | 54 | 54 |  |  |  | 829.8 | 830.2 | 829.6 | 8 | 181 | 10
2020-07-06 | 2020 | 7 | 6 | 16 | 188
2020-07-06 | 2020 | 7 | 6 | 17 | 188
2020-07-06 | 2020 | 7 | 6 | 18 | 188 |  |  |  | -40.8 | -40.6 | -40.8 | 53 | 53 | 53 |  |  |  | 829.8 | 829.8 | 829.4 | 9 | 188 | 11
2020-07-06 | 2020 | 7 | 6 | 19 | 188 |  |  |  | -41.2 | -40.8 | -41.3 | 53 | 53 | 53 |  |  |  | 830 | 830.2 | 829.8 | 9.5 | 195 | 10.5
2020-07-06 | 2020 | 7 | 6 | 20 | 188 |  |  |  | -41.1 | -41.1 | -41.4 | 53 | 53 | 52 |  |  |  | 830.8 | 830.8 | 829.8 | 11 | 196 | 12.5
2020-07-06 | 2020 | 7 | 6 | 21 | 188 |  |  |  | -41.1 | -41 | -41.1 | 53 | 53 | 53 |  |  |  | 831.2 | 831.4 | 830.6 | 11 | 195 | 12.5
2020-07-06 | 2020 | 7 | 6 | 22 | 188 |  |  |  | -41.3 | -41 | -41.4 | 53 | 53 | 52 |  |  |  | 831.4 | 831.6 | 831.2 | 11.5 | 194 | 13
2020-07-06 | 2020 | 7 | 6 | 23 | 188 |  |  |  | -41.1 | -41 | -41.4 | 53 | 53 | 52 |  |  |  | 831.8 | 831.8 | 831.2 | 12.5 | 194 | 14
2020-07-07 | 2020 | 7 | 7 | 0 | 189 |  |  |  | -41.5 | -41.1 | -41.6 | 52 | 53 | 52 |  |  |  | 832.4 | 832.6 | 831.8 | 11.5 | 199 | 14
2020-07-07 | 2020 | 7 | 7 | 1 | 189 |  |  |  | -42.2 | -41.5 | -42.3 | 51 | 52 | 51 |  |  |  | 832.8 | 832.8 | 832.4 | 12 | 195 | 14
2020-07-07 | 2020 | 7 | 7 | 2 | 189 |  |  |  | -42.2 | -42 | -42.3 | 51 | 52 | 51 |  |  |  | 833.4 | 833.4 | 832.8 | 11.5 | 205 | 15
2020-07-07 | 2020 | 7 | 7 | 3 | 189 |  |  |  | -42.4 | -42 | -42.5 | 51 | 52 | 51 |  |  |  | 833.2 | 833.4 | 833.2 | 13 | 199 | 15.5
2020-07-07 | 2020 | 7 | 7 | 4 | 189 |  |  |  | -42.6 | -42.4 | -42.7 | 51 | 51 | 51 |  |  |  | 833.4 | 833.6 | 833 | 13.5 | 198 | 15.5
2020-07-07 | 2020 | 7 | 7 | 5 | 189 |  |  |  | -42.3 | -42.2 | -42.7 | 51 | 51 | 51 |  |  |  | 833.6 | 833.8 | 833.4 | 13 | 199 | 15.5
2020-07-07 | 2020 | 7 | 7 | 6 | 189 |  |  |  | -42.1 | -42.1 | -42.4 | 51 | 52 | 51 |  |  |  | 834.4 | 834.4 | 833.6 | 14 | 204 | 16
2020-07-07 | 2020 | 7 | 7 | 7 | 189 |  |  |  | -42.1 | -41.9 | -42.2 | 52 | 52 | 51 |  |  |  | 834.4 | 834.8 | 834.2 | 14 | 193 | 16
2020-07-07 | 2020 | 7 | 7 | 8 | 189 |  |  |  | -42.5 | -41.9 | -42.6 | 51 | 52 | 51 |  |  |  | 834.4 | 834.6 | 834.2 | 15 | 199 | 17
2020-07-07 | 2020 | 7 | 7 | 9 | 189 |  |  |  | -42.3 | -42.3 | -42.6 | 51 | 51 | 51 |  |  |  | 835 | 835.2 | 834.6 | 13 | 202 | 15
2020-07-07 | 2020 | 7 | 7 | 10 | 189 |  |  |  | -42.2 | -42.1 | -42.4 | 51 | 51 | 51 |  |  |  | 835.2 | 835.4 | 834.8 | 14 | 197 | 17
2020-07-07 | 2020 | 7 | 7 | 11 | 189 |  |  |  | -42.4 | -42.2 | -42.5 | 51 | 51 | 51 |  |  |  | 835.8 | 836 | 835.2 | 14 | 205 | 16.5
2020-07-07 | 2020 | 7 | 7 | 12 | 189 |  |  |  | -42.5 | -42.3 | -42.6 | 51 | 51 | 51 |  |  |  | 835.8 | 836 | 835.4 | 14 | 201 | 17
2020-07-07 | 2020 | 7 | 7 | 13 | 189 |  |  |  | -42.6 | -42.4 | -42.7 | 51 | 51 | 51 |  |  |  | 836 | 836 | 835.4 | 14 | 205 | 17
2020-07-07 | 2020 | 7 | 7 | 14 | 189 |  |  |  | -42.7 | -42.6 | -42.8 | 51 | 51 | 51 |  |  |  | 836.4 | 836.4 | 835.8 | 13 | 199 | 15.5
2020-07-07 | 2020 | 7 | 7 | 15 | 189 |  |  |  | -42.8 | -42.7 | -43 | 51 | 51 | 50 |  |  |  | 836.4 | 836.6 | 836 | 14 | 197 | 16
2020-07-07 | 2020 | 7 | 7 | 16 | 189
2020-07-07 | 2020 | 7 | 7 | 17 | 189
2020-07-07 | 2020 | 7 | 7 | 18 | 189 |  |  |  | -43.8 | -43.4 | -43.8 | 50 | 50 | 50 |  |  |  | 837.6 | 837.6 | 837 | 10.5 | 201 | 14.5
2020-07-07 | 2020 | 7 | 7 | 19 | 189 |  |  |  | -44 | -43.8 | -44.1 | 49 | 50 | 49 |  |  |  | 838 | 838.2 | 837.4 | 11.5 | 196 | 12.5
2020-07-07 | 2020 | 7 | 7 | 20 | 189 |  |  |  | -44.5 | -44.1 | -44.6 | 49 | 49 | 49 |  |  |  | 838.4 | 838.4 | 838 | 11.5 | 197 | 12.5
2020-07-07 | 2020 | 7 | 7 | 21 | 189 |  |  |  | -44.7 | -44.5 | -44.8 | 48 | 49 | 48 |  |  |  | 838.4 | 838.4 | 838 | 11 | 196 | 13
2020-07-07 | 2020 | 7 | 7 | 22 | 189
2020-07-07 | 2020 | 7 | 7 | 23 | 189 |  |  |  | -45.6 | -45 | -45.7 | 47 | 48 | 47 |  |  |  | 839.2 | 839.2 | 838.4 | 12.5 | 203 | 14
2020-07-08 | 2020 | 7 | 8 | 0 | 190 |  |  |  | -45.9 | -45.6 | -46 | 47 | 47 | 47 |  |  |  | 840.2 | 840.2 | 839.2 | 10.5 | 198 | 13.5
2020-07-08 | 2020 | 7 | 8 | 1 | 190 |  |  |  | -45.6 | -45.5 | -46.1 | 47 | 47 | 47 |  |  |  | 840.4 | 840.6 | 840 | 9.5 | 204 | 12
2020-07-08 | 2020 | 7 | 8 | 2 | 190 |  |  |  | -46 | -45.6 | -46 | 47 | 47 | 47 |  |  |  | 840.6 | 841 | 840.2 | 10.5 | 203 | 12
2020-07-08 | 2020 | 7 | 8 | 3 | 190
2020-07-08 | 2020 | 7 | 8 | 4 | 190 |  |  |  | -46.5 | -46.3 | -46.6 | 46 | 46 | 46 |  |  |  | 841.4 | 841.6 | 841.2 | 10.5 | 204 | 12.5
2020-07-08 | 2020 | 7 | 8 | 5 | 190
2020-07-08 | 2020 | 7 | 8 | 6 | 190 |  |  |  | -46.6 | -46 | -46.7 | 46 | 46 | 46 |  |  |  | 842.6 | 842.8 | 841.6 | 10.5 | 205 | 13
2020-07-08 | 2020 | 7 | 8 | 7 | 190 |  |  |  | -46.8 | -46.6 | -46.8 | 46 | 46 | 46 |  |  |  | 842.8 | 843 | 842.6 | 10 | 205 | 12
2020-07-08 | 2020 | 7 | 8 | 8 | 190 |  |  |  | -47 | -46.7 | -47.1 | 46 | 46 | 45 |  |  |  | 842.8 | 843 | 842.4 | 11.5 | 202 | 13.5
2020-07-08 | 2020 | 7 | 8 | 9 | 190 |  |  |  | -46.7 | -46.6 | -46.9 | 46 | 46 | 46 |  |  |  | 843 | 843.2 | 842.8 | 12 | 199 | 13.5
2020-07-08 | 2020 | 7 | 8 | 10 | 190 |  |  |  | -46.6 | -46.5 | -46.8 | 46 | 46 | 46 |  |  |  | 843.8 | 844 | 843 | 11 | 206 | 13
2020-07-08 | 2020 | 7 | 8 | 11 | 190 |  |  |  | -46.4 | -46.4 | -46.6 | 46 | 46 | 46 |  |  |  | 844.2 | 844.4 | 843.8 | 11 | 206 | 12.5
2020-07-08 | 2020 | 7 | 8 | 12 | 190 |  |  |  | -45.8 | -45.7 | -46.4 | 47 | 47 | 46 |  |  |  | 844.2 | 844.2 | 843.6 | 12.5 | 196 | 15
2020-07-08 | 2020 | 7 | 8 | 13 | 190
2020-07-08 | 2020 | 7 | 8 | 14 | 190 |  |  |  | -45.4 | -45.2 | -45.5 | 47 | 47 | 47 |  |  |  | 845 | 845 | 844.6 | 11.5 | 202 | 14
2020-07-08 | 2020 | 7 | 8 | 15 | 190
2020-07-08 | 2020 | 7 | 8 | 16 | 190 |  |  |  | -44.6 | -44.6 | -45.1 | 48 | 48 | 48 |  |  |  | 845.4 | 845.6 | 845 | 12.5 | 200 | 15
2020-07-08 | 2020 | 7 | 8 | 17 | 190 |  |  |  | -44.5 | -44.3 | -44.8 | 48 | 48 | 48 |  |  |  | 845.6 | 845.8 | 845.2 | 13 | 197 | 14.5
2020-07-08 | 2020 | 7 | 8 | 18 | 190
2020-07-08 | 2020 | 7 | 8 | 19 | 190 |  |  |  | -44.1 | -44 | -44.3 | 49 | 49 | 48 |  |  |  | 846.4 | 846.6 | 846 | 12.5 | 195 | 15
2020-07-08 | 2020 | 7 | 8 | 20 | 190
2020-07-08 | 2020 | 7 | 8 | 21 | 190 |  |  |  | -44.4 | -44.2 | -44.4 | 48 | 49 | 48 |  |  |  | 846.4 | 846.6 | 846.2 | 12.5 | 185 | 15
2020-07-08 | 2020 | 7 | 8 | 22 | 190
2020-07-08 | 2020 | 7 | 8 | 23 | 190 |  |  |  | -44.2 | -44.2 | -44.5 | 49 | 49 | 48 |  |  |  | 846.8 | 847 | 846.4 | 11.5 | 200 | 14.5
2020-07-09 | 2020 | 7 | 9 | 0 | 191 |  |  |  | -43.9 | -43.9 | -44.2 | 49 | 49 | 48 |  |  |  | 846.8 | 847 | 846.4 | 11.5 | 193 | 14
2020-07-09 | 2020 | 7 | 9 | 1 | 191
2020-07-09 | 2020 | 7 | 9 | 2 | 191 |  |  |  | -42.9 | -42.8 | -43.4 | 50 | 50 | 49 |  |  |  | 846.8 | 847.2 | 846.6 | 12 | 198 | 13.5
2020-07-09 | 2020 | 7 | 9 | 3 | 191 |  |  |  | -42.4 | -42.3 | -43 | 51 | 51 | 50 |  |  |  | 846.2 | 846.8 | 846.2 | 13 | 200 | 14.5
2020-07-09 | 2020 | 7 | 9 | 4 | 191 |  |  |  | -42 | -42 | -42.4 | 51 | 51 | 50 |  |  |  | 846 | 846.4 | 845.8 | 12 | 197 | 14
2020-07-09 | 2020 | 7 | 9 | 5 | 191 |  |  |  | -41.5 | -41.4 | -42 | 52 | 52 | 51 |  |  |  | 846 | 846.2 | 845.8 | 12 | 198 | 14.5
2020-07-09 | 2020 | 7 | 9 | 6 | 191 |  |  |  | -41.2 | -41.1 | -41.5 | 52 | 52 | 51 |  |  |  | 846 | 846.2 | 845.8 | 12.5 | 194 | 15
2020-07-09 | 2020 | 7 | 9 | 7 | 191 |  |  |  | -40.6 | -40.5 | -41.1 | 53 | 53 | 52 |  |  |  | 846.4 | 846.4 | 845.8 | 10.5 | 195 | 14
2020-07-09 | 2020 | 7 | 9 | 8 | 191 |  |  |  | -40.4 | -40.4 | -40.7 | 53 | 53 | 53 |  |  |  | 846.2 | 846.6 | 846 | 11 | 193 | 13.5
2020-07-09 | 2020 | 7 | 9 | 9 | 191 |  |  |  | -39.8 | -39.7 | -40.4 | 54 | 54 | 53 |  |  |  | 846.2 | 846.4 | 846 | 11.5 | 197 | 13.5
2020-07-09 | 2020 | 7 | 9 | 10 | 191
2020-07-09 | 2020 | 7 | 9 | 11 | 191 |  |  |  | -39.2 | -39.1 | -39.3 | 54 | 54 | 54 |  |  |  | 846.4 | 846.4 | 845.8 | 12 | 194 | 14.5
2020-07-09 | 2020 | 7 | 9 | 12 | 191 |  |  |  | -39.1 | -38.9 | -39.2 | 54 | 54 | 54 |  |  |  | 846.4 | 846.6 | 846.2 | 13.5 | 194 | 15
2020-07-09 | 2020 | 7 | 9 | 13 | 191
2020-07-09 | 2020 | 7 | 9 | 14 | 191 |  |  |  | -40.2 | -39.4 | -40.3 | 53 | 54 | 53 |  |  |  | 846.2 | 846.6 | 846.2 | 13.5 | 200 | 15.5
2020-07-09 | 2020 | 7 | 9 | 15 | 191 |  |  |  | -40.9 | -40.3 | -41 | 53 | 53 | 52 |  |  |  | 846.4 | 846.6 | 846 | 14 | 198 | 17
2020-07-09 | 2020 | 7 | 9 | 16 | 191 |  |  |  | -41.6 | -41 | -41.7 | 52 | 53 | 52 |  |  |  | 846.6 | 846.8 | 846.4 | 13 | 195 | 17
2020-07-09 | 2020 | 7 | 9 | 17 | 191 |  |  |  | -42.2 | -41.7 | -42.3 | 51 | 52 | 51 |  |  |  | 846.2 | 846.8 | 846 | 14 | 196 | 17.5
2020-07-09 | 2020 | 7 | 9 | 18 | 191
2020-07-09 | 2020 | 7 | 9 | 19 | 191 |  |  |  | -43.3 | -43 | -43.4 | 50 | 50 | 50 |  |  |  | 846.6 | 846.6 | 846.2 | 14 | 196 | 18
2020-07-09 | 2020 | 7 | 9 | 20 | 191 |  |  |  | -43.1 | -43 | -43.3 | 50 | 50 | 50 |  |  |  | 846.2 | 846.6 | 845.8 | 14.5 | 196 | 17
2020-07-09 | 2020 | 7 | 9 | 21 | 191 |  |  |  | -42.6 | -42.6 | -43 | 51 | 51 | 50 |  |  |  | 846 | 846.6 | 845.8 | 13.5 | 196 | 16.5
2020-07-09 | 2020 | 7 | 9 | 22 | 191 |  |  |  | -42.1 | -42 | -42.6 | 51 | 51 | 51 |  |  |  | 846.6 | 846.6 | 845.8 | 14 | 204 | 17
2020-07-09 | 2020 | 7 | 9 | 23 | 191 |  |  |  | -41.8 | -41.8 | -42.1 | 52 | 52 | 51 |  |  |  | 846.4 | 846.6 | 846 | 12.5 | 191 | 16.5
2020-07-10 | 2020 | 7 | 10 | 0 | 192 |  |  |  | -41.7 | -41.6 | -41.9 | 52 | 52 | 52 |  |  |  | 845.8 | 846.2 | 845.6 | 13 | 191 | 15.5
2020-07-10 | 2020 | 7 | 10 | 1 | 192
2020-07-10 | 2020 | 7 | 10 | 2 | 192 |  |  |  | -41.1 | -41.1 | -41.4 | 52 | 52 | 52 |  |  |  | 846.2 | 846.4 | 845 | 13 | 202 | 17
2020-07-10 | 2020 | 7 | 10 | 3 | 192 |  |  |  | -40.8 | -40.8 | -41.1 | 53 | 53 | 52 |  |  |  | 845.4 | 846.4 | 845.2 | 15 | 193 | 17
2020-07-10 | 2020 | 7 | 10 | 4 | 192 |  |  |  | -40.7 | -40.6 | -40.8 | 53 | 53 | 53 |  |  |  | 844.8 | 845.4 | 844.6 | 14 | 192 | 17
2020-07-10 | 2020 | 7 | 10 | 5 | 192 |  |  |  | -41.1 | -40.8 | -41.2 | 52 | 53 | 52 |  |  |  | 844.8 | 844.8 | 844.4 | 14.5 | 194 | 18.5
2020-07-10 | 2020 | 7 | 10 | 6 | 192 |  |  |  | -41.6 | -41.2 | -41.6 | 52 | 52 | 52 |  |  |  | 844.8 | 845.2 | 844.6 | 14.5 | 195 | 17
2020-07-10 | 2020 | 7 | 10 | 7 | 192 |  |  |  | -42.1 | -41.6 | -42.3 | 51 | 52 | 51 |  |  |  | 845.2 | 845.4 | 844.8 | 16.5 | 197 | 18
2020-07-10 | 2020 | 7 | 10 | 8 | 192 |  |  |  | -42.9 | -42.3 | -43 | 50 | 51 | 50 |  |  |  | 844.6 | 845.2 | 844.4 | 17 | 195 | 19.5
2020-07-10 | 2020 | 7 | 10 | 9 | 192 |  |  |  | -43.2 | -42.9 | -43.3 | 50 | 50 | 50 |  |  |  | 845.2 | 845.4 | 844.8 | 14.5 | 194 | 19
2020-07-10 | 2020 | 7 | 10 | 10 | 192 |  |  |  | -43.5 | -43.3 | -43.5 | 50 | 50 | 49 |  |  |  | 844.4 | 845.4 | 844.2 | 17 | 193 | 20
2020-07-10 | 2020 | 7 | 10 | 11 | 192
2020-07-10 | 2020 | 7 | 10 | 12 | 192 |  |  |  | -43.4 | -43.2 | -43.5 | 50 | 50 | 50 |  |  |  | 844.6 | 844.8 | 844.2 | 16 | 196 | 18
2020-07-10 | 2020 | 7 | 10 | 13 | 192 |  |  |  | -43.9 | -43.4 | -43.9 | 49 | 50 | 49 |  |  |  | 844.4 | 844.8 | 844.2 | 16.5 | 198 | 20.5
2020-07-10 | 2020 | 7 | 10 | 14 | 192 |  |  |  | -43.9 | -43.8 | -44 | 49 | 49 | 49 |  |  |  | 844 | 844.4 | 843.8 | 16 | 199 | 20.5
2020-07-10 | 2020 | 7 | 10 | 15 | 192 |  |  |  | -44 | -43.9 | -44.1 | 49 | 49 | 49 |  |  |  | 843.8 | 844 | 843.6 | 16.5 | 195 | 19.5
2020-07-10 | 2020 | 7 | 10 | 16 | 192 |  |  |  | -44.2 | -44 | -44.2 | 49 | 49 | 49 |  |  |  | 843.4 | 844 | 843.4 | 16.5 | 194 | 20
2020-07-10 | 2020 | 7 | 10 | 17 | 192 |  |  |  | -44.5 | -44.2 | -44.6 | 49 | 49 | 48 |  |  |  | 843.6 | 843.8 | 843.2 | 16.5 | 202 | 19.5
2020-07-10 | 2020 | 7 | 10 | 18 | 192
2020-07-10 | 2020 | 7 | 10 | 19 | 192 |  |  |  | -45.5 | -45 | -45.5 | 48 | 48 | 47 |  |  |  | 843.2 | 843.8 | 843 | 16.5 | 199 | 19.5
2020-07-10 | 2020 | 7 | 10 | 20 | 192
2020-07-10 | 2020 | 7 | 10 | 21 | 192 |  |  |  | -46.1 | -45.8 | -46.1 | 47 | 47 | 47 |  |  |  | 842.8 | 843 | 842.4 | 16.5 | 192 | 21
2020-07-10 | 2020 | 7 | 10 | 22 | 192
2020-07-10 | 2020 | 7 | 10 | 23 | 192 |  |  |  | -46.4 | -46.2 | -46.4 | 47 | 47 | 47 |  |  |  | 842 | 842.6 | 842 | 17 | 197 | 20
2020-07-11 | 2020 | 7 | 11 | 0 | 193 |  |  |  | -46.4 | -46.3 | -46.5 | 47 | 47 | 46 |  |  |  | 841.2 | 842 | 841 | 17 | 198 | 20.5
2020-07-11 | 2020 | 7 | 11 | 1 | 193
2020-07-11 | 2020 | 7 | 11 | 2 | 193 |  |  |  | -46.3 | -46.2 | -46.4 | 47 | 47 | 47 |  |  |  | 840.2 | 841 | 840 | 18.5 | 203 | 21
2020-07-11 | 2020 | 7 | 11 | 3 | 193 |  |  |  | -46.4 | -46.2 | -46.5 | 46 | 47 | 46 |  |  |  | 839.8 | 840.6 | 839.6 | 17.5 | 204 | 20.5
2020-07-11 | 2020 | 7 | 11 | 4 | 193 |  |  |  | -46.4 | -46.3 | -46.5 | 46 | 47 | 46 |  |  |  | 839.6 | 839.8 | 839.4 | 16.5 | 200 | 20
2020-07-11 | 2020 | 7 | 11 | 5 | 193 |  |  |  | -46.4 | -46.3 | -46.5 | 47 | 47 | 46 |  |  |  | 839 | 839.4 | 838.8 | 16.5 | 199 | 19
2020-07-11 | 2020 | 7 | 11 | 6 | 193 |  |  |  | -46.4 | -46.3 | -46.4 | 47 | 47 | 46 |  |  |  | 838.4 | 839 | 838.2 | 17 | 201 | 19.5
2020-07-11 | 2020 | 7 | 11 | 7 | 193 |  |  |  | -46.4 | -46.2 | -46.5 | 46 | 47 | 46 |  |  |  | 838.6 | 838.6 | 838 | 16 | 197 | 19
2020-07-11 | 2020 | 7 | 11 | 8 | 193 |  |  |  | -46.6 | -46.3 | -46.6 | 46 | 46 | 46 |  |  |  | 838.4 | 838.6 | 838 | 16.5 | 197 | 20
2020-07-11 | 2020 | 7 | 11 | 9 | 193 |  |  |  | -46.5 | -46.4 | -46.6 | 46 | 46 | 46 |  |  |  | 837.8 | 838.4 | 837.6 | 16.5 | 198 | 19
2020-07-11 | 2020 | 7 | 11 | 10 | 193 |  |  |  | -46.5 | -46.4 | -46.6 | 46 | 46 | 46 |  |  |  | 837.8 | 838 | 837.2 | 16 | 197 | 20
2020-07-11 | 2020 | 7 | 11 | 11 | 193
2020-07-11 | 2020 | 7 | 11 | 12 | 193 |  |  |  | -46.4 | -46.3 | -46.5 | 46 | 46 | 46 |  |  |  | 837.8 | 838 | 837.6 | 15.5 | 195 | 18
2020-07-11 | 2020 | 7 | 11 | 13 | 193 |  |  |  | -46.4 | -46.3 | -46.5 | 46 | 46 | 46 |  |  |  | 837.4 | 838 | 837.4 | 16 | 197 | 18.5
2020-07-11 | 2020 | 7 | 11 | 14 | 193 |  |  |  | -46.5 | -46.4 | -46.5 | 46 | 46 | 46 |  |  |  | 837.6 | 837.8 | 837.2 | 15.5 | 196 | 18
2020-07-11 | 2020 | 7 | 11 | 15 | 193 |  |  |  | -46.5 | -46.4 | -46.6 | 46 | 46 | 46 |  |  |  | 837.4 | 837.8 | 837.4 | 15.5 | 195 | 18
2020-07-11 | 2020 | 7 | 11 | 16 | 193 |  |  |  | -46.6 | -46.5 | -46.7 | 46 | 46 | 46 |  |  |  | 837.2 | 837.6 | 837 | 16.5 | 195 | 19.5
2020-07-11 | 2020 | 7 | 11 | 17 | 193
2020-07-11 | 2020 | 7 | 11 | 18 | 193 |  |  |  | -46.3 | -46.3 | -46.6 | 46 | 46 | 46 |  |  |  | 837.6 | 837.8 | 837.4 | 16.5 | 193 | 18.5
2020-07-11 | 2020 | 7 | 11 | 19 | 193 |  |  |  | -46.4 | -46.2 | -46.4 | 46 | 47 | 46 |  |  |  | 838 | 838 | 837.6 | 16.5 | 191 | 19
2020-07-11 | 2020 | 7 | 11 | 20 | 193 |  |  |  | -46.4 | -46.3 | -46.5 | 46 | 46 | 46 |  |  |  | 838 | 838.2 | 837.8 | 16 | 197 | 19
2020-07-11 | 2020 | 7 | 11 | 21 | 193 |  |  |  | -46.3 | -46.2 | -46.5 | 46 | 47 | 46 |  |  |  | 838.2 | 838.4 | 837.8 | 16 | 197 | 18
2020-07-11 | 2020 | 7 | 11 | 22 | 193 |  |  |  | -46.1 | -46.1 | -46.4 | 47 | 47 | 46 |  |  |  | 838 | 838.4 | 837.8 | 18 | 190 | 19.5
2020-07-11 | 2020 | 7 | 11 | 23 | 193 |  |  |  | -46 | -46 | -46.2 | 47 | 47 | 47 |  |  |  | 838.2 | 838.4 | 837.8 | 17 | 195 | 19.5
2020-07-12 | 2020 | 7 | 12 | 0 | 194 |  |  |  | -45.9 | -45.8 | -46.1 | 47 | 47 | 47 |  |  |  | 838.4 | 838.6 | 838.2 | 17 | 194 | 19.5
2020-07-12 | 2020 | 7 | 12 | 1 | 194
2020-07-12 | 2020 | 7 | 12 | 2 | 194 |  |  |  | -45.5 | -45.4 | -46 | 47 | 48 | 47 |  |  |  | 838.6 | 839 | 838.4 | 15 | 197 | 17
2020-07-12 | 2020 | 7 | 12 | 3 | 194 |  |  |  | -45.2 | -45.1 | -45.7 | 48 | 48 | 47 |  |  |  | 838.8 | 839 | 838.4 | 14.5 | 198 | 17
2020-07-12 | 2020 | 7 | 12 | 4 | 194 |  |  |  | -44.9 | -44.8 | -45.2 | 48 | 48 | 48 |  |  |  | 838.8 | 839 | 838.6 | 14.5 | 201 | 17
2020-07-12 | 2020 | 7 | 12 | 5 | 194 |  |  |  | -45 | -44.8 | -45.1 | 48 | 48 | 48 |  |  |  | 838.6 | 839 | 838.4 | 14 | 196 | 16.5
2020-07-12 | 2020 | 7 | 12 | 6 | 194
2020-07-12 | 2020 | 7 | 12 | 7 | 194 |  |  |  | -44.8 | -44.8 | -45.3 | 48 | 48 | 48 |  |  |  | 838.4 | 838.6 | 838.2 | 14 | 205 | 16.5
2020-07-12 | 2020 | 7 | 12 | 8 | 194 |  |  |  | -44.7 | -44.6 | -44.8 | 48 | 48 | 48 |  |  |  | 838.4 | 838.4 | 838.2 | 15 | 200 | 16.5
2020-07-12 | 2020 | 7 | 12 | 9 | 194 |  |  |  | -44.8 | -44.5 | -44.9 | 48 | 48 | 48 |  |  |  | 838.2 | 838.4 | 838 | 14.5 | 194 | 16.5
2020-07-12 | 2020 | 7 | 12 | 10 | 194 |  |  |  | -44.5 | -44.4 | -44.9 | 49 | 49 | 48 |  |  |  | 838 | 838.2 | 837.8 | 14.5 | 198 | 17.5
2020-07-12 | 2020 | 7 | 12 | 11 | 194
2020-07-12 | 2020 | 7 | 12 | 12 | 194 |  |  |  | -44.1 | -44 | -44.3 | 49 | 49 | 49 |  |  |  | 838 | 838.2 | 837.8 | 14.5 | 198 | 16.5
2020-07-12 | 2020 | 7 | 12 | 13 | 194
2020-07-12 | 2020 | 7 | 12 | 14 | 194 |  |  |  | -43.7 | -43.6 | -44.3 | 49 | 50 | 49 |  |  |  | 837.4 | 838 | 837.2 | 14 | 194 | 16
2020-07-12 | 2020 | 7 | 12 | 15 | 194
2020-07-12 | 2020 | 7 | 12 | 16 | 194
2020-07-12 | 2020 | 7 | 12 | 17 | 194
2020-07-12 | 2020 | 7 | 12 | 18 | 194 |  |  |  | -42.6 | -42.5 | -43.2 | 51 | 51 | 50 |  |  |  | 836.8 | 837 | 836.6 | 12.5 | 201 | 14.5
2020-07-12 | 2020 | 7 | 12 | 19 | 194 |  |  |  | -42 | -41.9 | -42.6 | 51 | 51 | 51 |  |  |  | 836.8 | 837 | 836.4 | 12.5 | 202 | 14.5
2020-07-12 | 2020 | 7 | 12 | 20 | 194 |  |  |  | -41.6 | -41.5 | -42.2 | 52 | 52 | 51 |  |  |  | 836.8 | 837 | 836.8 | 12 | 204 | 13
2020-07-12 | 2020 | 7 | 12 | 21 | 194
2020-07-12 | 2020 | 7 | 12 | 22 | 194 |  |  |  | -41.4 | -41.2 | -41.6 | 52 | 52 | 52 |  |  |  | 836.8 | 837 | 836.6 | 13 | 197 | 15
2020-07-12 | 2020 | 7 | 12 | 23 | 194
2020-07-13 | 2020 | 7 | 13 | 0 | 195 |  |  |  | -40.9 | -40.9 | -41.6 | 53 | 53 | 52 |  |  |  | 837 | 837.2 | 836.6 | 12.5 | 201 | 14
2020-07-13 | 2020 | 7 | 13 | 1 | 195 |  |  |  | -41.2 | -41 | -41.3 | 52 | 53 | 52 |  |  |  | 837 | 837.4 | 837 | 13 | 198 | 14.5
2020-07-13 | 2020 | 7 | 13 | 2 | 195 |  |  |  | -41.6 | -41.3 | -41.8 | 52 | 52 | 52 |  |  |  | 837.6 | 837.6 | 837 | 12 | 206 | 13.5
2020-07-13 | 2020 | 7 | 13 | 3 | 195
2020-07-13 | 2020 | 7 | 13 | 4 | 195
2020-07-13 | 2020 | 7 | 13 | 5 | 195 |  |  |  | -40.7 | -40.6 | -41.4 | 53 | 53 | 52 |  |  |  | 837.8 | 838 | 837.6 | 13.5 | 202 | 15.5
2020-07-13 | 2020 | 7 | 13 | 6 | 195 |  |  |  | -40.8 | -40.6 | -40.8 | 53 | 53 | 53 |  |  |  | 837.8 | 838 | 837.6 | 14.5 | 198 | 16.5
2020-07-13 | 2020 | 7 | 13 | 7 | 195
2020-07-13 | 2020 | 7 | 13 | 8 | 195 |  |  |  | -41.3 | -41.1 | -41.4 | 52 | 53 | 52 |  |  |  | 839 | 839 | 838.4 | 12.5 | 202 | 15.5
2020-07-13 | 2020 | 7 | 13 | 9 | 195 |  |  |  | -41.2 | -41.2 | -41.5 | 52 | 52 | 52 |  |  |  | 838.8 | 839.2 | 838.8 | 13.5 | 203 | 15
2020-07-13 | 2020 | 7 | 13 | 10 | 195 |  |  |  | -41.2 | -41.1 | -41.4 | 52 | 52 | 52 |  |  |  | 838.8 | 839 | 838.8 | 13.5 | 199 | 15
2020-07-13 | 2020 | 7 | 13 | 11 | 195
2020-07-13 | 2020 | 7 | 13 | 12 | 195 |  |  |  | -40.8 | -40.7 | -41.3 | 53 | 53 | 52 |  |  |  | 839.2 | 839.6 | 838.8 | 13 | 210 | 15
2020-07-13 | 2020 | 7 | 13 | 13 | 195
2020-07-13 | 2020 | 7 | 13 | 14 | 195 |  |  |  | -38.6 | -38.5 | -39.6 | 55 | 55 | 54 |  |  |  | 839.6 | 840.2 | 839.4 | 12.5 | 198 | 15.5
2020-07-13 | 2020 | 7 | 13 | 15 | 195 |  |  |  | -38.2 | -38.1 | -38.6 | 56 | 56 | 55 |  |  |  | 839.6 | 840 | 839.4 | 12.5 | 200 | 15
2020-07-13 | 2020 | 7 | 13 | 16 | 195
2020-07-13 | 2020 | 7 | 13 | 17 | 195 |  |  |  | -37.8 | -37.5 | -37.8 | 56 | 56 | 56 |  |  |  | 840.2 | 840.6 | 840 | 11.5 | 207 | 13
2020-07-13 | 2020 | 7 | 13 | 18 | 195 |  |  |  | -38.1 | -37.8 | -38.2 | 56 | 56 | 56 |  |  |  | 840.2 | 840.4 | 839.8 | 11 | 215 | 13
2020-07-13 | 2020 | 7 | 13 | 19 | 195 |  |  |  | -38 | -37.9 | -38.2 | 56 | 56 | 56 |  |  |  | 840 | 840.6 | 840 | 10 | 202 | 12
2020-07-13 | 2020 | 7 | 13 | 20 | 195 |  |  |  | -37.3 | -37.2 | -37.9 | 57 | 57 | 56 |  |  |  | 840.2 | 840.4 | 840 | 11.5 | 206 | 13
2020-07-13 | 2020 | 7 | 13 | 21 | 195
2020-07-13 | 2020 | 7 | 13 | 22 | 195 |  |  |  | -36.1 | -35.8 | -36.4 | 58 | 58 | 58 |  |  |  | 840.6 | 840.6 | 840.2 | 12.5 | 205 | 14.5
2020-07-13 | 2020 | 7 | 13 | 23 | 195
2020-07-14 | 2020 | 7 | 14 | 0 | 196 |  |  |  | -36.9 | -36.5 | -37.1 | 57 | 57 | 57 |  |  |  | 841 | 841.2 | 840 | 13.5 | 214 | 15
2020-07-14 | 2020 | 7 | 14 | 1 | 196 |  |  |  | -37.2 | -36.8 | -37.4 | 57 | 57 | 56 |  |  |  | 841.2 | 841.2 | 841 | 12.5 | 208 | 15
2020-07-14 | 2020 | 7 | 14 | 2 | 196 |  |  |  | -37.2 | -37.2 | -37.6 | 56 | 57 | 56 |  |  |  | 840.4 | 841 | 840.2 | 15 | 206 | 16.5
2020-07-14 | 2020 | 7 | 14 | 3 | 196 |  |  |  | -37.9 | -37.3 | -38 | 56 | 56 | 56 |  |  |  | 841 | 841 | 840.4 | 10.5 | 206 | 15.5
2020-07-14 | 2020 | 7 | 14 | 4 | 196 |  |  |  | -38.1 | -37.8 | -38.2 | 56 | 56 | 55 |  |  |  | 840.6 | 841 | 840.4 | 11 | 210 | 12
2020-07-14 | 2020 | 7 | 14 | 5 | 196 |  |  |  | -38 | -37.9 | -38.2 | 56 | 56 | 55 |  |  |  | 840.2 | 840.6 | 840 | 12 | 212 | 13.5
2020-07-14 | 2020 | 7 | 14 | 6 | 196 |  |  |  | -38.1 | -37.9 | -38.1 | 56 | 56 | 56 |  |  |  | 839.6 | 840.4 | 839.6 | 12.5 | 200 | 14.5
2020-07-14 | 2020 | 7 | 14 | 7 | 196
2020-07-14 | 2020 | 7 | 14 | 8 | 196 |  |  |  | -37.3 | -37.3 | -37.4 | 57 | 57 | 56 |  |  |  | 838.4 | 839.2 | 838.2 | 13.5 | 207 | 15.5
2020-07-14 | 2020 | 7 | 14 | 9 | 196 |  |  |  | -36.2 | -36.1 | -37.4 | 58 | 58 | 56 |  |  |  | 838.4 | 838.8 | 838.2 | 12 | 216 | 15
2020-07-14 | 2020 | 7 | 14 | 10 | 196 |  |  |  | -35.7 | -35.6 | -36 | 58 | 58 | 58 |  |  |  | 838.2 | 838.8 | 838 | 13 | 214 | 15
2020-07-14 | 2020 | 7 | 14 | 11 | 196
2020-07-14 | 2020 | 7 | 14 | 12 | 196
2020-07-14 | 2020 | 7 | 14 | 13 | 196 |  |  |  | -35.2 | -35.1 | -35.4 | 58 | 58 | 58 |  |  |  | 835.6 | 836.4 | 835.4 | 12 | 200 | 14.5
2020-07-14 | 2020 | 7 | 14 | 14 | 196 |  |  |  | -34.7 | -34.6 | -35.1 | 59 | 59 | 58 |  |  |  | 834.8 | 835.6 | 834.6 | 11 | 200 | 13.5
2020-07-14 | 2020 | 7 | 14 | 15 | 196 |  |  |  | -34.3 | -34.3 | -34.6 | 59 | 59 | 58 |  |  |  | 834.2 | 835 | 834 | 11 | 194 | 13
2020-07-14 | 2020 | 7 | 14 | 16 | 196 |  |  |  | -34.2 | -34.2 | -34.3 | 59 | 59 | 58 |  |  |  | 833 | 834 | 833 | 11.5 | 196 | 13.5
2020-07-14 | 2020 | 7 | 14 | 17 | 196 |  |  |  | -33.9 | -33.8 | -34.2 | 59 | 60 | 59 |  |  |  | 832.4 | 833 | 832.4 | 12.5 | 194 | 14
2020-07-14 | 2020 | 7 | 14 | 18 | 196 |  |  |  | -33.2 | -33.1 | -33.9 | 60 | 61 | 59 |  |  |  | 832.4 | 832.6 | 832 | 13 | 200 | 15
2020-07-14 | 2020 | 7 | 14 | 19 | 196 |  |  |  | -32.5 | -32.4 | -33.1 | 61 | 61 | 60 |  |  |  | 832.8 | 833 | 832.2 | 13.5 | 199 | 15
2020-07-14 | 2020 | 7 | 14 | 20 | 196 |  |  |  | -31.6 | -31.5 | -32.5 | 63 | 63 | 61 |  |  |  | 833 | 833.2 | 832.6 | 15 | 196 | 17
2020-07-14 | 2020 | 7 | 14 | 21 | 196 |  |  |  | -31.4 | -31.4 | -31.7 | 63 | 63 | 62 |  |  |  | 833.6 | 833.8 | 833 | 13.5 | 199 | 16
2020-07-14 | 2020 | 7 | 14 | 22 | 196 |  |  |  | -31 | -30.9 | -31.4 | 63 | 64 | 63 |  |  |  | 833.6 | 834 | 833.4 | 14 | 198 | 16
2020-07-14 | 2020 | 7 | 14 | 23 | 196 |  |  |  | -30.9 | -30.8 | -31.1 | 63 | 63 | 63 |  |  |  | 834 | 834.2 | 833.6 | 14 | 206 | 17
2020-07-15 | 2020 | 7 | 15 | 0 | 197 |  |  |  | -31 | -30.9 | -31.1 | 63 | 63 | 63 |  |  |  | 833.8 | 834.4 | 833.8 | 15 | 201 | 17
2020-07-15 | 2020 | 7 | 15 | 1 | 197 |  |  |  | -31.1 | -30.9 | -31.2 | 63 | 63 | 63 |  |  |  | 834.2 | 834.4 | 833.8 | 14.5 | 207 | 18
2020-07-15 | 2020 | 7 | 15 | 2 | 197
2020-07-15 | 2020 | 7 | 15 | 3 | 197 |  |  |  | -30.2 | -29.7 | -30.6 | 62 | 63 | 62 |  |  |  | 834.4 | 834.8 | 834.2 | 15 | 212 | 17.5
2020-07-15 | 2020 | 7 | 15 | 4 | 197 |  |  |  | -32.6 | -30 | -32.9 | 61 | 63 | 60 |  |  |  | 835 | 835.2 | 834.4 | 10.5 | 217 | 17.5
2020-07-15 | 2020 | 7 | 15 | 5 | 197 |  |  |  | -34.5 | -32.6 | -34.9 | 59 | 62 | 59 |  |  |  | 835.2 | 835.4 | 834.6 | 8 | 206 | 11.5
2020-07-15 | 2020 | 7 | 15 | 6 | 197 |  |  |  | -34.6 | -34 | -34.9 | 59 | 61 | 59 |  |  |  | 835 | 835.4 | 834.8 | 9.5 | 210 | 11.5
2020-07-15 | 2020 | 7 | 15 | 7 | 197 |  |  |  | -33.8 | -33.2 | -34.6 | 60 | 61 | 59 |  |  |  | 834.6 | 835 | 834.4 | 13 | 212 | 15.5
2020-07-15 | 2020 | 7 | 15 | 8 | 197 |  |  |  | -34.9 | -33.9 | -35 | 59 | 60 | 59 |  |  |  | 834.4 | 834.6 | 834 | 13 | 215 | 17
2020-07-15 | 2020 | 7 | 15 | 9 | 197 |  |  |  | -35.4 | -34.9 | -35.6 | 59 | 59 | 58 |  |  |  | 834 | 834.4 | 833.8 | 14.5 | 222 | 16.5
2020-07-15 | 2020 | 7 | 15 | 10 | 197
2020-07-15 | 2020 | 7 | 15 | 11 | 197 |  |  |  | -36 | -35.5 | -36.1 | 58 | 59 | 58 |  |  |  | 832.6 | 833.6 | 832.6 | 15 | 208 | 17.5
2020-07-15 | 2020 | 7 | 15 | 12 | 197 |  |  |  | -37.2 | -36 | -37.3 | 57 | 58 | 57 |  |  |  | 831.6 | 832.6 | 831.4 | 16 | 204 | 18.5
2020-07-15 | 2020 | 7 | 15 | 13 | 197
2020-07-15 | 2020 | 7 | 15 | 14 | 197 |  |  |  | -38.4 | -37.8 | -38.5 | 56 | 56 | 56 |  |  |  | 830 | 831 | 830 | 15.5 | 202 | 18.5
2020-07-15 | 2020 | 7 | 15 | 15 | 197 |  |  |  | -38.6 | -38.4 | -38.6 | 55 | 56 | 55 |  |  |  | 829.2 | 830.2 | 829 | 16 | 206 | 18.5
2020-07-15 | 2020 | 7 | 15 | 16 | 197 |  |  |  | -38.5 | -38.4 | -38.6 | 55 | 56 | 55 |  |  |  | 829.2 | 829.4 | 828.8 | 15 | 208 | 18
2020-07-15 | 2020 | 7 | 15 | 17 | 197
2020-07-15 | 2020 | 7 | 15 | 18 | 197 |  |  |  | -38.8 | -38.5 | -38.9 | 55 | 55 | 55 |  |  |  | 827.4 | 828.8 | 827.4 | 16 | 191 | 18
2020-07-15 | 2020 | 7 | 15 | 19 | 197 |  |  |  | -38.5 | -38.5 | -38.8 | 55 | 56 | 55 |  |  |  | 827.8 | 828 | 827.2 | 13.5 | 197 | 17.5
2020-07-15 | 2020 | 7 | 15 | 20 | 197 |  |  |  | -38.6 | -38.5 | -38.7 | 55 | 55 | 55 |  |  |  | 827 | 827.8 | 826.6 | 13.5 | 202 | 16
2020-07-15 | 2020 | 7 | 15 | 21 | 197 |  |  |  | -38.6 | -38.4 | -38.7 | 55 | 55 | 55 |  |  |  | 827 | 827.4 | 826.8 | 15 | 202 | 17
2020-07-15 | 2020 | 7 | 15 | 22 | 197 |  |  |  | -38.9 | -38.6 | -39 | 55 | 55 | 55 |  |  |  | 826.8 | 827.6 | 826.6 | 14.5 | 203 | 16.5
2020-07-15 | 2020 | 7 | 15 | 23 | 197 |  |  |  | -39.1 | -38.9 | -39.1 | 55 | 55 | 54 |  |  |  | 826.6 | 826.8 | 826.2 | 14 | 199 | 17.5
2020-07-16 | 2020 | 7 | 16 | 0 | 198 |  |  |  | -39.2 | -38.9 | -39.2 | 55 | 55 | 54 |  |  |  | 825.8 | 826.4 | 825.6 | 15.5 | 195 | 18
2020-07-16 | 2020 | 7 | 16 | 1 | 198 |  |  |  | -39.2 | -39.1 | -39.3 | 54 | 55 | 54 |  |  |  | 825.6 | 826 | 825.6 | 15 | 193 | 17.5
2020-07-16 | 2020 | 7 | 16 | 2 | 198 |  |  |  | -39.5 | -39.2 | -39.5 | 54 | 55 | 54 |  |  |  | 825.4 | 826 | 825.2 | 15.5 | 190 | 17.5
2020-07-16 | 2020 | 7 | 16 | 3 | 198 |  |  |  | -39.4 | -39.3 | -39.5 | 55 | 55 | 54 |  |  |  | 825.6 | 825.8 | 825.2 | 15 | 198 | 18
2020-07-16 | 2020 | 7 | 16 | 4 | 198 |  |  |  | -39 | -38.9 | -39.4 | 55 | 55 | 54 |  |  |  | 825.8 | 826 | 825.6 | 17 | 196 | 19.5
2020-07-16 | 2020 | 7 | 16 | 5 | 198
2020-07-16 | 2020 | 7 | 16 | 6 | 198 |  |  |  | -39.1 | -39.1 | -39.4 | 55 | 55 | 54 |  |  |  | 825.2 | 825.4 | 824.8 | 16.5 | 190 | 20
2020-07-16 | 2020 | 7 | 16 | 7 | 198 |  |  |  | -39.2 | -39.1 | -39.2 | 55 | 55 | 54 |  |  |  | 825.6 | 825.6 | 824.8 | 16 | 193 | 20
2020-07-16 | 2020 | 7 | 16 | 8 | 198 |  |  |  | -39.2 | -39 | -39.3 | 55 | 55 | 54 |  |  |  | 825.6 | 825.8 | 825.2 | 15.5 | 192 | 19
2020-07-16 | 2020 | 7 | 16 | 9 | 198 |  |  |  | -39.1 | -39 | -39.2 | 55 | 55 | 54 |  |  |  | 826.6 | 826.6 | 825.6 | 15.5 | 192 | 19
2020-07-16 | 2020 | 7 | 16 | 10 | 198 |  |  |  | -39.3 | -38.9 | -39.3 | 55 | 55 | 54 |  |  |  | 827.4 | 827.4 | 826.6 | 16.5 | 188 | 19
2020-07-16 | 2020 | 7 | 16 | 11 | 198 |  |  |  | -39.4 | -39.1 | -39.4 | 54 | 55 | 54 |  |  |  | 826.8 | 827.4 | 826.6 | 18 | 188 | 20
2020-07-16 | 2020 | 7 | 16 | 12 | 198 |  |  |  | -39.3 | -39.2 | -39.7 | 54 | 55 | 53 |  |  |  | 826.8 | 826.8 | 826.2 | 18 | 188 | 21.5
2020-07-16 | 2020 | 7 | 16 | 13 | 198 |  |  |  | -39.5 | -39.2 | -39.6 | 54 | 55 | 54 |  |  |  | 826.2 | 827 | 826.2 | 19 | 187 | 22
2020-07-16 | 2020 | 7 | 16 | 14 | 198 |  |  |  | -39.8 | -39.5 | -39.8 | 54 | 55 | 54 |  |  |  | 827.4 | 827.6 | 826.2 | 17.5 | 189 | 20.5
2020-07-16 | 2020 | 7 | 16 | 15 | 198 |  |  |  | -40 | -39.7 | -40.1 | 54 | 54 | 54 |  |  |  | 827.8 | 828 | 827.4 | 16 | 186 | 20
2020-07-16 | 2020 | 7 | 16 | 16 | 198 |  |  |  | -40.1 | -40 | -40.2 | 54 | 54 | 54 |  |  |  | 827.8 | 828 | 827.6 | 16 | 187 | 19
2020-07-16 | 2020 | 7 | 16 | 17 | 198 |  |  |  | -40.8 | -40.2 | -40.8 | 53 | 54 | 53 |  |  |  | 828.4 | 828.6 | 827.8 | 16.5 | 184 | 18.5
2020-07-16 | 2020 | 7 | 16 | 18 | 198 |  |  |  | -41.1 | -40.8 | -41.2 | 53 | 53 | 52 |  |  |  | 828.6 | 828.8 | 828.2 | 16.5 | 185 | 19
2020-07-16 | 2020 | 7 | 16 | 19 | 198
2020-07-16 | 2020 | 7 | 16 | 20 | 198 |  |  |  | -41.2 | -41.1 | -41.2 | 53 | 53 | 52 |  |  |  | 830.2 | 830.2 | 829.6 | 15.5 | 187 | 18
2020-07-16 | 2020 | 7 | 16 | 21 | 198 |  |  |  | -41.2 | -41.1 | -41.3 | 53 | 53 | 52 |  |  |  | 831 | 831.2 | 830.2 | 13.5 | 186 | 17
2020-07-16 | 2020 | 7 | 16 | 22 | 198 |  |  |  | -41.1 | -41.1 | -41.3 | 53 | 53 | 53 |  |  |  | 831.4 | 831.4 | 831.2 | 15 | 189 | 17
2020-07-16 | 2020 | 7 | 16 | 23 | 198 |  |  |  | -41.1 | -41 | -41.1 | 53 | 53 | 53 |  |  |  | 832.4 | 832.4 | 831.4 | 13.5 | 183 | 16
2020-07-17 | 2020 | 7 | 17 | 0 | 199 |  |  |  | -41.2 | -41.1 | -41.3 | 53 | 53 | 53 |  |  |  | 832.8 | 832.8 | 832.4 | 13.5 | 186 | 16
2020-07-17 | 2020 | 7 | 17 | 1 | 199 |  |  |  | -41.1 | -41.1 | -41.2 | 53 | 53 | 53 |  |  |  | 833.2 | 833.2 | 832.6 | 13 | 184 | 15.5
2020-07-17 | 2020 | 7 | 17 | 2 | 199 |  |  |  | -40.9 | -40.9 | -41.1 | 53 | 53 | 53 |  |  |  | 833.2 | 833.6 | 833.2 | 12 | 190 | 14.5
2020-07-17 | 2020 | 7 | 17 | 3 | 199 |  |  |  | -41 | -40.9 | -41.1 | 53 | 53 | 53 |  |  |  | 833.4 | 833.6 | 833.2 | 12 | 193 | 15
2020-07-17 | 2020 | 7 | 17 | 4 | 199 |  |  |  | -41 | -40.9 | -41 | 53 | 53 | 53 |  |  |  | 834 | 834 | 833.2 | 11.5 | 190 | 14
2020-07-17 | 2020 | 7 | 17 | 5 | 199 |  |  |  | -41.2 | -41 | -41.2 | 53 | 53 | 53 |  |  |  | 834 | 834.2 | 833.8 | 10.5 | 181 | 13
2020-07-17 | 2020 | 7 | 17 | 6 | 199 |  |  |  | -41.4 | -41.1 | -41.5 | 52 | 53 | 52 |  |  |  | 834 | 834.2 | 833.6 | 9.5 | 186 | 12
2020-07-17 | 2020 | 7 | 17 | 7 | 199 |  |  |  | -41.7 | -41.4 | -41.8 | 52 | 52 | 52 |  |  |  | 834.2 | 834.2 | 834 | 9.5 | 198 | 11
2020-07-17 | 2020 | 7 | 17 | 8 | 199 |  |  |  | -41.8 | -41.6 | -41.9 | 52 | 52 | 52 |  |  |  | 834.2 | 834.4 | 834 | 10.5 | 195 | 11.5
2020-07-17 | 2020 | 7 | 17 | 9 | 199 |  |  |  | -41.9 | -41.8 | -42 | 52 | 52 | 52 |  |  |  | 833.8 | 834.2 | 833.8 | 10 | 193 | 11.5
2020-07-17 | 2020 | 7 | 17 | 10 | 199
2020-07-17 | 2020 | 7 | 17 | 11 | 199 |  |  |  | -42.3 | -42 | -42.4 | 51 | 52 | 51 |  |  |  | 833.8 | 834.2 | 833.8 | 10.5 | 200 | 12
2020-07-17 | 2020 | 7 | 17 | 12 | 199 |  |  |  | -42.4 | -42.3 | -42.5 | 51 | 51 | 51 |  |  |  | 833.6 | 834 | 833.6 | 10.5 | 198 | 12
2020-07-17 | 2020 | 7 | 17 | 13 | 199 |  |  |  | -42.6 | -42.3 | -42.6 | 51 | 51 | 51 |  |  |  | 833.4 | 833.6 | 833.2 | 10.5 | 196 | 12
2020-07-17 | 2020 | 7 | 17 | 14 | 199 |  |  |  | -42.6 | -42.5 | -42.8 | 51 | 51 | 51 |  |  |  | 832.8 | 833.4 | 832.8 | 11.5 | 192 | 12.5
2020-07-17 | 2020 | 7 | 17 | 15 | 199 |  |  |  | -42.1 | -42.1 | -42.6 | 52 | 52 | 51 |  |  |  | 832.4 | 832.8 | 832.2 | 11.5 | 191 | 13
2020-07-17 | 2020 | 7 | 17 | 16 | 199 |  |  |  | -42.1 | -41.9 | -42.1 | 52 | 52 | 51 |  |  |  | 831.8 | 832.2 | 831.8 | 11.5 | 191 | 13.5
2020-07-17 | 2020 | 7 | 17 | 17 | 199
2020-07-17 | 2020 | 7 | 17 | 18 | 199 |  |  |  | -42.6 | -42.4 | -42.6 | 51 | 51 | 51 |  |  |  | 831.4 | 831.8 | 831.2 | 9.5 | 187 | 11
2020-07-17 | 2020 | 7 | 17 | 19 | 199 |  |  |  | -42.4 | -42.3 | -42.6 | 51 | 51 | 51 |  |  |  | 830.8 | 831.4 | 830.8 | 9.5 | 189 | 11
2020-07-17 | 2020 | 7 | 17 | 20 | 199
2020-07-17 | 2020 | 7 | 17 | 21 | 199 |  |  |  | -42.7 | -42.5 | -42.8 | 51 | 51 | 51 |  |  |  | 830 | 830.4 | 829.8 | 12 | 186 | 13.5
2020-07-17 | 2020 | 7 | 17 | 22 | 199 |  |  |  | -43 | -42.7 | -43.1 | 51 | 51 | 50 |  |  |  | 830 | 830.2 | 829.8 | 11 | 188 | 13.5
2020-07-17 | 2020 | 7 | 17 | 23 | 199 |  |  |  | -43 | -43 | -43.1 | 50 | 51 | 50 |  |  |  | 829.6 | 830 | 829.4 | 11.5 | 189 | 13
2020-07-18 | 2020 | 7 | 18 | 0 | 200 |  |  |  | -43 | -43 | -43.1 | 50 | 51 | 50 |  |  |  | 829 | 829.4 | 829 | 12 | 189 | 13.5
2020-07-18 | 2020 | 7 | 18 | 1 | 200 |  |  |  | -43 | -42.9 | -43.1 | 51 | 51 | 50 |  |  |  | 828.4 | 829 | 828.2 | 13 | 193 | 14.5
2020-07-18 | 2020 | 7 | 18 | 2 | 200 |  |  |  | -42.9 | -42.8 | -43 | 51 | 51 | 51 |  |  |  | 827.8 | 828.4 | 827.8 | 13 | 196 | 15
2020-07-18 | 2020 | 7 | 18 | 3 | 200
2020-07-18 | 2020 | 7 | 18 | 4 | 200 |  |  |  | -43.6 | -43 | -43.7 | 50 | 50 | 50 |  |  |  | 827 | 827.6 | 826.8 | 13.5 | 194 | 16
2020-07-18 | 2020 | 7 | 18 | 5 | 200 |  |  |  | -44.3 | -43.7 | -44.4 | 49 | 50 | 49 |  |  |  | 826.6 | 826.8 | 826.4 | 13.5 | 194 | 16
2020-07-18 | 2020 | 7 | 18 | 6 | 200 |  |  |  | -44.6 | -44.3 | -44.7 | 49 | 49 | 49 |  |  |  | 826.4 | 826.6 | 826.2 | 13 | 196 | 14.5
2020-07-18 | 2020 | 7 | 18 | 7 | 200 |  |  |  | -44.8 | -44.6 | -44.9 | 48 | 49 | 48 |  |  |  | 826.4 | 826.6 | 826.2 | 12.5 | 195 | 14.5
2020-07-18 | 2020 | 7 | 18 | 8 | 200 |  |  |  | -44.9 | -44.8 | -45 | 48 | 49 | 48 |  |  |  | 826 | 826.4 | 826 | 12 | 195 | 14
2020-07-18 | 2020 | 7 | 18 | 9 | 200 |  |  |  | -44.7 | -44.6 | -45 | 49 | 49 | 48 |  |  |  | 826 | 826.2 | 825.8 | 11.5 | 199 | 13.5
2020-07-18 | 2020 | 7 | 18 | 10 | 200 |  |  |  | -45.1 | -44.6 | -45.1 | 48 | 49 | 48 |  |  |  | 825.8 | 826 | 825.6 | 11.5 | 198 | 12.5
2020-07-18 | 2020 | 7 | 18 | 11 | 200 |  |  |  | -45.6 | -45 | -45.7 | 48 | 48 | 47 |  |  |  | 825.2 | 825.8 | 825 | 13 | 199 | 15
2020-07-18 | 2020 | 7 | 18 | 12 | 200 |  |  |  | -46.2 | -45.6 | -46.3 | 47 | 48 | 47 |  |  |  | 825.2 | 825.4 | 825 | 12.5 | 194 | 15.5
2020-07-18 | 2020 | 7 | 18 | 13 | 200
2020-07-18 | 2020 | 7 | 18 | 14 | 200 |  |  |  | -47.3 | -46.9 | -47.4 | 46 | 46 | 46 |  |  |  | 825 | 825.6 | 825 | 12.5 | 194 | 14.5
2020-07-18 | 2020 | 7 | 18 | 15 | 200 |  |  |  | -47.7 | -47.3 | -47.7 | 45 | 46 | 45 |  |  |  | 825.2 | 825.4 | 825 | 11.5 | 196 | 14
2020-07-18 | 2020 | 7 | 18 | 16 | 200 |  |  |  | -48 | -47.7 | -48.1 | 45 | 45 | 45 |  |  |  | 825.4 | 825.6 | 824.8 | 9.5 | 195 | 13
2020-07-18 | 2020 | 7 | 18 | 17 | 200
2020-07-18 | 2020 | 7 | 18 | 18 | 200
2020-07-18 | 2020 | 7 | 18 | 19 | 200 |  |  |  | -48.9 | -48.7 | -49 | 44 | 44 | 44 |  |  |  | 825 | 825.2 | 824.8 | 9.5 | 196 | 12
2020-07-18 | 2020 | 7 | 18 | 20 | 200 |  |  |  | -49.4 | -49 | -49.4 | 43 | 44 | 43 |  |  |  | 824.8 | 825.2 | 824.6 | 10 | 193 | 11
2020-07-18 | 2020 | 7 | 18 | 21 | 200 |  |  |  | -49.8 | -49.4 | -49.8 | 43 | 43 | 43 |  |  |  | 824.8 | 825.2 | 824.6 | 9.5 | 195 | 11
2020-07-18 | 2020 | 7 | 18 | 22 | 200 |  |  |  | -50.3 | -49.8 | -50.4 | 42 | 43 | 42 |  |  |  | 825 | 825 | 824.6 | 8.5 | 192 | 11
2020-07-18 | 2020 | 7 | 18 | 23 | 200 |  |  |  | -50.8 | -50.3 | -50.8 | 42 | 42 | 42 |  |  |  | 825 | 825.2 | 824.6 | 9.5 | 190 | 10.5
2020-07-19 | 2020 | 7 | 19 | 0 | 201 |  |  |  | -51 | -50.8 | -51.1 | 41 | 42 | 41 |  |  |  | 825.2 | 825.2 | 824.8 | 9 | 191 | 11
2020-07-19 | 2020 | 7 | 19 | 1 | 201
2020-07-19 | 2020 | 7 | 19 | 2 | 201 |  |  |  | -51.2 | -51.1 | -51.3 | 41 | 41 | 41 |  |  |  | 825.2 | 825.4 | 825 | 9.5 | 192 | 11
2020-07-19 | 2020 | 7 | 19 | 3 | 201 |  |  |  | -50.9 | -50.8 | -51.3 | 41 | 41 | 41 |  |  |  | 825 | 825.2 | 824.8 | 10 | 190 | 12
2020-07-19 | 2020 | 7 | 19 | 4 | 201 |  |  |  | -50.3 | -50.2 | -50.8 | 42 | 42 | 41 |  |  |  | 825.2 | 825.6 | 824.8 | 10 | 190 | 12
2020-07-19 | 2020 | 7 | 19 | 5 | 201 |  |  |  | -50.1 | -50 | -50.2 | 42 | 42 | 42 |  |  |  | 825.2 | 825.6 | 825 | 10.5 | 189 | 12
2020-07-19 | 2020 | 7 | 19 | 6 | 201 |  |  |  | -50 | -49.9 | -50.2 | 42 | 42 | 42 |  |  |  | 825.6 | 826 | 825.2 | 10.5 | 191 | 12.5
2020-07-19 | 2020 | 7 | 19 | 7 | 201 |  |  |  | -49.8 | -49.8 | -50 | 43 | 43 | 42 |  |  |  | 826 | 826 | 825.4 | 10 | 190 | 12.5
2020-07-19 | 2020 | 7 | 19 | 8 | 201 |  |  |  | -49.6 | -49.6 | -49.9 | 43 | 43 | 42 |  |  |  | 826.4 | 826.6 | 825.8 | 10.5 | 187 | 12
2020-07-19 | 2020 | 7 | 19 | 9 | 201 |  |  |  | -49.2 | -49.2 | -49.6 | 43 | 43 | 43 |  |  |  | 826.8 | 827 | 826.4 | 10.5 | 188 | 12.5
2020-07-19 | 2020 | 7 | 19 | 10 | 201 |  |  |  | -49 | -49 | -49.2 | 43 | 43 | 43 |  |  |  | 827.6 | 827.6 | 826.8 | 10.5 | 190 | 12.5
2020-07-19 | 2020 | 7 | 19 | 11 | 201
2020-07-19 | 2020 | 7 | 19 | 12 | 201 |  |  |  | -48.8 | -48.8 | -49.1 | 43 | 44 | 43 |  |  |  | 828.2 | 828.4 | 828 | 10 | 188 | 12.5
2020-07-19 | 2020 | 7 | 19 | 13 | 201 |  |  |  | -48.7 | -48.6 | -48.9 | 44 | 44 | 43 |  |  |  | 828.6 | 828.6 | 828.2 | 10 | 190 | 12.5
2020-07-19 | 2020 | 7 | 19 | 14 | 201 |  |  |  | -48.3 | -48.2 | -48.7 | 44 | 44 | 44 |  |  |  | 828.8 | 828.8 | 828.4 | 10 | 191 | 11.5
2020-07-19 | 2020 | 7 | 19 | 15 | 201 |  |  |  | -47.9 | -47.8 | -48.2 | 45 | 45 | 44 |  |  |  | 829 | 829 | 828.6 | 9.5 | 190 | 11.5
2020-07-19 | 2020 | 7 | 19 | 16 | 201
2020-07-19 | 2020 | 7 | 19 | 17 | 201 |  |  |  | -47.8 | -47.6 | -47.8 | 45 | 45 | 45 |  |  |  | 829.4 | 829.6 | 829.2 | 8.5 | 189 | 10
2020-07-19 | 2020 | 7 | 19 | 18 | 201
2020-07-19 | 2020 | 7 | 19 | 19 | 201 |  |  |  | -47.8 | -47.8 | -48 | 45 | 45 | 44 |  |  |  | 829.8 | 829.8 | 829.4 | 9 | 190 | 10
2020-07-19 | 2020 | 7 | 19 | 20 | 201 |  |  |  | -47.8 | -47.7 | -47.9 | 45 | 45 | 45 |  |  |  | 830.2 | 830.4 | 829.6 | 8.5 | 189 | 10.5
2020-07-19 | 2020 | 7 | 19 | 21 | 201 |  |  |  | -48 | -47.8 | -48.1 | 44 | 45 | 44 |  |  |  | 830.2 | 830.4 | 830 | 9 | 191 | 10
2020-07-19 | 2020 | 7 | 19 | 22 | 201 |  |  |  | -48.4 | -48 | -48.4 | 44 | 44 | 44 |  |  |  | 830 | 830.4 | 829.8 | 10 | 190 | 11.5
2020-07-19 | 2020 | 7 | 19 | 23 | 201 |  |  |  | -48.6 | -48.4 | -48.7 | 44 | 44 | 44 |  |  |  | 829.8 | 830.2 | 829.6 | 10 | 191 | 11
2020-07-20 | 2020 | 7 | 20 | 0 | 202 |  |  |  | -48.8 | -48.6 | -49 | 44 | 44 | 43 |  |  |  | 829.4 | 829.8 | 829.2 | 10 | 189 | 11.5
2020-07-20 | 2020 | 7 | 20 | 1 | 202
2020-07-20 | 2020 | 7 | 20 | 2 | 202 |  |  |  | -48.1 | -48.1 | -49 | 44 | 44 | 43 |  |  |  | 829.2 | 829.4 | 829 | 10.5 | 191 | 11.5
2020-07-20 | 2020 | 7 | 20 | 3 | 202 |  |  |  | -47.7 | -47.7 | -48.1 | 45 | 45 | 44 |  |  |  | 829.4 | 829.6 | 829.2 | 10.5 | 190 | 12
2020-07-20 | 2020 | 7 | 20 | 4 | 202 |  |  |  | -47.4 | -47.4 | -47.7 | 45 | 45 | 45 |  |  |  | 829 | 829.4 | 828.8 | 10.5 | 191 | 12
2020-07-20 | 2020 | 7 | 20 | 5 | 202 |  |  |  | -46.9 | -46.9 | -47.4 | 46 | 46 | 45 |  |  |  | 828.6 | 829 | 828.6 | 10 | 190 | 12
2020-07-20 | 2020 | 7 | 20 | 6 | 202
2020-07-20 | 2020 | 7 | 20 | 7 | 202 |  |  |  | -46 | -45.9 | -46.4 | 47 | 47 | 46 |  |  |  | 828 | 828.8 | 828 | 12 | 190 | 13.5
2020-07-20 | 2020 | 7 | 20 | 8 | 202 |  |  |  | -45.2 | -45.2 | -45.9 | 47 | 48 | 47 |  |  |  | 828 | 828.2 | 827.8 | 11 | 182 | 14
2020-07-20 | 2020 | 7 | 20 | 9 | 202 |  |  |  | -44.9 | -44.9 | -45.3 | 48 | 48 | 47 |  |  |  | 827.6 | 828 | 827.4 | 11.5 | 189 | 13.5
2020-07-20 | 2020 | 7 | 20 | 10 | 202 |  |  |  | -44.6 | -44.5 | -44.9 | 48 | 48 | 48 |  |  |  | 827.6 | 828 | 827.4 | 11 | 191 | 13
2020-07-20 | 2020 | 7 | 20 | 11 | 202 |  |  |  | -44.2 | -44.2 | -44.6 | 49 | 49 | 48 |  |  |  | 827.6 | 827.8 | 827.4 | 11 | 196 | 13
2020-07-20 | 2020 | 7 | 20 | 12 | 202 |  |  |  | -43.8 | -43.8 | -44.2 | 49 | 49 | 49 |  |  |  | 827.4 | 827.6 | 827.4 | 11.5 | 193 | 13.5
2020-07-20 | 2020 | 7 | 20 | 13 | 202 |  |  |  | -43.7 | -43.6 | -43.9 | 49 | 49 | 49 |  |  |  | 827.4 | 827.6 | 827.2 | 12 | 190 | 13.5
2020-07-20 | 2020 | 7 | 20 | 14 | 202
2020-07-20 | 2020 | 7 | 20 | 15 | 202 |  |  |  | -43.4 | -43.4 | -43.7 | 50 | 50 | 49 |  |  |  | 827.2 | 827.6 | 827.2 | 12.5 | 193 | 14.5
2020-07-20 | 2020 | 7 | 20 | 16 | 202 |  |  |  | -43.2 | -43.2 | -43.4 | 50 | 50 | 50 |  |  |  | 826.4 | 827.2 | 826.2 | 13 | 191 | 15
2020-07-20 | 2020 | 7 | 20 | 17 | 202 |  |  |  | -43.3 | -43.1 | -43.4 | 50 | 50 | 50 |  |  |  | 826.2 | 826.4 | 826 | 12.5 | 193 | 14
2020-07-20 | 2020 | 7 | 20 | 18 | 202
2020-07-20 | 2020 | 7 | 20 | 19 | 202 |  |  |  | -43.1 | -43 | -43.4 | 50 | 50 | 50 |  |  |  | 826.4 | 826.6 | 826.2 | 12 | 194 | 14
2020-07-20 | 2020 | 7 | 20 | 20 | 202 |  |  |  | -43.3 | -43 | -43.4 | 50 | 50 | 50 |  |  |  | 826.2 | 826.2 | 826 | 12 | 194 | 14
2020-07-20 | 2020 | 7 | 20 | 21 | 202 |  |  |  | -43.7 | -43.3 | -43.8 | 49 | 50 | 49 |  |  |  | 825.8 | 826.4 | 825.4 | 12 | 194 | 14
2020-07-20 | 2020 | 7 | 20 | 22 | 202 |  |  |  | -43.6 | -43.6 | -43.9 | 50 | 50 | 49 |  |  |  | 825.8 | 826 | 825.4 | 11.5 | 197 | 13.5
2020-07-20 | 2020 | 7 | 20 | 23 | 202 |  |  |  | -43.4 | -43.2 | -43.6 | 50 | 50 | 50 |  |  |  | 825.4 | 826 | 825.4 | 11 | 201 | 13
2020-07-21 | 2020 | 7 | 21 | 0 | 203 |  |  |  | -43.2 | -43.1 | -43.4 | 50 | 50 | 50 |  |  |  | 825 | 825.6 | 824.8 | 12 | 196 | 13.5
2020-07-21 | 2020 | 7 | 21 | 1 | 203 |  |  |  | -43 | -42.9 | -43.2 | 50 | 50 | 50 |  |  |  | 824.8 | 825.2 | 824.8 | 11.5 | 199 | 13
2020-07-21 | 2020 | 7 | 21 | 2 | 203 |  |  |  | -42.5 | -42.4 | -43 | 51 | 51 | 50 |  |  |  | 824.6 | 824.8 | 824.4 | 12 | 200 | 13.5
2020-07-21 | 2020 | 7 | 21 | 3 | 203 |  |  |  | -42.7 | -42.5 | -42.7 | 51 | 51 | 51 |  |  |  | 824.6 | 824.8 | 824.4 | 12 | 198 | 15
2020-07-21 | 2020 | 7 | 21 | 4 | 203 |  |  |  | -43.1 | -42.6 | -43.2 | 50 | 51 | 50 |  |  |  | 824 | 824.6 | 824 | 13.5 | 192 | 15
2020-07-21 | 2020 | 7 | 21 | 5 | 203 |  |  |  | -43.7 | -43.1 | -43.8 | 49 | 50 | 49 |  |  |  | 823.8 | 824 | 823.6 | 14 | 195 | 15.5
2020-07-21 | 2020 | 7 | 21 | 6 | 203 |  |  |  | -44 | -43.7 | -44.1 | 49 | 49 | 49 |  |  |  | 823.8 | 824 | 823.6 | 12.5 | 198 | 15.5
2020-07-21 | 2020 | 7 | 21 | 7 | 203 |  |  |  | -44.1 | -44 | -44.2 | 49 | 49 | 49 |  |  |  | 824 | 824.2 | 823.8 | 13 | 203 | 14.5
2020-07-21 | 2020 | 7 | 21 | 8 | 203 |  |  |  | -44.4 | -44.1 | -44.4 | 49 | 49 | 49 |  |  |  | 824.2 | 824.2 | 824 | 13 | 196 | 14.5
2020-07-21 | 2020 | 7 | 21 | 9 | 203 |  |  |  | -44.4 | -44.3 | -44.6 | 49 | 49 | 48 |  |  |  | 824.4 | 824.4 | 824 | 12 | 200 | 14
2020-07-21 | 2020 | 7 | 21 | 10 | 203 |  |  |  | -44.6 | -44.4 | -44.6 | 48 | 49 | 48 |  |  |  | 824.2 | 824.4 | 824 | 13 | 200 | 14.5
2020-07-21 | 2020 | 7 | 21 | 11 | 203 |  |  |  | -44.6 | -44.4 | -44.6 | 48 | 49 | 48 |  |  |  | 824.6 | 824.8 | 824.2 | 12.5 | 199 | 14
2020-07-21 | 2020 | 7 | 21 | 12 | 203 |  |  |  | -44.7 | -44.5 | -44.8 | 48 | 49 | 48 |  |  |  | 824.6 | 824.8 | 824.6 | 13 | 199 | 14.5
2020-07-21 | 2020 | 7 | 21 | 13 | 203 |  |  |  | -44.7 | -44.6 | -44.9 | 48 | 48 | 48 |  |  |  | 825 | 825 | 824.6 | 12.5 | 199 | 14
2020-07-21 | 2020 | 7 | 21 | 14 | 203 |  |  |  | -44.8 | -44.7 | -44.9 | 48 | 48 | 48 |  |  |  | 825 | 825.2 | 824.8 | 12.5 | 197 | 14.5
2020-07-21 | 2020 | 7 | 21 | 15 | 203 |  |  |  | -44.9 | -44.8 | -45 | 48 | 48 | 48 |  |  |  | 825.2 | 825.4 | 824.8 | 12.5 | 200 | 14.5
2020-07-21 | 2020 | 7 | 21 | 16 | 203 |  |  |  | -45.1 | -44.9 | -45.1 | 48 | 48 | 48 |  |  |  | 824.8 | 825.4 | 824.8 | 13.5 | 194 | 15
2020-07-21 | 2020 | 7 | 21 | 17 | 203 |  |  |  | -45.2 | -45 | -45.2 | 48 | 48 | 48 |  |  |  | 825.4 | 825.4 | 824.6 | 12 | 193 | 15
2020-07-21 | 2020 | 7 | 21 | 18 | 203 |  |  |  | -45.5 | -45.1 | -45.6 | 47 | 48 | 47 |  |  |  | 825.6 | 825.8 | 825.2 | 12.5 | 196 | 14.5
2020-07-21 | 2020 | 7 | 21 | 19 | 203 |  |  |  | -45.5 | -45.3 | -45.6 | 47 | 48 | 47 |  |  |  | 825.8 | 826 | 825.4 | 12 | 194 | 14
2020-07-21 | 2020 | 7 | 21 | 20 | 203 |  |  |  | -45.4 | -45.3 | -45.6 | 48 | 48 | 47 |  |  |  | 826.2 | 826.2 | 825.8 | 12 | 192 | 14
2020-07-21 | 2020 | 7 | 21 | 21 | 203 |  |  |  | -45.2 | -45.1 | -45.5 | 48 | 48 | 47 |  |  |  | 826.4 | 826.6 | 826 | 11 | 193 | 13.5
2020-07-21 | 2020 | 7 | 21 | 22 | 203 |  |  |  | -45.3 | -45.2 | -45.5 | 48 | 48 | 47 |  |  |  | 826.8 | 827 | 826.4 | 10.5 | 189 | 12
2020-07-21 | 2020 | 7 | 21 | 23 | 203 |  |  |  | -45.4 | -45.2 | -45.5 | 48 | 48 | 47 |  |  |  | 827.4 | 827.6 | 826.8 | 9.5 | 188 | 12
2020-07-22 | 2020 | 7 | 22 | 0 | 204 |  |  |  | -45.2 | -45.2 | -45.5 | 48 | 48 | 47 |  |  |  | 827.4 | 827.6 | 827.2 | 9.5 | 190 | 11
2020-07-22 | 2020 | 7 | 22 | 1 | 204 |  |  |  | -45 | -44.9 | -45.3 | 48 | 48 | 48 |  |  |  | 827.8 | 827.8 | 827.4 | 10 | 190 | 11
2020-07-22 | 2020 | 7 | 22 | 2 | 204 |  |  |  | -44.5 | -44.4 | -44.9 | 48 | 49 | 48 |  |  |  | 828 | 828.2 | 827.8 | 9.5 | 188 | 11.5
2020-07-22 | 2020 | 7 | 22 | 3 | 204 |  |  |  | -44 | -43.8 | -44.6 | 49 | 49 | 48 |  |  |  | 828.8 | 828.8 | 828 | 8.5 | 192 | 11
2020-07-22 | 2020 | 7 | 22 | 4 | 204 |  |  |  | -43.4 | -42.9 | -44 | 50 | 50 | 49 |  |  |  | 829.4 | 829.6 | 828.8 | 8.5 | 181 | 10
2020-07-22 | 2020 | 7 | 22 | 5 | 204 |  |  |  | -43.7 | -43.6 | -44 | 49 | 50 | 49 |  |  |  | 830.2 | 830.2 | 829.4 | 7.5 | 189 | 9.5
2020-07-22 | 2020 | 7 | 22 | 6 | 204 |  |  |  | -43.1 | -43 | -43.7 | 50 | 50 | 49 |  |  |  | 831 | 831 | 830 | 7.5 | 187 | 9.5
2020-07-22 | 2020 | 7 | 22 | 7 | 204 |  |  |  | -42.5 | -42.4 | -43.1 | 51 | 51 | 50 |  |  |  | 831.8 | 832 | 831 | 7.5 | 192 | 9
2020-07-22 | 2020 | 7 | 22 | 8 | 204 |  |  |  | -42.4 | -42 | -42.4 | 51 | 51 | 51 |  |  |  | 832.4 | 832.4 | 831.8 | 8 | 184 | 9
2020-07-22 | 2020 | 7 | 22 | 9 | 204
2020-07-22 | 2020 | 7 | 22 | 10 | 204 |  |  |  | -41.8 | -41.6 | -41.9 | 52 | 52 | 51 |  |  |  | 834 | 834.2 | 833 | 7.5 | 180 | 9
2020-07-22 | 2020 | 7 | 22 | 11 | 204 |  |  |  | -42 | -41.6 | -42.1 | 51 | 52 | 51 |  |  |  | 834.8 | 835 | 834.2 | 7.5 | 181 | 8.5
2020-07-22 | 2020 | 7 | 22 | 12 | 204 |  |  |  | -41.8 | -41.7 | -42.1 | 52 | 52 | 51 |  |  |  | 835.6 | 835.8 | 834.8 | 8 | 180 | 9.5
2020-07-22 | 2020 | 7 | 22 | 13 | 204 |  |  |  | -41.6 | -41.6 | -41.9 | 52 | 52 | 51 |  |  |  | 836.6 | 836.6 | 835.8 | 7.5 | 178 | 8.5
2020-07-22 | 2020 | 7 | 22 | 14 | 204
2020-07-22 | 2020 | 7 | 22 | 15 | 204 |  |  |  | -41.5 | -41.4 | -41.6 | 52 | 52 | 52 |  |  |  | 838.6 | 838.6 | 837.6 | 7 | 189 | 8.5
2020-07-22 | 2020 | 7 | 22 | 16 | 204 |  |  |  | -41.8 | -41.5 | -41.8 | 52 | 52 | 52 |  |  |  | 839 | 839.2 | 838.6 | 9.5 | 189 | 10.5
2020-07-22 | 2020 | 7 | 22 | 17 | 204 |  |  |  | -41.9 | -41.8 | -42 | 52 | 52 | 52 |  |  |  | 839.8 | 839.8 | 839 | 9.5 | 189 | 10.5
2020-07-22 | 2020 | 7 | 22 | 18 | 204 |  |  |  | -41.8 | -41.7 | -41.9 | 52 | 52 | 51 |  |  |  | 840.4 | 840.4 | 839.8 | 10 | 189 | 11.5
2020-07-22 | 2020 | 7 | 22 | 19 | 204 |  |  |  | -41.6 | -41.6 | -41.8 | 52 | 52 | 52 |  |  |  | 840.8 | 841 | 840.2 | 10.5 | 189 | 12.5
2020-07-22 | 2020 | 7 | 22 | 20 | 204 |  |  |  | -41.5 | -41.4 | -41.6 | 52 | 52 | 52 |  |  |  | 841.8 | 842 | 840.8 | 10.5 | 192 | 12
2020-07-22 | 2020 | 7 | 22 | 21 | 204
2020-07-22 | 2020 | 7 | 22 | 22 | 204 |  |  |  | -40.7 | -40.6 | -41.1 | 53 | 53 | 52 |  |  |  | 842.6 | 842.8 | 842 | 11 | 195 | 12.5
2020-07-22 | 2020 | 7 | 22 | 23 | 204 |  |  |  | -40.4 | -40.4 | -40.6 | 53 | 53 | 53 |  |  |  | 843.4 | 843.4 | 842.6 | 11.5 | 191 | 13
2020-07-23 | 2020 | 7 | 23 | 0 | 205 |  |  |  | -40.1 | -40.1 | -40.4 | 53 | 54 | 53 |  |  |  | 843.4 | 843.6 | 843.2 | 12 | 192 | 13.5
2020-07-23 | 2020 | 7 | 23 | 1 | 205 |  |  |  | -39.9 | -39.8 | -40.1 | 54 | 54 | 54 |  |  |  | 843.6 | 843.6 | 843.2 | 12 | 193 | 14
2020-07-23 | 2020 | 7 | 23 | 2 | 205
2020-07-23 | 2020 | 7 | 23 | 3 | 205 |  |  |  | -39.1 | -39 | -39.6 | 55 | 55 | 54 |  |  |  | 844.4 | 844.6 | 844 | 12 | 197 | 14
2020-07-23 | 2020 | 7 | 23 | 4 | 205 |  |  |  | -39.3 | -38.9 | -39.3 | 55 | 55 | 54 |  |  |  | 844 | 844.8 | 844 | 13.5 | 192 | 15.5
2020-07-23 | 2020 | 7 | 23 | 5 | 205 |  |  |  | -39.4 | -39.3 | -39.5 | 54 | 55 | 54 |  |  |  | 844.2 | 844.4 | 844 | 13.5 | 197 | 15
2020-07-23 | 2020 | 7 | 23 | 6 | 205 |  |  |  | -39.2 | -39.2 | -39.4 | 55 | 55 | 54 |  |  |  | 844 | 844.2 | 843.8 | 13.5 | 192 | 15
2020-07-23 | 2020 | 7 | 23 | 7 | 205
2020-07-23 | 2020 | 7 | 23 | 8 | 205 |  |  |  | -38.3 | -38.2 | -38.7 | 56 | 56 | 55 |  |  |  | 844.2 | 844.6 | 844 | 14 | 192 | 15.5
2020-07-23 | 2020 | 7 | 23 | 9 | 205 |  |  |  | -38.1 | -38 | -38.3 | 56 | 56 | 56 |  |  |  | 844.2 | 844.4 | 844 | 13.5 | 200 | 16.5
2020-07-23 | 2020 | 7 | 23 | 10 | 205 |  |  |  | -37.8 | -37.7 | -38.1 | 56 | 56 | 56 |  |  |  | 843.8 | 844.2 | 843.8 | 14 | 197 | 16
2020-07-23 | 2020 | 7 | 23 | 11 | 205 |  |  |  | -37.7 | -37.6 | -38 | 56 | 57 | 56 |  |  |  | 843.4 | 844 | 843.2 | 16 | 196 | 17.5
2020-07-23 | 2020 | 7 | 23 | 12 | 205
2020-07-23 | 2020 | 7 | 23 | 13 | 205 |  |  |  | -38.2 | -37.6 | -38.3 | 56 | 56 | 56 |  |  |  | 842.8 | 843.2 | 842.6 | 16 | 199 | 18
2020-07-23 | 2020 | 7 | 23 | 14 | 205 |  |  |  | -38.4 | -38.2 | -38.4 | 56 | 56 | 56 |  |  |  | 842.6 | 843 | 842.6 | 16 | 202 | 18
2020-07-23 | 2020 | 7 | 23 | 15 | 205 |  |  |  | -38.6 | -38.3 | -38.7 | 56 | 56 | 55 |  |  |  | 842 | 842.6 | 841.8 | 16.5 | 196 | 18
2020-07-23 | 2020 | 7 | 23 | 16 | 205 |  |  |  | -38.6 | -38.6 | -38.8 | 55 | 56 | 55 |  |  |  | 841.8 | 842.2 | 841.8 | 16 | 199 | 19
2020-07-23 | 2020 | 7 | 23 | 17 | 205
2020-07-23 | 2020 | 7 | 23 | 18 | 205 |  |  |  | -38.3 | -38.3 | -38.6 | 56 | 56 | 55 |  |  |  | 840.8 | 841.6 | 840.8 | 15.5 | 198 | 17.5
2020-07-23 | 2020 | 7 | 23 | 19 | 205
2020-07-23 | 2020 | 7 | 23 | 20 | 205 |  |  |  | -37 | -36.9 | -37.7 | 57 | 57 | 56 |  |  |  | 840.4 | 841 | 840.2 | 15.5 | 203 | 17.5
2020-07-23 | 2020 | 7 | 23 | 21 | 205 |  |  |  | -36.6 | -36.5 | -37 | 58 | 58 | 57 |  |  |  | 839.8 | 840.6 | 839.6 | 16 | 199 | 18
2020-07-23 | 2020 | 7 | 23 | 22 | 205
2020-07-23 | 2020 | 7 | 23 | 23 | 205 |  |  |  | -35.7 | -35.6 | -36.3 | 59 | 59 | 58 |  |  |  | 838.8 | 839.4 | 838.6 | 16 | 200 | 19
2020-07-24 | 2020 | 7 | 24 | 0 | 206
2020-07-24 | 2020 | 7 | 24 | 1 | 206 |  |  |  | -35 | -34.9 | -35.6 | 59 | 59 | 59 |  |  |  | 837.4 | 838 | 837.2 | 17.5 | 200 | 19.5
2020-07-24 | 2020 | 7 | 24 | 2 | 206 |  |  |  | -35.3 | -34.9 | -35.4 | 59 | 60 | 59 |  |  |  | 836.6 | 837.4 | 836.4 | 15.5 | 196 | 19.5
2020-07-24 | 2020 | 7 | 24 | 3 | 206 |  |  |  | -35.4 | -35.1 | -35.6 | 59 | 59 | 59 |  |  |  | 836.2 | 836.6 | 836 | 15.5 | 200 | 18.5
2020-07-24 | 2020 | 7 | 24 | 4 | 206 |  |  |  | -36.2 | -35.5 | -36.3 | 58 | 59 | 58 |  |  |  | 835.6 | 836.4 | 835.4 | 14.5 | 199 | 16.5
2020-07-24 | 2020 | 7 | 24 | 5 | 206
2020-07-24 | 2020 | 7 | 24 | 6 | 206 |  |  |  | -36.2 | -35.8 | -36.3 | 58 | 58 | 58 |  |  |  | 834.4 | 835.2 | 834.2 | 15.5 | 198 | 17
2020-07-24 | 2020 | 7 | 24 | 7 | 206 |  |  |  | -36.4 | -36.2 | -36.5 | 58 | 58 | 58 |  |  |  | 834.4 | 834.8 | 834.2 | 15.5 | 194 | 17.5
2020-07-24 | 2020 | 7 | 24 | 8 | 206 |  |  |  | -36.7 | -36.3 | -36.8 | 57 | 58 | 57 |  |  |  | 834.2 | 834.6 | 834 | 16.5 | 193 | 18.5
2020-07-24 | 2020 | 7 | 24 | 9 | 206 |  |  |  | -37.1 | -36.6 | -37.2 | 57 | 58 | 57 |  |  |  | 834.8 | 835 | 834.2 | 16 | 200 | 19.5
2020-07-24 | 2020 | 7 | 24 | 10 | 206 |  |  |  | -37.5 | -37.1 | -37.6 | 56 | 57 | 56 |  |  |  | 834.8 | 835.2 | 834.6 | 17 | 199 | 19.5
2020-07-24 | 2020 | 7 | 24 | 11 | 206 |  |  |  | -38.4 | -37.5 | -38.5 | 56 | 56 | 55 |  |  |  | 835.2 | 835.4 | 834.6 | 15.5 | 199 | 19
2020-07-24 | 2020 | 7 | 24 | 12 | 206
2020-07-24 | 2020 | 7 | 24 | 13 | 206 |  |  |  | -39 | -38.9 | -39.2 | 55 | 55 | 55 |  |  |  | 835.6 | 835.8 | 835.4 | 16 | 195 | 18.5
2020-07-24 | 2020 | 7 | 24 | 14 | 206 |  |  |  | -39.2 | -39.1 | -39.3 | 55 | 55 | 55 |  |  |  | 836 | 836.2 | 835.4 | 15.5 | 196 | 18.5
2020-07-24 | 2020 | 7 | 24 | 15 | 206
2020-07-24 | 2020 | 7 | 24 | 16 | 206 |  |  |  | -39.3 | -39.1 | -39.4 | 55 | 55 | 54 |  |  |  | 835.8 | 836 | 835.4 | 15.5 | 197 | 18.5
2020-07-24 | 2020 | 7 | 24 | 17 | 206 |  |  |  | -39.5 | -39.3 | -39.5 | 54 | 55 | 54 |  |  |  | 836.2 | 836.4 | 835.8 | 15 | 195 | 17.5
2020-07-24 | 2020 | 7 | 24 | 18 | 206 |  |  |  | -39.9 | -39.5 | -40 | 54 | 54 | 54 |  |  |  | 836.4 | 836.4 | 836 | 15 | 199 | 18
2020-07-24 | 2020 | 7 | 24 | 19 | 206 |  |  |  | -40.1 | -39.8 | -40.2 | 54 | 54 | 54 |  |  |  | 837.2 | 837.2 | 836.4 | 13.5 | 187 | 17
2020-07-24 | 2020 | 7 | 24 | 20 | 206
2020-07-24 | 2020 | 7 | 24 | 21 | 206 |  |  |  | -40.6 | -40.5 | -40.8 | 53 | 53 | 53 |  |  |  | 837 | 837.4 | 836.8 | 13 | 199 | 15
2020-07-24 | 2020 | 7 | 24 | 22 | 206 |  |  |  | -40.5 | -40.4 | -40.6 | 53 | 53 | 53 |  |  |  | 836.6 | 837.2 | 836.4 | 13.5 | 200 | 15.5
2020-07-24 | 2020 | 7 | 24 | 23 | 206 |  |  |  | -40.8 | -40.5 | -40.9 | 53 | 53 | 53 |  |  |  | 836.8 | 836.8 | 836.2 | 13 | 203 | 17.5
2020-07-25 | 2020 | 7 | 25 | 0 | 207
2020-07-25 | 2020 | 7 | 25 | 1 | 207 |  |  |  | -41.2 | -40.9 | -41.3 | 52 | 53 | 52 |  |  |  | 836.8 | 837 | 836.4 | 13.5 | 194 | 16
2020-07-25 | 2020 | 7 | 25 | 2 | 207 |  |  |  | -41.3 | -41.2 | -41.5 | 52 | 52 | 52 |  |  |  | 837 | 837.2 | 836.8 | 13.5 | 190 | 15
2020-07-25 | 2020 | 7 | 25 | 3 | 207 |  |  |  | -41.3 | -41.2 | -41.4 | 52 | 52 | 52 |  |  |  | 837 | 837.2 | 836.6 | 13 | 190 | 15
2020-07-25 | 2020 | 7 | 25 | 4 | 207 |  |  |  | -41.4 | -41.2 | -41.5 | 52 | 52 | 52 |  |  |  | 837 | 837.2 | 836.8 | 12.5 | 190 | 14.5
2020-07-25 | 2020 | 7 | 25 | 5 | 207
2020-07-25 | 2020 | 7 | 25 | 6 | 207 |  |  |  | -41.5 | -41.4 | -41.8 | 52 | 52 | 52 |  |  |  | 837 | 837.2 | 836.8 | 13 | 191 | 16.5
2020-07-25 | 2020 | 7 | 25 | 7 | 207 |  |  |  | -40.7 | -40.6 | -41.5 | 53 | 53 | 52 |  |  |  | 837.8 | 838 | 837 | 12 | 195 | 14
2020-07-25 | 2020 | 7 | 25 | 8 | 207
2020-07-25 | 2020 | 7 | 25 | 9 | 207 |  |  |  | -40.2 | -40.2 | -40.5 | 53 | 53 | 53 |  |  |  | 838.2 | 838.2 | 837.8 | 12.5 | 193 | 14
2020-07-25 | 2020 | 7 | 25 | 10 | 207 |  |  |  | -40 | -39.9 | -40.2 | 54 | 54 | 53 |  |  |  | 838.8 | 838.8 | 838.2 | 12 | 194 | 14
2020-07-25 | 2020 | 7 | 25 | 11 | 207
2020-07-25 | 2020 | 7 | 25 | 12 | 207 |  |  |  | -39.6 | -39.4 | -39.6 | 54 | 54 | 54 |  |  |  | 838.8 | 839.2 | 838.8 | 12 | 192 | 14
2020-07-25 | 2020 | 7 | 25 | 13 | 207 |  |  |  | -39.2 | -39.1 | -39.6 | 54 | 55 | 54 |  |  |  | 839.2 | 839.4 | 838.8 | 12 | 189 | 14
2020-07-25 | 2020 | 7 | 25 | 14 | 207 |  |  |  | -38.9 | -38.9 | -39.3 | 55 | 55 | 54 |  |  |  | 839.2 | 839.6 | 839 | 11 | 190 | 13.5
2020-07-25 | 2020 | 7 | 25 | 15 | 207
2020-07-25 | 2020 | 7 | 25 | 16 | 207 |  |  |  | -38.4 | -38.3 | -38.8 | 55 | 55 | 55 |  |  |  | 839.2 | 839.4 | 839.2 | 12 | 193 | 13
2020-07-25 | 2020 | 7 | 25 | 17 | 207
2020-07-25 | 2020 | 7 | 25 | 18 | 207
2020-07-25 | 2020 | 7 | 25 | 19 | 207 |  |  |  | -39.4 | -39.1 | -39.5 | 54 | 55 | 54 |  |  |  | 839 | 839.2 | 838.8 | 10.5 | 194 | 14.5
2020-07-25 | 2020 | 7 | 25 | 20 | 207 |  |  |  | -39.4 | -39.3 | -39.5 | 54 | 55 | 54 |  |  |  | 838.4 | 839.2 | 838.2 | 10.5 | 190 | 12
2020-07-25 | 2020 | 7 | 25 | 21 | 207
2020-07-25 | 2020 | 7 | 25 | 22 | 207 |  |  |  | -39.4 | -39.3 | -39.7 | 54 | 55 | 54 |  |  |  | 838 | 838 | 837.6 | 9.5 | 201 | 11
2020-07-25 | 2020 | 7 | 25 | 23 | 207 |  |  |  | -38.9 | -38.9 | -39.4 | 55 | 55 | 54 |  |  |  | 837.8 | 838 | 837.6 | 10 | 203 | 11.5
2020-07-26 | 2020 | 7 | 26 | 0 | 208 |  |  |  | -38.3 | -38.3 | -38.9 | 55 | 56 | 55 |  |  |  | 836.6 | 837.8 | 836.6 | 10.5 | 190 | 12
2020-07-26 | 2020 | 7 | 26 | 1 | 208 |  |  |  | -37.6 | -37.6 | -38.3 | 56 | 56 | 55 |  |  |  | 836 | 836.6 | 835.8 | 10 | 190 | 12.5
2020-07-26 | 2020 | 7 | 26 | 2 | 208 |  |  |  | -37.8 | -37.5 | -37.9 | 56 | 56 | 56 |  |  |  | 835.4 | 836 | 835.2 | 9.5 | 194 | 11.5
2020-07-26 | 2020 | 7 | 26 | 3 | 208 |  |  |  | -37.5 | -37.4 | -37.8 | 57 | 57 | 56 |  |  |  | 834.2 | 835.4 | 834 | 9 | 205 | 11
2020-07-26 | 2020 | 7 | 26 | 4 | 208 |  |  |  | -36.1 | -36 | -37.4 | 58 | 58 | 57 |  |  |  | 833.6 | 834.2 | 833 | 10 | 195 | 11.5
2020-07-26 | 2020 | 7 | 26 | 5 | 208 |  |  |  | -35.5 | -35.5 | -36 | 58 | 58 | 58 |  |  |  | 833 | 833.6 | 833 | 10 | 193 | 11
2020-07-26 | 2020 | 7 | 26 | 6 | 208 |  |  |  | -35.2 | -35.2 | -35.5 | 59 | 59 | 58 |  |  |  | 832.4 | 833 | 832.2 | 9.5 | 197 | 11.5
2020-07-26 | 2020 | 7 | 26 | 7 | 208 |  |  |  | -35.1 | -35 | -35.3 | 59 | 59 | 59 |  |  |  | 831.2 | 832.4 | 831 | 9 | 191 | 11
2020-07-26 | 2020 | 7 | 26 | 8 | 208 |  |  |  | -34.8 | -34.8 | -35.1 | 60 | 60 | 59 |  |  |  | 830.4 | 831 | 830.4 | 9 | 190 | 10.5
2020-07-26 | 2020 | 7 | 26 | 9 | 208 |  |  |  | -34.6 | -34.5 | -34.8 | 60 | 60 | 60 |  |  |  | 829.6 | 830.4 | 829.4 | 9 | 190 | 10
2020-07-26 | 2020 | 7 | 26 | 10 | 208 |  |  |  | -34.2 | -34.2 | -34.5 | 61 | 61 | 60 |  |  |  | 829 | 829.6 | 829 | 9.5 | 190 | 10.5
2020-07-26 | 2020 | 7 | 26 | 11 | 208 |  |  |  | -33.9 | -33.8 | -34.2 | 61 | 61 | 61 |  |  |  | 828.4 | 829 | 828.2 | 9.5 | 190 | 10.5
2020-07-26 | 2020 | 7 | 26 | 12 | 208 |  |  |  | -33.5 | -33.5 | -33.8 | 61 | 61 | 61 |  |  |  | 827.4 | 828.4 | 827.2 | 9.5 | 188 | 11
2020-07-26 | 2020 | 7 | 26 | 13 | 208
2020-07-26 | 2020 | 7 | 26 | 14 | 208 |  |  |  | -32.9 | -32.9 | -33.2 | 62 | 62 | 62 |  |  |  | 826 | 826.6 | 826 | 10 | 188 | 11.5
2020-07-26 | 2020 | 7 | 26 | 15 | 208 |  |  |  | -32.8 | -32.8 | -32.9 | 62 | 62 | 62 |  |  |  | 825.6 | 826 | 825.4 | 10 | 184 | 12
2020-07-26 | 2020 | 7 | 26 | 16 | 208 |  |  |  | -32.7 | -32.6 | -32.8 | 62 | 62 | 62 |  |  |  | 825 | 825.6 | 825 | 9.5 | 184 | 11.5
2020-07-26 | 2020 | 7 | 26 | 17 | 208 |  |  |  | -32.9 | -32.7 | -33 | 62 | 62 | 62 |  |  |  | 824.8 | 825 | 824.6 | 9.5 | 189 | 10.5
2020-07-26 | 2020 | 7 | 26 | 18 | 208 |  |  |  | -33.3 | -32.9 | -33.4 | 62 | 62 | 62 |  |  |  | 824.4 | 824.8 | 824.2 | 9.5 | 185 | 10.5
2020-07-26 | 2020 | 7 | 26 | 19 | 208 |  |  |  | -33.5 | -33.4 | -33.6 | 61 | 62 | 61 |  |  |  | 824 | 824.4 | 823.8 | 9.5 | 190 | 11
2020-07-26 | 2020 | 7 | 26 | 20 | 208 |  |  |  | -33.4 | -33.3 | -33.5 | 61 | 62 | 61 |  |  |  | 823.8 | 824 | 823.8 | 10.5 | 186 | 12
2020-07-26 | 2020 | 7 | 26 | 21 | 208
2020-07-26 | 2020 | 7 | 26 | 22 | 208 |  |  |  | -33.4 | -33.3 | -33.4 | 61 | 62 | 61 |  |  |  | 823.8 | 824 | 823.6 | 11 | 183 | 13
2020-07-26 | 2020 | 7 | 26 | 23 | 208 |  |  |  | -33.4 | -33.3 | -33.4 | 61 | 61 | 61 |  |  |  | 824 | 824 | 823.6 | 11 | 187 | 12.5
2020-07-27 | 2020 | 7 | 27 | 0 | 209 |  |  |  | -33.4 | -33.3 | -33.4 | 61 | 61 | 61 |  |  |  | 824.2 | 824.2 | 824 | 11 | 186 | 13
2020-07-27 | 2020 | 7 | 27 | 1 | 209
2020-07-27 | 2020 | 7 | 27 | 2 | 209 |  |  |  | -33.9 | -33.7 | -34 | 61 | 61 | 61 |  |  |  | 824 | 824.2 | 823.8 | 12 | 185 | 14.5
2020-07-27 | 2020 | 7 | 27 | 3 | 209 |  |  |  | -34 | -33.9 | -34 | 61 | 61 | 61 |  |  |  | 824 | 824 | 823.8 | 12 | 185 | 14
2020-07-27 | 2020 | 7 | 27 | 4 | 209 |  |  |  | -34.2 | -34 | -34.3 | 60 | 61 | 60 |  |  |  | 824 | 824.2 | 823.8 | 12 | 186 | 15
2020-07-27 | 2020 | 7 | 27 | 5 | 209
2020-07-27 | 2020 | 7 | 27 | 6 | 209 |  |  |  | -34.5 | -34.4 | -34.5 | 60 | 60 | 60 |  |  |  | 824.2 | 824.2 | 823.8 | 12 | 186 | 14
2020-07-27 | 2020 | 7 | 27 | 7 | 209 |  |  |  | -34.7 | -34.5 | -34.7 | 60 | 60 | 59 |  |  |  | 824.4 | 824.4 | 824 | 11 | 188 | 13.5
2020-07-27 | 2020 | 7 | 27 | 8 | 209 |  |  |  | -34.8 | -34.6 | -34.9 | 59 | 60 | 59 |  |  |  | 824.6 | 824.8 | 824.4 | 11.5 | 192 | 13
2020-07-27 | 2020 | 7 | 27 | 9 | 209 |  |  |  | -35 | -34.8 | -35 | 59 | 60 | 59 |  |  |  | 824.8 | 824.8 | 824.6 | 11 | 192 | 14
2020-07-27 | 2020 | 7 | 27 | 10 | 209 |  |  |  | -34.9 | -34.9 | -35.1 | 59 | 59 | 59 |  |  |  | 825 | 825 | 824.6 | 10.5 | 191 | 13
2020-07-27 | 2020 | 7 | 27 | 11 | 209 |  |  |  | -35 | -34.9 | -35.1 | 59 | 59 | 59 |  |  |  | 825.4 | 825.6 | 825 | 10 | 190 | 12.5
2020-07-27 | 2020 | 7 | 27 | 12 | 209 |  |  |  | -35.5 | -35 | -35.5 | 59 | 59 | 59 |  |  |  | 825.2 | 825.6 | 825 | 9.5 | 186 | 11.5
2020-07-27 | 2020 | 7 | 27 | 13 | 209 |  |  |  | -35.5 | -35.4 | -35.5 | 59 | 59 | 59 |  |  |  | 825.2 | 825.4 | 825 | 9 | 181 | 10.5
2020-07-27 | 2020 | 7 | 27 | 14 | 209 |  |  |  | -35.8 | -35.5 | -35.8 | 58 | 59 | 58 |  |  |  | 825.4 | 825.4 | 825.2 | 8.5 | 187 | 10
2020-07-27 | 2020 | 7 | 27 | 15 | 209 |  |  |  | -36.8 | -35.8 | -36.9 | 57 | 58 | 57 |  |  |  | 825.6 | 825.6 | 825.4 | 7.5 | 189 | 9.5
2020-07-27 | 2020 | 7 | 27 | 16 | 209
2020-07-27 | 2020 | 7 | 27 | 17 | 209
2020-07-27 | 2020 | 7 | 27 | 18 | 209 |  |  |  | -37.2 | -37 | -37.3 | 57 | 57 | 57 |  |  |  | 825.6 | 825.8 | 825.6 | 7 | 180 | 8.5
2020-07-27 | 2020 | 7 | 27 | 19 | 209 |  |  |  | -38 | -37.2 | -38.1 | 56 | 57 | 56 |  |  |  | 825.8 | 826 | 825.6 | 6.5 | 181 | 7.5
2020-07-27 | 2020 | 7 | 27 | 20 | 209
2020-07-27 | 2020 | 7 | 27 | 21 | 209 |  |  |  | -38 | -37.9 | -38 | 56 | 56 | 56 |  |  |  | 826.2 | 826.4 | 826 | 6 | 184 | 6.5
2020-07-27 | 2020 | 7 | 27 | 22 | 209 |  |  |  | -38.4 | -38 | -38.5 | 56 | 56 | 56 |  |  |  | 826.4 | 826.6 | 826.4 | 5.5 | 185 | 6
2020-07-27 | 2020 | 7 | 27 | 23 | 209
2020-07-28 | 2020 | 7 | 28 | 0 | 210 |  |  |  | -37.6 | -36.8 | -37.7 | 57 | 58 | 57 |  |  |  | 826.8 | 826.8 | 826.6 | 4 | 167 | 5
2020-07-28 | 2020 | 7 | 28 | 1 | 210
2020-07-28 | 2020 | 7 | 28 | 2 | 210 |  |  |  | -37.7 | -37.6 | -37.8 | 57 | 57 | 57 |  |  |  | 827 | 827.4 | 826.8 | 6.5 | 188 | 7.5
2020-07-28 | 2020 | 7 | 28 | 3 | 210 |  |  |  | -37.6 | -37.6 | -37.7 | 57 | 57 | 56 |  |  |  | 827.2 | 827.2 | 826.8 | 6.5 | 199 | 7.5
2020-07-28 | 2020 | 7 | 28 | 4 | 210 |  |  |  | -37.6 | -37.6 | -37.7 | 57 | 57 | 56 |  |  |  | 827.2 | 827.2 | 827 | 7 | 195 | 8
2020-07-28 | 2020 | 7 | 28 | 5 | 210 |  |  |  | -37.7 | -37.5 | -37.7 | 56 | 57 | 56 |  |  |  | 827.4 | 827.6 | 827.2 | 7.5 | 202 | 9
2020-07-28 | 2020 | 7 | 28 | 6 | 210 |  |  |  | -38.6 | -37.7 | -38.7 | 55 | 56 | 55 |  |  |  | 827.6 | 827.6 | 827.4 | 7.5 | 196 | 9.5
2020-07-28 | 2020 | 7 | 28 | 7 | 210 |  |  |  | -39.8 | -38.7 | -39.8 | 54 | 55 | 54 |  |  |  | 827.6 | 827.6 | 827.4 | 8 | 198 | 9
2020-07-28 | 2020 | 7 | 28 | 8 | 210 |  |  |  | -40.6 | -39.8 | -40.7 | 53 | 54 | 53 |  |  |  | 827.8 | 828 | 827.6 | 8 | 199 | 9
2020-07-28 | 2020 | 7 | 28 | 9 | 210 |  |  |  | -41.5 | -40.6 | -41.5 | 52 | 53 | 52 |  |  |  | 827.6 | 828 | 827.6 | 8 | 195 | 8.5
2020-07-28 | 2020 | 7 | 28 | 10 | 210 |  |  |  | -42.5 | -41.5 | -42.6 | 51 | 52 | 51 |  |  |  | 828 | 828 | 827.6 | 7 | 212 | 8.5
2020-07-28 | 2020 | 7 | 28 | 11 | 210 |  |  |  | -42.8 | -42.6 | -43 | 51 | 51 | 51 |  |  |  | 827.8 | 828 | 827.4 | 7.5 | 208 | 8.5
2020-07-28 | 2020 | 7 | 28 | 12 | 210 |  |  |  | -43.4 | -42.9 | -43.4 | 50 | 51 | 50 |  |  |  | 827.6 | 828 | 827.6 | 8.5 | 205 | 9
2020-07-28 | 2020 | 7 | 28 | 13 | 210 |  |  |  | -43.7 | -43.4 | -43.8 | 50 | 50 | 50 |  |  |  | 827.6 | 827.8 | 827.6 | 8.5 | 211 | 9
2020-07-28 | 2020 | 7 | 28 | 14 | 210 |  |  |  | -44.1 | -43.7 | -44.1 | 50 | 50 | 50 |  |  |  | 827.8 | 827.8 | 827.4 | 8 | 210 | 9
2020-07-28 | 2020 | 7 | 28 | 15 | 210 |  |  |  | -44 | -43.9 | -44.2 | 50 | 50 | 49 |  |  |  | 827.6 | 827.8 | 827.4 | 9 | 205 | 10
2020-07-28 | 2020 | 7 | 28 | 16 | 210
2020-07-28 | 2020 | 7 | 28 | 17 | 210 |  |  |  | -44.2 | -43.9 | -44.3 | 49 | 50 | 49 |  |  |  | 827.4 | 827.6 | 827.2 | 9 | 208 | 10
2020-07-28 | 2020 | 7 | 28 | 18 | 210
2020-07-28 | 2020 | 7 | 28 | 19 | 210 |  |  |  | -44.8 | -44.4 | -44.9 | 49 | 49 | 48 |  |  |  | 827.2 | 827.4 | 827.2 | 9.5 | 205 | 10.5
2020-07-28 | 2020 | 7 | 28 | 20 | 210 |  |  |  | -44.9 | -44.8 | -45 | 49 | 49 | 48 |  |  |  | 827.2 | 827.2 | 827 | 9.5 | 204 | 10.5
2020-07-28 | 2020 | 7 | 28 | 21 | 210 |  |  |  | -45 | -44.8 | -45.1 | 48 | 49 | 48 |  |  |  | 827.4 | 827.4 | 827 | 9 | 204 | 10.5
2020-07-28 | 2020 | 7 | 28 | 22 | 210 |  |  |  | -45.2 | -45 | -45.3 | 48 | 48 | 48 |  |  |  | 827 | 827.4 | 827 | 10.5 | 205 | 12
2020-07-28 | 2020 | 7 | 28 | 23 | 210
2020-07-29 | 2020 | 7 | 29 | 0 | 211 |  |  |  | -45.7 | -45.4 | -45.8 | 48 | 48 | 47 |  |  |  | 826.6 | 827 | 826.6 | 11 | 198 | 12.5
2020-07-29 | 2020 | 7 | 29 | 1 | 211 |  |  |  | -46 | -45.7 | -46 | 47 | 48 | 47 |  |  |  | 826.4 | 826.6 | 826.2 | 10.5 | 201 | 12.5
2020-07-29 | 2020 | 7 | 29 | 2 | 211
2020-07-29 | 2020 | 7 | 29 | 3 | 211 |  |  |  | -46.2 | -46 | -46.3 | 47 | 47 | 47 |  |  |  | 826.2 | 826.4 | 826.2 | 10.5 | 200 | 12
2020-07-29 | 2020 | 7 | 29 | 4 | 211 |  |  |  | -46.3 | -46.1 | -46.4 | 47 | 47 | 47 |  |  |  | 825.6 | 826.2 | 825.4 | 12 | 203 | 13
2020-07-29 | 2020 | 7 | 29 | 5 | 211 |  |  |  | -46.5 | -46.2 | -46.5 | 47 | 47 | 47 |  |  |  | 825.8 | 825.8 | 825 | 11 | 198 | 13.5
2020-07-29 | 2020 | 7 | 29 | 6 | 211 |  |  |  | -46.6 | -46.5 | -46.7 | 46 | 47 | 46 |  |  |  | 825.4 | 825.8 | 825.2 | 11 | 198 | 13
2020-07-29 | 2020 | 7 | 29 | 7 | 211 |  |  |  | -46.7 | -46.5 | -46.7 | 46 | 47 | 46 |  |  |  | 825.2 | 825.6 | 825 | 12 | 199 | 13.5
2020-07-29 | 2020 | 7 | 29 | 8 | 211 |  |  |  | -46.5 | -46.5 | -46.7 | 47 | 47 | 46 |  |  |  | 824.4 | 825.2 | 824.2 | 12.5 | 199 | 14
2020-07-29 | 2020 | 7 | 29 | 9 | 211 |  |  |  | -46.1 | -46.1 | -46.5 | 47 | 47 | 47 |  |  |  | 824.2 | 824.6 | 823.8 | 12.5 | 200 | 14
2020-07-29 | 2020 | 7 | 29 | 10 | 211 |  |  |  | -46.1 | -46 | -46.1 | 47 | 47 | 47 |  |  |  | 823.8 | 824.2 | 823.8 | 13.5 | 198 | 15.5
2020-07-29 | 2020 | 7 | 29 | 11 | 211
2020-07-29 | 2020 | 7 | 29 | 12 | 211 |  |  |  | -46.3 | -46.3 | -46.4 | 47 | 47 | 47 |  |  |  | 824 | 824.2 | 823.8 | 12.5 | 198 | 15
2020-07-29 | 2020 | 7 | 29 | 13 | 211 |  |  |  | -46 | -46 | -46.3 | 47 | 47 | 47 |  |  |  | 823.6 | 824.2 | 823.6 | 13 | 198 | 14.5
2020-07-29 | 2020 | 7 | 29 | 14 | 211
2020-07-29 | 2020 | 7 | 29 | 15 | 211 |  |  |  | -45.6 | -45.6 | -45.8 | 47 | 47 | 47 |  |  |  | 823 | 823.2 | 822.8 | 13 | 198 | 16
2020-07-29 | 2020 | 7 | 29 | 16 | 211 |  |  |  | -45.6 | -45.5 | -45.7 | 47 | 48 | 47 |  |  |  | 823.2 | 823.4 | 822.8 | 12.5 | 193 | 15.5
2020-07-29 | 2020 | 7 | 29 | 17 | 211 |  |  |  | -45.6 | -45.6 | -45.7 | 47 | 47 | 47 |  |  |  | 823.4 | 823.4 | 823 | 12 | 194 | 14
2020-07-29 | 2020 | 7 | 29 | 18 | 211
2020-07-29 | 2020 | 7 | 29 | 19 | 211
2020-07-29 | 2020 | 7 | 29 | 20 | 211 |  |  |  | -45.8 | -45.4 | -45.9 | 47 | 48 | 47 |  |  |  | 823.8 | 824 | 823.4 | 10.5 | 192 | 14
2020-07-29 | 2020 | 7 | 29 | 21 | 211
2020-07-29 | 2020 | 7 | 29 | 22 | 211 |  |  |  | -46.3 | -46 | -46.4 | 47 | 47 | 47 |  |  |  | 824.4 | 824.4 | 824 | 10.5 | 192 | 13
2020-07-29 | 2020 | 7 | 29 | 23 | 211 |  |  |  | -46.3 | -46.2 | -46.5 | 47 | 47 | 47 |  |  |  | 824.4 | 824.6 | 824.2 | 10.5 | 191 | 12.5
2020-07-30 | 2020 | 7 | 30 | 0 | 212 |  |  |  | -46.1 | -45.9 | -46.3 | 47 | 47 | 47 |  |  |  | 825 | 825 | 824.4 | 10 | 191 | 12
2020-07-30 | 2020 | 7 | 30 | 1 | 212 |  |  |  | -46.1 | -46 | -46.2 | 47 | 47 | 47 |  |  |  | 825 | 825.2 | 824.8 | 11 | 190 | 12.5
2020-07-30 | 2020 | 7 | 30 | 2 | 212
2020-07-30 | 2020 | 7 | 30 | 3 | 212 |  |  |  | -46.4 | -46.4 | -46.6 | 46 | 47 | 46 |  |  |  | 826 | 826.2 | 825.4 | 10.5 | 190 | 11.5
2020-07-30 | 2020 | 7 | 30 | 4 | 212
2020-07-30 | 2020 | 7 | 30 | 5 | 212
2020-07-30 | 2020 | 7 | 30 | 6 | 212 |  |  |  | -46.4 | -46.1 | -46.4 | 46 | 47 | 46 |  |  |  | 827.4 | 827.4 | 826.8 | 9.5 | 187 | 10.5
2020-07-30 | 2020 | 7 | 30 | 7 | 212 |  |  |  | -46.7 | -46.4 | -46.8 | 46 | 46 | 46 |  |  |  | 827.6 | 827.8 | 827.2 | 9 | 190 | 10.5
2020-07-30 | 2020 | 7 | 30 | 8 | 212 |  |  |  | -46.5 | -46.4 | -46.7 | 46 | 46 | 46 |  |  |  | 828 | 828.2 | 827.6 | 9.5 | 191 | 11
2020-07-30 | 2020 | 7 | 30 | 9 | 212 |  |  |  | -46.4 | -46.3 | -46.5 | 46 | 46 | 46 |  |  |  | 828.4 | 828.4 | 828 | 10 | 192 | 11
2020-07-30 | 2020 | 7 | 30 | 10 | 212
2020-07-30 | 2020 | 7 | 30 | 11 | 212 |  |  |  | -47.1 | -46.7 | -47.2 | 46 | 46 | 45 |  |  |  | 829 | 829 | 828.8 | 10.5 | 189 | 12
2020-07-30 | 2020 | 7 | 30 | 12 | 212 |  |  |  | -47.5 | -47.2 | -47.6 | 45 | 45 | 45 |  |  |  | 829.6 | 829.8 | 829 | 10.5 | 192 | 12
2020-07-30 | 2020 | 7 | 30 | 13 | 212
2020-07-30 | 2020 | 7 | 30 | 14 | 212
2020-07-30 | 2020 | 7 | 30 | 15 | 212 |  |  |  | -48.5 | -48.2 | -48.5 | 44 | 44 | 44 |  |  |  | 830.6 | 830.6 | 830.2 | 11.5 | 196 | 13
2020-07-30 | 2020 | 7 | 30 | 16 | 212
2020-07-30 | 2020 | 7 | 30 | 17 | 212
2020-07-30 | 2020 | 7 | 30 | 18 | 212 |  |  |  | -49.2 | -49 | -49.3 | 43 | 44 | 43 |  |  |  | 831 | 831 | 830.8 | 12.5 | 198 | 13.5
2020-07-30 | 2020 | 7 | 30 | 19 | 212
2020-07-30 | 2020 | 7 | 30 | 20 | 212 |  |  |  | -49.2 | -49.1 | -49.2 | 43 | 43 | 43 |  |  |  | 831.2 | 831.4 | 831 | 13.5 | 197 | 15
2020-07-30 | 2020 | 7 | 30 | 21 | 212 |  |  |  | -49.1 | -49.1 | -49.3 | 43 | 43 | 43 |  |  |  | 831.2 | 831.4 | 831 | 13.5 | 196 | 15.5
2020-07-30 | 2020 | 7 | 30 | 22 | 212 |  |  |  | -49.1 | -49 | -49.2 | 43 | 43 | 43 |  |  |  | 831.4 | 831.4 | 831.2 | 13 | 197 | 15
2020-07-30 | 2020 | 7 | 30 | 23 | 212 |  |  |  | -49.1 | -49 | -49.2 | 43 | 43 | 43 |  |  |  | 831.2 | 831.6 | 831 | 13.5 | 198 | 15
2020-07-31 | 2020 | 7 | 31 | 0 | 213 |  |  |  | -49.1 | -49 | -49.2 | 43 | 43 | 43 |  |  |  | 831.4 | 831.6 | 831 | 14 | 195 | 16
2020-07-31 | 2020 | 7 | 31 | 1 | 213 |  |  |  | -49 | -48.9 | -49.2 | 43 | 44 | 43 |  |  |  | 831.6 | 831.6 | 831.4 | 13.5 | 194 | 16
2020-07-31 | 2020 | 7 | 31 | 2 | 213 |  |  |  | -48.6 | -48.6 | -48.9 | 44 | 44 | 43 |  |  |  | 831.8 | 832 | 831.4 | 13.5 | 195 | 15.5
2020-07-31 | 2020 | 7 | 31 | 3 | 213 |  |  |  | -48.1 | -48.1 | -48.7 | 44 | 44 | 44 |  |  |  | 831.6 | 832 | 831.6 | 13.5 | 193 | 15.5
2020-07-31 | 2020 | 7 | 31 | 4 | 213 |  |  |  | -47.9 | -47.8 | -48.2 | 45 | 45 | 44 |  |  |  | 831.6 | 831.8 | 831.4 | 13 | 194 | 15
2020-07-31 | 2020 | 7 | 31 | 5 | 213 |  |  |  | -47.6 | -47.5 | -47.9 | 45 | 45 | 45 |  |  |  | 831.6 | 831.8 | 831.4 | 13 | 196 | 15
2020-07-31 | 2020 | 7 | 31 | 6 | 213 |  |  |  | -47.6 | -47.5 | -47.6 | 45 | 45 | 45 |  |  |  | 831.6 | 831.8 | 831.4 | 13 | 192 | 15
2020-07-31 | 2020 | 7 | 31 | 7 | 213 |  |  |  | -47.8 | -47.5 | -47.8 | 45 | 45 | 45 |  |  |  | 831.8 | 831.8 | 831.4 | 12 | 190 | 14
2020-07-31 | 2020 | 7 | 31 | 8 | 213 |  |  |  | -47.7 | -47.6 | -47.8 | 45 | 45 | 45 |  |  |  | 832 | 832 | 831.6 | 12 | 191 | 14
2020-07-31 | 2020 | 7 | 31 | 9 | 213 |  |  |  | -47.7 | -47.6 | -47.8 | 45 | 45 | 45 |  |  |  | 832 | 832.2 | 831.8 | 12 | 192 | 13.5
2020-07-31 | 2020 | 7 | 31 | 10 | 213 |  |  |  | -47.5 | -47.5 | -47.7 | 45 | 45 | 45 |  |  |  | 832 | 832 | 831.8 | 12 | 194 | 14
2020-07-31 | 2020 | 7 | 31 | 11 | 213 |  |  |  | -47.3 | -47.2 | -47.5 | 45 | 45 | 45 |  |  |  | 832 | 832.2 | 831.8 | 12 | 193 | 13.5
2020-07-31 | 2020 | 7 | 31 | 12 | 213 |  |  |  | -46.7 | -46.7 | -47.2 | 46 | 46 | 45 |  |  |  | 832.2 | 832.4 | 832 | 12 | 196 | 14
2020-07-31 | 2020 | 7 | 31 | 13 | 213 |  |  |  | -46.8 | -46.7 | -46.9 | 46 | 46 | 46 |  |  |  | 832.4 | 832.4 | 832.2 | 11.5 | 194 | 15
2020-07-31 | 2020 | 7 | 31 | 14 | 213 |  |  |  | -46.4 | -46.4 | -46.8 | 46 | 46 | 46 |  |  |  | 832.4 | 832.6 | 832.2 | 12.5 | 192 | 14
2020-07-31 | 2020 | 7 | 31 | 15 | 213 |  |  |  | -47 | -46.4 | -47 | 46 | 46 | 46 |  |  |  | 832.4 | 832.4 | 832.2 | 12 | 191 | 14
2020-07-31 | 2020 | 7 | 31 | 16 | 213
2020-07-31 | 2020 | 7 | 31 | 17 | 213
2020-07-31 | 2020 | 7 | 31 | 18 | 213 |  |  |  | -47.5 | -47.4 | -47.6 | 45 | 45 | 45 |  |  |  | 832.2 | 832.4 | 832 | 13 | 196 | 14.5
2020-07-31 | 2020 | 7 | 31 | 19 | 213 |  |  |  | -47.6 | -47.5 | -47.7 | 45 | 45 | 45 |  |  |  | 832.2 | 832.4 | 832 | 12.5 | 197 | 14.5
2020-07-31 | 2020 | 7 | 31 | 20 | 213 |  |  |  | -47.5 | -47.5 | -47.6 | 45 | 45 | 45 |  |  |  | 832 | 832.4 | 832 | 13 | 198 | 14.5
2020-07-31 | 2020 | 7 | 31 | 21 | 213 |  |  |  | -47.6 | -47.4 | -47.6 | 45 | 45 | 45 |  |  |  | 831.8 | 832 | 831.6 | 13.5 | 198 | 15
2020-07-31 | 2020 | 7 | 31 | 22 | 213 |  |  |  | -47.8 | -47.6 | -47.8 | 45 | 45 | 45 |  |  |  | 831.6 | 832 | 831.6 | 14 | 194 | 16
2020-07-31 | 2020 | 7 | 31 | 23 | 213 |  |  |  | -47.8 | -47.6 | -47.8 | 45 | 45 | 45 |  |  |  | 832.2 | 832.2 | 831.6 | 12.5 | 193 | 15
2020-08-01 | 2020 | 8 | 1 | 0 | 214 |  |  |  | -48 | -47.8 | -48 | 44 | 45 | 44 |  |  |  | 832.4 | 832.4 | 832.2 | 12 | 194 | 13.5
2020-08-01 | 2020 | 8 | 1 | 1 | 214 |  |  |  | -47.9 | -47.9 | -48.1 | 44 | 45 | 44 |  |  |  | 832 | 832.4 | 831.8 | 12.5 | 193 | 14
2020-08-01 | 2020 | 8 | 1 | 2 | 214 |  |  |  | -47.8 | -47.7 | -48 | 45 | 45 | 44 |  |  |  | 832.2 | 832.2 | 831.6 | 14 | 196 | 15.5
2020-08-01 | 2020 | 8 | 1 | 3 | 214 |  |  |  | -47.8 | -47.7 | -47.9 | 45 | 45 | 44 |  |  |  | 832 | 832.2 | 832 | 14 | 197 | 16.5
2020-08-01 | 2020 | 8 | 1 | 4 | 214 |  |  |  | -48 | -47.7 | -48.1 | 44 | 45 | 44 |  |  |  | 831.6 | 832 | 831.6 | 14.5 | 198 | 16
2020-08-01 | 2020 | 8 | 1 | 5 | 214 |  |  |  | -48 | -47.9 | -48.1 | 44 | 44 | 44 |  |  |  | 831.4 | 831.8 | 831.4 | 15 | 198 | 16.5
2020-08-01 | 2020 | 8 | 1 | 6 | 214 |  |  |  | -48 | -47.9 | -48.1 | 44 | 44 | 44 |  |  |  | 831.4 | 831.6 | 831.2 | 14.5 | 197 | 16.5
2020-08-01 | 2020 | 8 | 1 | 7 | 214 |  |  |  | -48.1 | -48 | -48.2 | 44 | 44 | 44 |  |  |  | 831.4 | 831.6 | 831.2 | 13.5 | 195 | 16
2020-08-01 | 2020 | 8 | 1 | 8 | 214 |  |  |  | -48 | -48 | -48.1 | 44 | 44 | 44 |  |  |  | 831.2 | 831.4 | 831 | 14.5 | 196 | 16.5
2020-08-01 | 2020 | 8 | 1 | 9 | 214 |  |  |  | -47.9 | -47.9 | -48.1 | 44 | 44 | 44 |  |  |  | 831 | 831.4 | 830.8 | 14.5 | 191 | 17
2020-08-01 | 2020 | 8 | 1 | 10 | 214 |  |  |  | -48 | -47.9 | -48.1 | 44 | 45 | 44 |  |  |  | 830.6 | 831 | 830.6 | 14.5 | 199 | 17
2020-08-01 | 2020 | 8 | 1 | 11 | 214 |  |  |  | -48.1 | -47.9 | -48.2 | 44 | 44 | 44 |  |  |  | 830.4 | 830.8 | 830.2 | 14.5 | 196 | 16.5
2020-08-01 | 2020 | 8 | 1 | 12 | 214 |  |  |  | -48.2 | -48.1 | -48.2 | 44 | 44 | 44 |  |  |  | 830 | 830.6 | 830 | 14 | 192 | 16.5
2020-08-01 | 2020 | 8 | 1 | 13 | 214 |  |  |  | -48 | -48 | -48.3 | 44 | 44 | 44 |  |  |  | 829.8 | 830.2 | 829.8 | 14 | 192 | 16.5
2020-08-01 | 2020 | 8 | 1 | 14 | 214
2020-08-01 | 2020 | 8 | 1 | 15 | 214 |  |  |  | -47.9 | -47.8 | -47.9 | 45 | 45 | 44 |  |  |  | 829.4 | 829.8 | 829.2 | 13.5 | 207 | 16
2020-08-01 | 2020 | 8 | 1 | 16 | 214
2020-08-01 | 2020 | 8 | 1 | 17 | 214 |  |  |  | -47.9 | -47.8 | -48 | 44 | 45 | 44 |  |  |  | 829 | 829.2 | 828.8 | 12.5 | 203 | 16
2020-08-01 | 2020 | 8 | 1 | 18 | 214
2020-08-01 | 2020 | 8 | 1 | 19 | 214
2020-08-01 | 2020 | 8 | 1 | 20 | 214 |  |  |  | -47.6 | -47.5 | -47.7 | 45 | 45 | 45 |  |  |  | 828 | 828.2 | 827.8 | 11.5 | 201 | 15.5
2020-08-01 | 2020 | 8 | 1 | 21 | 214 |  |  |  | -47.4 | -47.4 | -47.7 | 45 | 45 | 45 |  |  |  | 827.2 | 828 | 827 | 16 | 199 | 18
2020-08-01 | 2020 | 8 | 1 | 22 | 214 |  |  |  | -47.1 | -47.1 | -47.4 | 45 | 45 | 45 |  |  |  | 827.4 | 827.6 | 827.2 | 13 | 199 | 17
2020-08-01 | 2020 | 8 | 1 | 23 | 214 |  |  |  | -47.1 | -46.9 | -47.1 | 45 | 46 | 45 |  |  |  | 827.6 | 827.8 | 827 | 12.5 | 202 | 18
2020-08-02 | 2020 | 8 | 2 | 0 | 215 |  |  |  | -46.8 | -46.7 | -47.1 | 46 | 46 | 45 |  |  |  | 827.4 | 827.8 | 827.2 | 13.5 | 196 | 16.5
2020-08-02 | 2020 | 8 | 2 | 1 | 215 |  |  |  | -46.6 | -46.5 | -46.9 | 46 | 46 | 46 |  |  |  | 826.8 | 827.4 | 826.8 | 15 | 194 | 16.5
2020-08-02 | 2020 | 8 | 2 | 2 | 215 |  |  |  | -46.7 | -46.5 | -46.8 | 46 | 46 | 46 |  |  |  | 826.8 | 827 | 826.6 | 12.5 | 202 | 16
2020-08-02 | 2020 | 8 | 2 | 3 | 215
2020-08-02 | 2020 | 8 | 2 | 4 | 215 |  |  |  | -46.4 | -46.3 | -46.6 | 46 | 46 | 46 |  |  |  | 826.4 | 827 | 826.4 | 13.5 | 194 | 16
2020-08-02 | 2020 | 8 | 2 | 5 | 215 |  |  |  | -46.3 | -46.2 | -46.5 | 46 | 46 | 46 |  |  |  | 826.4 | 826.6 | 826.2 | 11.5 | 202 | 14.5
2020-08-02 | 2020 | 8 | 2 | 6 | 215 |  |  |  | -46.2 | -46.1 | -46.5 | 46 | 46 | 46 |  |  |  | 826 | 826.6 | 825.8 | 13.5 | 201 | 15.5
2020-08-02 | 2020 | 8 | 2 | 7 | 215 |  |  |  | -46.1 | -46 | -46.3 | 47 | 47 | 46 |  |  |  | 825.6 | 826 | 825.4 | 14 | 204 | 15.5
2020-08-02 | 2020 | 8 | 2 | 8 | 215 |  |  |  | -45.6 | -45.5 | -46 | 47 | 47 | 47 |  |  |  | 826 | 826.2 | 825.4 | 10.5 | 199 | 15.5
2020-08-02 | 2020 | 8 | 2 | 9 | 215 |  |  |  | -45.6 | -45.4 | -45.7 | 47 | 47 | 47 |  |  |  | 825.4 | 826 | 825.2 | 12.5 | 201 | 15
2020-08-02 | 2020 | 8 | 2 | 10 | 215 |  |  |  | -45.3 | -45.2 | -45.6 | 47 | 48 | 47 |  |  |  | 825.2 | 825.8 | 825 | 12.5 | 197 | 14
2020-08-02 | 2020 | 8 | 2 | 11 | 215 |  |  |  | -44.7 | -44.6 | -45.3 | 48 | 48 | 47 |  |  |  | 825.4 | 825.8 | 825 | 12.5 | 204 | 14
2020-08-02 | 2020 | 8 | 2 | 12 | 215 |  |  |  | -44.6 | -44.5 | -44.8 | 48 | 48 | 48 |  |  |  | 825 | 825.6 | 824.8 | 13 | 202 | 15
2020-08-02 | 2020 | 8 | 2 | 13 | 215 |  |  |  | -44.4 | -44.3 | -44.5 | 48 | 49 | 48 |  |  |  | 824.8 | 825.2 | 824.6 | 13.5 | 204 | 16.5
2020-08-02 | 2020 | 8 | 2 | 14 | 215 |  |  |  | -44.9 | -44.3 | -45 | 48 | 48 | 48 |  |  |  | 824.8 | 825 | 824.4 | 13 | 202 | 15.5
2020-08-02 | 2020 | 8 | 2 | 15 | 215
2020-08-02 | 2020 | 8 | 2 | 16 | 215 |  |  |  | -46.1 | -45.4 | -46.2 | 47 | 47 | 46 |  |  |  | 825 | 825 | 824.8 | 12 | 208 | 13.5
2020-08-02 | 2020 | 8 | 2 | 17 | 215
2020-08-02 | 2020 | 8 | 2 | 18 | 215 |  |  |  | -46.7 | -46.3 | -46.9 | 46 | 46 | 46 |  |  |  | 825 | 825.2 | 824.6 | 12 | 202 | 14
2020-08-02 | 2020 | 8 | 2 | 19 | 215 |  |  |  | -47.1 | -46.8 | -47.2 | 45 | 46 | 45 |  |  |  | 825 | 825.2 | 824.8 | 12.5 | 204 | 14.5
2020-08-02 | 2020 | 8 | 2 | 20 | 215 |  |  |  | -47.4 | -47.1 | -47.5 | 45 | 45 | 45 |  |  |  | 825.2 | 825.4 | 824.8 | 12.5 | 203 | 14.5
2020-08-02 | 2020 | 8 | 2 | 21 | 215 |  |  |  | -47.8 | -47.4 | -47.8 | 45 | 45 | 45 |  |  |  | 825.4 | 825.6 | 825.2 | 12.5 | 204 | 14
2020-08-02 | 2020 | 8 | 2 | 22 | 215
2020-08-02 | 2020 | 8 | 2 | 23 | 215 |  |  |  | -48.1 | -47.9 | -48.1 | 44 | 44 | 44 |  |  |  | 825.8 | 826 | 825.4 | 12.5 | 207 | 14.5
2020-08-03 | 2020 | 8 | 3 | 0 | 216 |  |  |  | -48.2 | -48 | -48.2 | 44 | 44 | 44 |  |  |  | 826 | 826.2 | 825.8 | 14 | 205 | 15
2020-08-03 | 2020 | 8 | 3 | 1 | 216 |  |  |  | -48.2 | -48.1 | -48.3 | 44 | 44 | 44 |  |  |  | 826.4 | 826.6 | 826 | 12.5 | 198 | 15
2020-08-03 | 2020 | 8 | 3 | 2 | 216 |  |  |  | -48.3 | -48.2 | -48.4 | 44 | 44 | 44 |  |  |  | 826.4 | 826.6 | 826 | 14.5 | 197 | 17
2020-08-03 | 2020 | 8 | 3 | 3 | 216
2020-08-03 | 2020 | 8 | 3 | 4 | 216 |  |  |  | -48.4 | -48.3 | -48.6 | 44 | 44 | 44 |  |  |  | 827.2 | 827.6 | 827 | 14 | 203 | 16
2020-08-03 | 2020 | 8 | 3 | 5 | 216 |  |  |  | -48.5 | -48.4 | -48.6 | 44 | 44 | 44 |  |  |  | 827.4 | 827.6 | 827.2 | 14.5 | 207 | 16.5
2020-08-03 | 2020 | 8 | 3 | 6 | 216 |  |  |  | -48.3 | -48.2 | -48.6 | 44 | 44 | 44 |  |  |  | 828.2 | 828.2 | 827.4 | 13 | 207 | 16
2020-08-03 | 2020 | 8 | 3 | 7 | 216 |  |  |  | -48.2 | -48.1 | -48.3 | 44 | 44 | 44 |  |  |  | 828.4 | 828.4 | 827.8 | 14 | 206 | 17
2020-08-03 | 2020 | 8 | 3 | 8 | 216 |  |  |  | -48 | -47.9 | -48.2 | 44 | 44 | 44 |  |  |  | 828.8 | 828.8 | 828.4 | 14 | 202 | 16.5
2020-08-03 | 2020 | 8 | 3 | 9 | 216 |  |  |  | -47.8 | -47.7 | -47.9 | 45 | 45 | 44 |  |  |  | 829.2 | 829.4 | 828.6 | 15.5 | 207 | 17
2020-08-03 | 2020 | 8 | 3 | 10 | 216
2020-08-03 | 2020 | 8 | 3 | 11 | 216 |  |  |  | -47.7 | -47.7 | -47.8 | 45 | 45 | 45 |  |  |  | 830.2 | 830.4 | 829.6 | 13.5 | 205 | 16
2020-08-03 | 2020 | 8 | 3 | 12 | 216 |  |  |  | -47.4 | -47.3 | -47.7 | 45 | 45 | 45 |  |  |  | 831.2 | 831.2 | 830.2 | 14 | 198 | 16
2020-08-03 | 2020 | 8 | 3 | 13 | 216 |  |  |  | -47.5 | -47.4 | -47.6 | 45 | 45 | 45 |  |  |  | 831.4 | 831.4 | 830.8 | 13.5 | 208 | 16
2020-08-03 | 2020 | 8 | 3 | 14 | 216 |  |  |  | -47.3 | -47.3 | -47.5 | 45 | 45 | 45 |  |  |  | 831.8 | 832 | 831.4 | 14 | 209 | 17
2020-08-03 | 2020 | 8 | 3 | 15 | 216
2020-08-03 | 2020 | 8 | 3 | 16 | 216 |  |  |  | -46.4 | -46.4 | -46.8 | 46 | 46 | 46 |  |  |  | 833 | 833 | 832.2 | 13.5 | 205 | 16.5
2020-08-03 | 2020 | 8 | 3 | 17 | 216
2020-08-03 | 2020 | 8 | 3 | 18 | 216 |  |  |  | -46 | -45.9 | -46.2 | 47 | 47 | 46 |  |  |  | 833.4 | 833.6 | 833 | 13.5 | 199 | 16
2020-08-03 | 2020 | 8 | 3 | 19 | 216 |  |  |  | -45.7 | -45.6 | -46 | 47 | 47 | 47 |  |  |  | 833.8 | 834 | 833.4 | 13.5 | 195 | 17
2020-08-03 | 2020 | 8 | 3 | 20 | 216
2020-08-03 | 2020 | 8 | 3 | 21 | 216 |  |  |  | -45.2 | -45 | -45.3 | 47 | 48 | 47 |  |  |  | 834.8 | 835.2 | 834.6 | 13 | 193 | 15.5
2020-08-03 | 2020 | 8 | 3 | 22 | 216 |  |  |  | -45.4 | -45.2 | -45.5 | 47 | 47 | 47 |  |  |  | 835 | 835.4 | 834.6 | 13 | 199 | 15.5
2020-08-03 | 2020 | 8 | 3 | 23 | 216 |  |  |  | -45.2 | -45.2 | -45.4 | 47 | 48 | 47 |  |  |  | 835.6 | 835.8 | 834.4 | 12 | 209 | 16.5
2020-08-04 | 2020 | 8 | 4 | 0 | 217
2020-08-04 | 2020 | 8 | 4 | 1 | 217
2020-08-04 | 2020 | 8 | 4 | 2 | 217 |  |  |  | -45 | -45 | -45.3 | 48 | 48 | 47 |  |  |  | 836.4 | 836.6 | 836.2 | 12 | 201 | 13.5
2020-08-04 | 2020 | 8 | 4 | 3 | 217
2020-08-04 | 2020 | 8 | 4 | 4 | 217 |  |  |  | -44.9 | -44.8 | -45.2 | 48 | 48 | 47 |  |  |  | 836.4 | 836.6 | 836.2 | 12 | 195 | 13.5
2020-08-04 | 2020 | 8 | 4 | 5 | 217
2020-08-04 | 2020 | 8 | 4 | 6 | 217 |  |  |  | -44.2 | -44.1 | -44.5 | 48 | 48 | 48 |  |  |  | 836.8 | 837 | 836.4 | 11 | 198 | 14
2020-08-04 | 2020 | 8 | 4 | 7 | 217 |  |  |  | -43.9 | -43.8 | -44.2 | 48 | 49 | 48 |  |  |  | 837 | 837.2 | 836.8 | 11.5 | 198 | 13
2020-08-04 | 2020 | 8 | 4 | 8 | 217 |  |  |  | -43.6 | -43.5 | -44 | 49 | 49 | 48 |  |  |  | 836.8 | 837.2 | 836.8 | 11 | 197 | 13
2020-08-04 | 2020 | 8 | 4 | 9 | 217 |  |  |  | -43.4 | -43.4 | -43.7 | 49 | 49 | 49 |  |  |  | 837 | 837.2 | 836.8 | 10.5 | 197 | 12.5
2020-08-04 | 2020 | 8 | 4 | 10 | 217 |  |  |  | -43 | -42.9 | -43.4 | 49 | 50 | 49 |  |  |  | 837 | 837 | 836.8 | 11 | 197 | 12
2020-08-04 | 2020 | 8 | 4 | 11 | 217 |  |  |  | -42.5 | -42.4 | -43 | 50 | 50 | 49 |  |  |  | 837 | 837 | 836.8 | 11.5 | 200 | 13
2020-08-04 | 2020 | 8 | 4 | 12 | 217 |  |  |  | -41.8 | -41.7 | -42.5 | 51 | 51 | 50 |  |  |  | 837.2 | 837.4 | 836.8 | 11 | 204 | 12.5
2020-08-04 | 2020 | 8 | 4 | 13 | 217 |  |  |  | -41.5 | -41.4 | -41.8 | 51 | 51 | 51 |  |  |  | 837.4 | 837.6 | 837 | 11.5 | 204 | 13.5
2020-08-04 | 2020 | 8 | 4 | 14 | 217 |  |  |  | -41.1 | -41 | -41.5 | 52 | 52 | 51 |  |  |  | 837.8 | 837.8 | 837.4 | 11.5 | 201 | 13
2020-08-04 | 2020 | 8 | 4 | 15 | 217 |  |  |  | -41.3 | -41 | -41.4 | 51 | 52 | 51 |  |  |  | 837.8 | 837.8 | 837.6 | 11 | 200 | 13
2020-08-04 | 2020 | 8 | 4 | 16 | 217 |  |  |  | -41.4 | -41.2 | -41.4 | 52 | 52 | 51 |  |  |  | 838.2 | 838.2 | 837.8 | 10 | 198 | 12.5
2020-08-04 | 2020 | 8 | 4 | 17 | 217
2020-08-04 | 2020 | 8 | 4 | 18 | 217 |  |  |  | -41.5 | -41.4 | -41.6 | 51 | 51 | 51 |  |  |  | 838.4 | 838.6 | 838.2 | 10 | 200 | 11.5
2020-08-04 | 2020 | 8 | 4 | 19 | 217 |  |  |  | -41.5 | -41.4 | -41.7 | 51 | 51 | 51 |  |  |  | 838.6 | 838.6 | 838.4 | 10.5 | 200 | 11.5
2020-08-04 | 2020 | 8 | 4 | 20 | 217 |  |  |  | -41.8 | -41.5 | -41.8 | 51 | 51 | 51 |  |  |  | 838.6 | 838.8 | 838.6 | 11 | 199 | 12
2020-08-04 | 2020 | 8 | 4 | 21 | 217 |  |  |  | -42 | -41.8 | -42.1 | 50 | 51 | 50 |  |  |  | 838.6 | 838.8 | 838.4 | 11.5 | 201 | 12.5
2020-08-04 | 2020 | 8 | 4 | 22 | 217 |  |  |  | -42.1 | -42 | -42.2 | 50 | 50 | 50 |  |  |  | 838.8 | 838.8 | 838.6 | 11.5 | 202 | 13
2020-08-04 | 2020 | 8 | 4 | 23 | 217 |  |  |  | -41.9 | -41.9 | -42.2 | 50 | 51 | 50 |  |  |  | 838.8 | 839 | 838.6 | 11.5 | 200 | 12.5
2020-08-05 | 2020 | 8 | 5 | 0 | 218 |  |  |  | -41.9 | -41.8 | -42 | 51 | 51 | 50 |  |  |  | 838.8 | 839.2 | 838.8 | 12 | 198 | 13.5
2020-08-05 | 2020 | 8 | 5 | 1 | 218 |  |  |  | -42.1 | -41.9 | -42.1 | 51 | 51 | 50 |  |  |  | 839 | 839 | 838.8 | 11 | 198 | 13
2020-08-05 | 2020 | 8 | 5 | 2 | 218 |  |  |  | -42 | -41.9 | -42.2 | 51 | 51 | 50 |  |  |  | 839.2 | 839.2 | 839 | 11 | 201 | 13
2020-08-05 | 2020 | 8 | 5 | 3 | 218 |  |  |  | -41.8 | -41.7 | -41.9 | 51 | 51 | 51 |  |  |  | 839 | 839.4 | 838.8 | 12 | 198 | 13.5
2020-08-05 | 2020 | 8 | 5 | 4 | 218 |  |  |  | -41.6 | -41.6 | -41.9 | 51 | 51 | 51 |  |  |  | 838.8 | 839 | 838.6 | 12.5 | 201 | 14
2020-08-05 | 2020 | 8 | 5 | 5 | 218 |  |  |  | -41.5 | -41.4 | -41.7 | 51 | 51 | 51 |  |  |  | 838.8 | 839.2 | 838.8 | 12 | 198 | 13.5
2020-08-05 | 2020 | 8 | 5 | 6 | 218 |  |  |  | -41.2 | -41.1 | -41.4 | 51 | 51 | 51 |  |  |  | 838.8 | 839 | 838.8 | 11 | 205 | 13.5
2020-08-05 | 2020 | 8 | 5 | 7 | 218 |  |  |  | -41.3 | -41 | -41.4 | 51 | 51 | 51 |  |  |  | 838.8 | 839 | 838.6 | 11.5 | 200 | 12.5
2020-08-05 | 2020 | 8 | 5 | 8 | 218 |  |  |  | -41.3 | -41.1 | -41.4 | 51 | 51 | 51 |  |  |  | 838.6 | 839 | 838.6 | 11.5 | 196 | 13
2020-08-05 | 2020 | 8 | 5 | 9 | 218 |  |  |  | -41.3 | -41.3 | -41.5 | 51 | 51 | 51 |  |  |  | 838.6 | 838.8 | 838.6 | 11.5 | 197 | 12.5
2020-08-05 | 2020 | 8 | 5 | 10 | 218 |  |  |  | -41.3 | -41.1 | -41.4 | 51 | 51 | 51 |  |  |  | 838.4 | 838.6 | 838.2 | 12 | 191 | 13
2020-08-05 | 2020 | 8 | 5 | 11 | 218 |  |  |  | -41.2 | -41.1 | -41.5 | 51 | 52 | 51 |  |  |  | 838.6 | 838.8 | 838 | 11 | 196 | 13
2020-08-05 | 2020 | 8 | 5 | 12 | 218
2020-08-05 | 2020 | 8 | 5 | 13 | 218 |  |  |  | -40.4 | -40.3 | -40.8 | 52 | 52 | 51 |  |  |  | 838.4 | 838.6 | 838.2 | 12 | 199 | 13.5
2020-08-05 | 2020 | 8 | 5 | 14 | 218
2020-08-05 | 2020 | 8 | 5 | 15 | 218 |  |  |  | -41.4 | -40.7 | -41.5 | 51 | 52 | 51 |  |  |  | 838 | 838.4 | 837.8 | 13 | 191 | 14
2020-08-05 | 2020 | 8 | 5 | 16 | 218 |  |  |  | -41.7 | -41.4 | -41.8 | 51 | 51 | 51 |  |  |  | 838.2 | 838.4 | 837.8 | 12 | 194 | 13.5
2020-08-05 | 2020 | 8 | 5 | 17 | 218 |  |  |  | -41.3 | -41.2 | -41.8 | 51 | 51 | 51 |  |  |  | 837.8 | 838.2 | 837.8 | 12.5 | 191 | 14.5
2020-08-05 | 2020 | 8 | 5 | 18 | 218 |  |  |  | -41.8 | -41.4 | -42 | 51 | 51 | 51 |  |  |  | 837.6 | 838 | 837.4 | 13 | 190 | 14.5
2020-08-05 | 2020 | 8 | 5 | 19 | 218 |  |  |  | -42 | -41.9 | -42.1 | 51 | 51 | 50 |  |  |  | 837.8 | 837.8 | 837.4 | 12 | 193 | 14.5
2020-08-05 | 2020 | 8 | 5 | 20 | 218 |  |  |  | -41.8 | -41.8 | -42.1 | 51 | 51 | 51 |  |  |  | 837.6 | 837.8 | 837.4 | 12.5 | 194 | 14
2020-08-05 | 2020 | 8 | 5 | 21 | 218 |  |  |  | -41.3 | -41.2 | -41.9 | 51 | 51 | 51 |  |  |  | 837.4 | 837.6 | 837.2 | 11.5 | 195 | 14
2020-08-05 | 2020 | 8 | 5 | 22 | 218 |  |  |  | -41 | -40.9 | -41.4 | 52 | 52 | 51 |  |  |  | 837 | 837.4 | 837 | 12 | 191 | 14
2020-08-05 | 2020 | 8 | 5 | 23 | 218 |  |  |  | -41.4 | -41 | -41.5 | 51 | 52 | 51 |  |  |  | 836.8 | 837 | 836.6 | 13 | 192 | 14.5
2020-08-06 | 2020 | 8 | 6 | 0 | 219 |  |  |  | -41.6 | -41.4 | -41.7 | 51 | 52 | 51 |  |  |  | 836.2 | 836.6 | 836.2 | 13 | 192 | 15
2020-08-06 | 2020 | 8 | 6 | 1 | 219 |  |  |  | -41.3 | -41.1 | -41.7 | 52 | 52 | 51 |  |  |  | 836.2 | 836.4 | 836 | 13.5 | 192 | 15.5
2020-08-06 | 2020 | 8 | 6 | 2 | 219 |  |  |  | -41.6 | -41.3 | -41.7 | 51 | 52 | 51 |  |  |  | 836 | 836.2 | 835.8 | 13 | 193 | 15
2020-08-06 | 2020 | 8 | 6 | 3 | 219
2020-08-06 | 2020 | 8 | 6 | 4 | 219 |  |  |  | -41.7 | -41.6 | -41.9 | 52 | 52 | 51 |  |  |  | 835 | 835.8 | 835 | 13.5 | 192 | 15.5
2020-08-06 | 2020 | 8 | 6 | 5 | 219
2020-08-06 | 2020 | 8 | 6 | 6 | 219 |  |  |  | -41.6 | -41.5 | -41.7 | 52 | 52 | 51 |  |  |  | 834.2 | 834.6 | 834.2 | 13 | 190 | 15
2020-08-06 | 2020 | 8 | 6 | 7 | 219 |  |  |  | -41.5 | -41.5 | -41.7 | 52 | 52 | 52 |  |  |  | 834.2 | 834.4 | 834 | 13 | 190 | 15
2020-08-06 | 2020 | 8 | 6 | 8 | 219 |  |  |  | -41.4 | -41.4 | -41.6 | 52 | 52 | 52 |  |  |  | 833.8 | 834.4 | 833.8 | 12.5 | 191 | 14.5
2020-08-06 | 2020 | 8 | 6 | 9 | 219 |  |  |  | -41.3 | -41.2 | -41.5 | 52 | 52 | 52 |  |  |  | 833.6 | 833.8 | 833.6 | 13 | 190 | 15
2020-08-06 | 2020 | 8 | 6 | 10 | 219 |  |  |  | -41.3 | -41.2 | -41.5 | 52 | 52 | 52 |  |  |  | 833.6 | 834 | 833.4 | 12.5 | 191 | 14
2020-08-06 | 2020 | 8 | 6 | 11 | 219 |  |  |  | -41.3 | -41.1 | -41.4 | 52 | 52 | 52 |  |  |  | 833.2 | 833.6 | 833.2 | 12.5 | 188 | 14.5
2020-08-06 | 2020 | 8 | 6 | 12 | 219 |  |  |  | -41.1 | -41 | -41.4 | 52 | 53 | 52 |  |  |  | 833.2 | 833.4 | 832.8 | 12 | 192 | 14
2020-08-06 | 2020 | 8 | 6 | 13 | 219
2020-08-06 | 2020 | 8 | 6 | 14 | 219 |  |  |  | -40.8 | -40.8 | -41 | 53 | 53 | 52 |  |  |  | 832.8 | 833.2 | 832.8 | 12 | 190 | 13.5
2020-08-06 | 2020 | 8 | 6 | 15 | 219 |  |  |  | -40.3 | -40.3 | -40.8 | 53 | 53 | 52 |  |  |  | 832.6 | 833 | 832.6 | 12.5 | 190 | 14
2020-08-06 | 2020 | 8 | 6 | 16 | 219 |  |  |  | -40.2 | -40.1 | -40.3 | 53 | 53 | 53 |  |  |  | 832.2 | 832.6 | 832 | 13.5 | 188 | 15.5
2020-08-06 | 2020 | 8 | 6 | 17 | 219 |  |  |  | -40.2 | -40.1 | -40.3 | 53 | 53 | 53 |  |  |  | 832.2 | 832.4 | 832.2 | 13 | 189 | 15.5
2020-08-06 | 2020 | 8 | 6 | 18 | 219
2020-08-06 | 2020 | 8 | 6 | 19 | 219 |  |  |  | -40.7 | -40.3 | -40.8 | 53 | 53 | 52 |  |  |  | 831.8 | 832.2 | 831.8 | 13.5 | 189 | 16
2020-08-06 | 2020 | 8 | 6 | 20 | 219 |  |  |  | -41.1 | -40.7 | -41.1 | 52 | 53 | 52 |  |  |  | 832 | 832.2 | 831.8 | 13 | 190 | 15
2020-08-06 | 2020 | 8 | 6 | 21 | 219 |  |  |  | -41.7 | -41.1 | -41.8 | 51 | 52 | 51 |  |  |  | 832.4 | 832.4 | 832 | 13 | 190 | 15
2020-08-06 | 2020 | 8 | 6 | 22 | 219 |  |  |  | -42.1 | -41.7 | -42.1 | 51 | 51 | 51 |  |  |  | 832.2 | 832.6 | 832.2 | 13.5 | 189 | 15.5
2020-08-06 | 2020 | 8 | 6 | 23 | 219
2020-08-07 | 2020 | 8 | 7 | 0 | 220 |  |  |  | -41.8 | -41.7 | -42 | 51 | 51 | 51 |  |  |  | 832.4 | 832.6 | 832 | 13 | 196 | 15
2020-08-07 | 2020 | 8 | 7 | 1 | 220 |  |  |  | -41.7 | -41.6 | -42 | 51 | 52 | 51 |  |  |  | 832.2 | 832.6 | 832 | 13 | 195 | 14
2020-08-07 | 2020 | 8 | 7 | 2 | 220 |  |  |  | -41.9 | -41.6 | -42 | 51 | 52 | 51 |  |  |  | 832 | 832.2 | 831.8 | 13 | 199 | 15
2020-08-07 | 2020 | 8 | 7 | 3 | 220 |  |  |  | -42 | -41.8 | -42.1 | 51 | 51 | 51 |  |  |  | 832 | 832 | 831.8 | 12.5 | 196 | 14
2020-08-07 | 2020 | 8 | 7 | 4 | 220
2020-08-07 | 2020 | 8 | 7 | 5 | 220 |  |  |  | -41.8 | -41.7 | -41.9 | 51 | 52 | 51 |  |  |  | 831.6 | 832 | 831.6 | 14 | 194 | 16.5
2020-08-07 | 2020 | 8 | 7 | 6 | 220 |  |  |  | -41.9 | -41.7 | -41.9 | 51 | 51 | 51 |  |  |  | 831.8 | 831.8 | 831.4 | 12.5 | 196 | 17
2020-08-07 | 2020 | 8 | 7 | 7 | 220 |  |  |  | -41.9 | -41.8 | -42.1 | 51 | 52 | 51 |  |  |  | 832 | 832 | 831.6 | 13 | 196 | 15.5
2020-08-07 | 2020 | 8 | 7 | 8 | 220 |  |  |  | -42 | -41.8 | -42.1 | 51 | 51 | 51 |  |  |  | 831.8 | 832.2 | 831.6 | 14 | 194 | 15.5
2020-08-07 | 2020 | 8 | 7 | 9 | 220 |  |  |  | -42.3 | -42 | -42.4 | 51 | 51 | 51 |  |  |  | 831.8 | 832 | 831.4 | 12.5 | 193 | 16
2020-08-07 | 2020 | 8 | 7 | 10 | 220 |  |  |  | -42.2 | -42.1 | -42.4 | 51 | 51 | 51 |  |  |  | 832 | 832.2 | 831.8 | 12.5 | 196 | 15
2020-08-07 | 2020 | 8 | 7 | 11 | 220
2020-08-07 | 2020 | 8 | 7 | 12 | 220 |  |  |  | -42 | -42 | -42.2 | 51 | 51 | 51 |  |  |  | 832 | 832.4 | 831.8 | 14.5 | 199 | 16.5
2020-08-07 | 2020 | 8 | 7 | 13 | 220 |  |  |  | -42.1 | -41.9 | -42.2 | 51 | 51 | 51 |  |  |  | 831.6 | 832.2 | 831.4 | 16 | 193 | 19
2020-08-07 | 2020 | 8 | 7 | 14 | 220 |  |  |  | -42.3 | -42 | -42.4 | 51 | 51 | 51 |  |  |  | 831.6 | 831.8 | 831.4 | 16.5 | 194 | 19
2020-08-07 | 2020 | 8 | 7 | 15 | 220 |  |  |  | -42.4 | -42.2 | -42.5 | 51 | 51 | 51 |  |  |  | 832 | 832 | 831.6 | 15.5 | 198 | 18
2020-08-07 | 2020 | 8 | 7 | 16 | 220
2020-08-07 | 2020 | 8 | 7 | 17 | 220 |  |  |  | -42.9 | -42.7 | -43 | 50 | 50 | 50 |  |  |  | 832.4 | 832.4 | 832 | 15 | 199 | 17.5
2020-08-07 | 2020 | 8 | 7 | 18 | 220 |  |  |  | -42.9 | -42.9 | -43.1 | 50 | 50 | 50 |  |  |  | 832.6 | 832.6 | 832.2 | 15 | 197 | 17
2020-08-07 | 2020 | 8 | 7 | 19 | 220 |  |  |  | -42.6 | -42.5 | -43 | 51 | 51 | 50 |  |  |  | 832.8 | 832.8 | 832.2 | 15 | 201 | 18
2020-08-07 | 2020 | 8 | 7 | 20 | 220 |  |  |  | -42.6 | -42.4 | -42.7 | 50 | 51 | 50 |  |  |  | 833 | 833 | 832.4 | 15.5 | 194 | 18.5
2020-08-07 | 2020 | 8 | 7 | 21 | 220 |  |  |  | -42.9 | -42.6 | -43 | 50 | 50 | 50 |  |  |  | 833 | 833.2 | 832.8 | 16.5 | 195 | 19
2020-08-07 | 2020 | 8 | 7 | 22 | 220 |  |  |  | -43.1 | -42.9 | -43.3 | 50 | 50 | 50 |  |  |  | 833 | 833.4 | 832.8 | 16 | 196 | 18.5
2020-08-07 | 2020 | 8 | 7 | 23 | 220 |  |  |  | -43.3 | -43.1 | -43.4 | 50 | 50 | 50 |  |  |  | 833 | 833.4 | 833 | 17 | 192 | 19
2020-08-08 | 2020 | 8 | 8 | 0 | 221 |  |  |  | -43.6 | -43.2 | -43.7 | 49 | 50 | 49 |  |  |  | 833.6 | 833.6 | 833 | 16.5 | 192 | 19.5
2020-08-08 | 2020 | 8 | 8 | 1 | 221 |  |  |  | -43.7 | -43.6 | -43.8 | 49 | 49 | 49 |  |  |  | 833.6 | 833.8 | 833.4 | 17 | 190 | 20
2020-08-08 | 2020 | 8 | 8 | 2 | 221
2020-08-08 | 2020 | 8 | 8 | 3 | 221 |  |  |  | -44 | -43.8 | -44 | 49 | 49 | 49 |  |  |  | 834 | 834.2 | 833.8 | 16.5 | 194 | 19.5
2020-08-08 | 2020 | 8 | 8 | 4 | 221 |  |  |  | -44.2 | -44 | -44.2 | 49 | 49 | 49 |  |  |  | 834.2 | 834.4 | 833.8 | 16 | 193 | 19
2020-08-08 | 2020 | 8 | 8 | 5 | 221 |  |  |  | -44.3 | -44.1 | -44.3 | 49 | 49 | 49 |  |  |  | 834.4 | 834.6 | 834 | 16.5 | 198 | 18.5
2020-08-08 | 2020 | 8 | 8 | 6 | 221 |  |  |  | -44.5 | -44.2 | -44.6 | 48 | 49 | 48 |  |  |  | 834.4 | 834.6 | 834.2 | 17 | 194 | 20
2020-08-08 | 2020 | 8 | 8 | 7 | 221 |  |  |  | -44.9 | -44.5 | -45 | 48 | 48 | 48 |  |  |  | 834.8 | 835 | 834.4 | 17 | 197 | 19
2020-08-08 | 2020 | 8 | 8 | 8 | 221 |  |  |  | -44.6 | -44.5 | -45 | 48 | 48 | 48 |  |  |  | 834.6 | 834.8 | 834.4 | 18.5 | 192 | 21
2020-08-08 | 2020 | 8 | 8 | 9 | 221 |  |  |  | -44.8 | -44.6 | -44.8 | 48 | 48 | 48 |  |  |  | 835.2 | 835.2 | 834.4 | 17.5 | 191 | 21
2020-08-08 | 2020 | 8 | 8 | 10 | 221 |  |  |  | -44.9 | -44.7 | -45 | 48 | 48 | 48 |  |  |  | 835.4 | 835.4 | 835 | 17 | 192 | 20
2020-08-08 | 2020 | 8 | 8 | 11 | 221 |  |  |  | -44.8 | -44.8 | -45 | 48 | 48 | 48 |  |  |  | 835.4 | 835.4 | 835 | 17.5 | 188 | 20
2020-08-08 | 2020 | 8 | 8 | 12 | 221
2020-08-08 | 2020 | 8 | 8 | 13 | 221 |  |  |  | -44.8 | -44.8 | -45 | 48 | 48 | 48 |  |  |  | 836 | 836 | 835.8 | 17.5 | 187 | 19.5
2020-08-08 | 2020 | 8 | 8 | 14 | 221
2020-08-08 | 2020 | 8 | 8 | 15 | 221 |  |  |  | -44.6 | -44.6 | -44.8 | 48 | 48 | 48 |  |  |  | 836.6 | 836.8 | 836 | 16.5 | 191 | 19.5
2020-08-08 | 2020 | 8 | 8 | 16 | 221 |  |  |  | -44.6 | -44.5 | -44.7 | 48 | 48 | 48 |  |  |  | 836.8 | 837.2 | 836.6 | 17 | 197 | 19.5
2020-08-08 | 2020 | 8 | 8 | 17 | 221
2020-08-08 | 2020 | 8 | 8 | 18 | 221 |  |  |  | -44.4 | -44.4 | -44.6 | 49 | 49 | 48 |  |  |  | 837.4 | 837.4 | 836.6 | 17.5 | 193 | 21.5
2020-08-08 | 2020 | 8 | 8 | 19 | 221
2020-08-08 | 2020 | 8 | 8 | 20 | 221 |  |  |  | -44.7 | -44.5 | -44.8 | 48 | 48 | 48 |  |  |  | 837.6 | 838 | 837.4 | 17.5 | 189 | 20.5
2020-08-08 | 2020 | 8 | 8 | 21 | 221 |  |  |  | -44.5 | -44.4 | -44.6 | 48 | 49 | 48 |  |  |  | 837.6 | 838 | 837.4 | 17.5 | 194 | 19.5
2020-08-08 | 2020 | 8 | 8 | 22 | 221 |  |  |  | -44.4 | -44.4 | -44.6 | 49 | 49 | 48 |  |  |  | 837.6 | 838 | 837.2 | 17.5 | 190 | 20.5
2020-08-08 | 2020 | 8 | 8 | 23 | 221 |  |  |  | -44.5 | -44.4 | -44.6 | 49 | 49 | 48 |  |  |  | 837.2 | 837.8 | 837 | 18.5 | 190 | 20.5
2020-08-09 | 2020 | 8 | 9 | 0 | 222
2020-08-09 | 2020 | 8 | 9 | 1 | 222 |  |  |  | -44.2 | -44.2 | -44.5 | 49 | 49 | 49 |  |  |  | 837.8 | 838.2 | 837.6 | 17 | 192 | 20.5
2020-08-09 | 2020 | 8 | 9 | 2 | 222
2020-08-09 | 2020 | 8 | 9 | 3 | 222 |  |  |  | -44 | -43.9 | -44.1 | 49 | 49 | 49 |  |  |  | 838.2 | 838.6 | 837.8 | 17.5 | 192 | 19.5
2020-08-09 | 2020 | 8 | 9 | 4 | 222 |  |  |  | -44 | -43.8 | -44 | 49 | 49 | 49 |  |  |  | 837.8 | 838.4 | 837.8 | 18 | 195 | 20.5
2020-08-09 | 2020 | 8 | 9 | 5 | 222 |  |  |  | -43.9 | -43.8 | -44.1 | 49 | 49 | 49 |  |  |  | 838.4 | 838.4 | 837.8 | 16 | 191 | 20
2020-08-09 | 2020 | 8 | 9 | 6 | 222 |  |  |  | -44.1 | -43.9 | -44.1 | 49 | 49 | 49 |  |  |  | 838 | 838.6 | 838 | 18 | 190 | 19.5
2020-08-09 | 2020 | 8 | 9 | 7 | 222 |  |  |  | -44.3 | -44.1 | -44.3 | 49 | 49 | 49 |  |  |  | 838.2 | 838.4 | 837.8 | 18 | 189 | 20.5
2020-08-09 | 2020 | 8 | 9 | 8 | 222 |  |  |  | -44.4 | -44.2 | -44.5 | 49 | 49 | 49 |  |  |  | 839 | 839 | 838.4 | 17 | 196 | 20
2020-08-09 | 2020 | 8 | 9 | 9 | 222 |  |  |  | -44.8 | -44.4 | -44.9 | 48 | 49 | 48 |  |  |  | 838.6 | 839.2 | 838.4 | 18.5 | 194 | 20.5
2020-08-09 | 2020 | 8 | 9 | 10 | 222 |  |  |  | -45.3 | -44.8 | -45.4 | 48 | 48 | 48 |  |  |  | 838.4 | 839 | 838 | 19.5 | 193 | 23
2020-08-09 | 2020 | 8 | 9 | 11 | 222 |  |  |  | -45.6 | -45.3 | -45.6 | 47 | 48 | 47 |  |  |  | 838.8 | 839.4 | 838.4 | 20 | 196 | 22.5
2020-08-09 | 2020 | 8 | 9 | 12 | 222
2020-08-09 | 2020 | 8 | 9 | 13 | 222 |  |  |  | -45.7 | -45.7 | -45.9 | 47 | 47 | 47 |  |  |  | 838.6 | 839.2 | 838.4 | 20 | 200 | 23.5
2020-08-09 | 2020 | 8 | 9 | 14 | 222 |  |  |  | -46 | -45.8 | -46.1 | 47 | 47 | 47 |  |  |  | 838.8 | 839.2 | 838.4 | 19 | 200 | 24
2020-08-09 | 2020 | 8 | 9 | 15 | 222 |  |  |  | -46.1 | -46 | -46.2 | 47 | 47 | 47 |  |  |  | 839 | 839.2 | 838.2 | 18.5 | 200 | 24
2020-08-09 | 2020 | 8 | 9 | 16 | 222 |  |  |  | -46.1 | -46 | -46.3 | 47 | 47 | 47 |  |  |  | 839.4 | 839.4 | 838.8 | 18 | 186 | 22
2020-08-09 | 2020 | 8 | 9 | 17 | 222
2020-08-09 | 2020 | 8 | 9 | 18 | 222 |  |  |  | -46.4 | -46.1 | -46.4 | 46 | 47 | 46 |  |  |  | 839.4 | 840 | 839 | 19 | 197 | 21.5
2020-08-09 | 2020 | 8 | 9 | 19 | 222 |  |  |  | -46.4 | -46.2 | -46.4 | 46 | 47 | 46 |  |  |  | 839.8 | 840 | 839.2 | 17.5 | 199 | 21.5
2020-08-09 | 2020 | 8 | 9 | 20 | 222 |  |  |  | -46.5 | -46.3 | -46.6 | 46 | 46 | 46 |  |  |  | 839.8 | 840.2 | 839.6 | 18 | 204 | 21
2020-08-09 | 2020 | 8 | 9 | 21 | 222 |  |  |  | -46.5 | -46.3 | -46.6 | 46 | 46 | 46 |  |  |  | 840.8 | 841 | 840 | 16 | 190 | 21.5
2020-08-09 | 2020 | 8 | 9 | 22 | 222 |  |  |  | -46.7 | -46.4 | -46.8 | 46 | 46 | 46 |  |  |  | 841.4 | 841.6 | 841 | 17 | 193 | 20
2020-08-09 | 2020 | 8 | 9 | 23 | 222 |  |  |  | -47 | -46.7 | -47.1 | 46 | 46 | 46 |  |  |  | 841.8 | 842 | 841.2 | 15 | 199 | 19
2020-08-10 | 2020 | 8 | 10 | 0 | 223 |  |  |  | -47.3 | -47 | -47.3 | 45 | 46 | 45 |  |  |  | 841.8 | 842 | 841.6 | 16.5 | 194 | 19.5
2020-08-10 | 2020 | 8 | 10 | 1 | 223 |  |  |  | -47.3 | -47.1 | -47.4 | 45 | 45 | 45 |  |  |  | 842.4 | 842.6 | 841.8 | 16 | 192 | 19.5
2020-08-10 | 2020 | 8 | 10 | 2 | 223 |  |  |  | -47.2 | -47.1 | -47.4 | 45 | 46 | 45 |  |  |  | 842.8 | 843 | 842.2 | 15.5 | 192 | 19.5
2020-08-10 | 2020 | 8 | 10 | 3 | 223 |  |  |  | -47.2 | -47.2 | -47.4 | 45 | 45 | 45 |  |  |  | 843.6 | 843.8 | 842.8 | 15.5 | 203 | 18.5
2020-08-10 | 2020 | 8 | 10 | 4 | 223 |  |  |  | -47 | -46.9 | -47.3 | 46 | 46 | 45 |  |  |  | 843.8 | 844.2 | 843.2 | 15.5 | 194 | 20
2020-08-10 | 2020 | 8 | 10 | 5 | 223
2020-08-10 | 2020 | 8 | 10 | 6 | 223 |  |  |  | -46.8 | -46.8 | -47 | 46 | 46 | 46 |  |  |  | 844.8 | 845 | 844 | 16 | 203 | 18.5
2020-08-10 | 2020 | 8 | 10 | 7 | 223 |  |  |  | -46.4 | -46.3 | -46.8 | 46 | 46 | 46 |  |  |  | 845.2 | 845.6 | 844.8 | 16 | 200 | 18.5
2020-08-10 | 2020 | 8 | 10 | 8 | 223 |  |  |  | -46.4 | -46.2 | -46.5 | 46 | 46 | 46 |  |  |  | 845.6 | 845.8 | 845.2 | 15.5 | 194 | 19
2020-08-10 | 2020 | 8 | 10 | 9 | 223 |  |  |  | -46.3 | -46.2 | -46.5 | 46 | 46 | 46 |  |  |  | 846.6 | 846.8 | 845.4 | 15.5 | 200 | 19
2020-08-10 | 2020 | 8 | 10 | 10 | 223 |  |  |  | -46.1 | -46 | -46.3 | 47 | 47 | 46 |  |  |  | 847 | 847.4 | 846.2 | 15 | 197 | 17.5
2020-08-10 | 2020 | 8 | 10 | 11 | 223 |  |  |  | -45.9 | -45.8 | -46.1 | 47 | 47 | 47 |  |  |  | 847.8 | 848 | 847 | 14.5 | 193 | 16.5
2020-08-10 | 2020 | 8 | 10 | 12 | 223 |  |  |  | -45.8 | -45.7 | -46 | 47 | 47 | 47 |  |  |  | 848.4 | 848.4 | 847.6 | 14.5 | 196 | 17.5
2020-08-10 | 2020 | 8 | 10 | 13 | 223 |  |  |  | -45.5 | -45.4 | -45.8 | 47 | 47 | 47 |  |  |  | 849 | 849.2 | 848.4 | 14 | 193 | 15.5
2020-08-10 | 2020 | 8 | 10 | 14 | 223 |  |  |  | -45 | -45 | -45.5 | 48 | 48 | 47 |  |  |  | 849.4 | 849.6 | 849 | 14 | 194 | 16
2020-08-10 | 2020 | 8 | 10 | 15 | 223
2020-08-10 | 2020 | 8 | 10 | 16 | 223 |  |  |  | -44.5 | -44.4 | -44.8 | 48 | 48 | 48 |  |  |  | 850.4 | 850.6 | 849.6 | 13 | 193 | 16.5
2020-08-10 | 2020 | 8 | 10 | 17 | 223
2020-08-10 | 2020 | 8 | 10 | 18 | 223
2020-08-10 | 2020 | 8 | 10 | 19 | 223
2020-08-10 | 2020 | 8 | 10 | 20 | 223
2020-08-10 | 2020 | 8 | 10 | 21 | 223 |  |  |  | -43.8 | -43.6 | -43.9 | 49 | 49 | 49 |  |  |  | 852.8 | 853 | 852.4 | 11.5 | 195 | 13
2020-08-10 | 2020 | 8 | 10 | 22 | 223
2020-08-10 | 2020 | 8 | 10 | 23 | 223 |  |  |  | -43.4 | -43.1 | -43.5 | 50 | 50 | 50 |  |  |  | 853.6 | 853.8 | 853.2 | 12 | 198 | 13.5
2020-08-11 | 2020 | 8 | 11 | 0 | 224 |  |  |  | -43.3 | -43.2 | -43.5 | 50 | 50 | 50 |  |  |  | 854.2 | 854.4 | 853.6 | 12 | 201 | 13.5
2020-08-11 | 2020 | 8 | 11 | 1 | 224 |  |  |  | -43.3 | -43.1 | -43.4 | 50 | 50 | 50 |  |  |  | 854.2 | 854.4 | 854 | 12 | 201 | 14
2020-08-11 | 2020 | 8 | 11 | 2 | 224 |  |  |  | -42.8 | -42.7 | -43.3 | 50 | 50 | 50 |  |  |  | 854.4 | 854.4 | 854.2 | 11.5 | 207 | 13.5
2020-08-11 | 2020 | 8 | 11 | 3 | 224 |  |  |  | -42.2 | -42.1 | -42.8 | 51 | 51 | 50 |  |  |  | 854.8 | 854.8 | 854.2 | 12 | 199 | 15.5
2020-08-11 | 2020 | 8 | 11 | 4 | 224 |  |  |  | -41.8 | -41.8 | -42.2 | 51 | 52 | 51 |  |  |  | 854.8 | 855 | 854.6 | 12 | 199 | 15
2020-08-11 | 2020 | 8 | 11 | 5 | 224 |  |  |  | -41.6 | -41.4 | -41.9 | 52 | 52 | 51 |  |  |  | 855 | 855 | 854.4 | 12.5 | 201 | 14.5
2020-08-11 | 2020 | 8 | 11 | 6 | 224 |  |  |  | -41.2 | -41.1 | -41.8 | 52 | 52 | 52 |  |  |  | 855 | 855.2 | 854.8 | 12.5 | 198 | 14
2020-08-11 | 2020 | 8 | 11 | 7 | 224 |  |  |  | -40.6 | -40.6 | -41.1 | 53 | 53 | 52 |  |  |  | 855.4 | 855.4 | 855 | 12.5 | 195 | 14.5
2020-08-11 | 2020 | 8 | 11 | 8 | 224 |  |  |  | -40.4 | -40.3 | -40.7 | 53 | 53 | 53 |  |  |  | 855.6 | 855.6 | 855.2 | 12.5 | 197 | 14.5
2020-08-11 | 2020 | 8 | 11 | 9 | 224 |  |  |  | -40.3 | -40.1 | -40.4 | 53 | 53 | 53 |  |  |  | 855.6 | 855.8 | 855.4 | 12.5 | 200 | 14
2020-08-11 | 2020 | 8 | 11 | 10 | 224 |  |  |  | -40.5 | -40.3 | -40.6 | 53 | 53 | 53 |  |  |  | 855.4 | 855.8 | 855.2 | 12.5 | 195 | 14
2020-08-11 | 2020 | 8 | 11 | 11 | 224 |  |  |  | -40.4 | -40.3 | -40.8 | 53 | 53 | 53 |  |  |  | 855.8 | 856 | 855.4 | 12.5 | 200 | 14
2020-08-11 | 2020 | 8 | 11 | 12 | 224
2020-08-11 | 2020 | 8 | 11 | 13 | 224 |  |  |  | -39.9 | -39.7 | -40.1 | 54 | 54 | 54 |  |  |  | 856.2 | 856.4 | 856 | 11 | 203 | 13
2020-08-11 | 2020 | 8 | 11 | 14 | 224 |  |  |  | -39.8 | -39.8 | -40 | 54 | 54 | 54 |  |  |  | 856.4 | 856.6 | 856.2 | 11.5 | 201 | 12
2020-08-11 | 2020 | 8 | 11 | 15 | 224
2020-08-11 | 2020 | 8 | 11 | 16 | 224
2020-08-11 | 2020 | 8 | 11 | 17 | 224 |  |  |  | -39.6 | -39.5 | -39.8 | 54 | 54 | 54 |  |  |  | 856.4 | 856.8 | 856.2 | 13.5 | 195 | 15.5
2020-08-11 | 2020 | 8 | 11 | 18 | 224 |  |  |  | -39.7 | -39.6 | -39.8 | 54 | 54 | 54 |  |  |  | 856.6 | 856.8 | 856.4 | 13 | 198 | 15.5
2020-08-11 | 2020 | 8 | 11 | 19 | 224 |  |  |  | -39.8 | -39.5 | -39.8 | 54 | 54 | 54 |  |  |  | 856.8 | 856.8 | 856.4 | 13 | 199 | 15.5
2020-08-11 | 2020 | 8 | 11 | 20 | 224
2020-08-11 | 2020 | 8 | 11 | 21 | 224 |  |  |  | -39.7 | -39.5 | -40 | 54 | 54 | 54 |  |  |  | 857.2 | 857.4 | 857 | 14 | 198 | 15.5
2020-08-11 | 2020 | 8 | 11 | 22 | 224 |  |  |  | -40 | -39.5 | -40.1 | 54 | 54 | 54 |  |  |  | 857 | 857.2 | 856.8 | 13.5 | 195 | 15.5
2020-08-11 | 2020 | 8 | 11 | 23 | 224 |  |  |  | -39.9 | -39.9 | -40.2 | 54 | 54 | 54 |  |  |  | 857 | 857.2 | 856.8 | 14 | 199 | 15.5
2020-08-12 | 2020 | 8 | 12 | 0 | 225 |  |  |  | -40 | -39.9 | -40.2 | 54 | 54 | 54 |  |  |  | 857 | 857.4 | 856.8 | 15 | 200 | 16.5
2020-08-12 | 2020 | 8 | 12 | 1 | 225 |  |  |  | -39.9 | -39.8 | -40.1 | 54 | 54 | 54 |  |  |  | 856.8 | 857 | 856.8 | 14.5 | 198 | 17
2020-08-12 | 2020 | 8 | 12 | 2 | 225 |  |  |  | -39.7 | -39.6 | -40 | 54 | 54 | 54 |  |  |  | 856.6 | 857 | 856.6 | 14 | 201 | 16.5
2020-08-12 | 2020 | 8 | 12 | 3 | 225
2020-08-12 | 2020 | 8 | 12 | 4 | 225 |  |  |  | -38.8 | -38.8 | -39.4 | 55 | 55 | 54 |  |  |  | 856.6 | 857 | 856.6 | 14 | 199 | 16
2020-08-12 | 2020 | 8 | 12 | 5 | 225 |  |  |  | -38.7 | -38.6 | -38.9 | 55 | 55 | 55 |  |  |  | 856.4 | 856.6 | 856.2 | 14 | 202 | 16.5
2020-08-12 | 2020 | 8 | 12 | 6 | 225 |  |  |  | -38.8 | -38.5 | -38.8 | 55 | 55 | 55 |  |  |  | 856 | 856.4 | 855.8 | 13.5 | 203 | 17.5
2020-08-12 | 2020 | 8 | 12 | 7 | 225 |  |  |  | -38.7 | -38.6 | -38.9 | 55 | 55 | 55 |  |  |  | 856 | 856.2 | 855.8 | 14 | 204 | 15.5
2020-08-12 | 2020 | 8 | 12 | 8 | 225 |  |  |  | -38.5 | -38.4 | -38.7 | 56 | 56 | 55 |  |  |  | 856.2 | 856.4 | 855.8 | 14 | 200 | 16.5
2020-08-12 | 2020 | 8 | 12 | 9 | 225 |  |  |  | -38.4 | -38.2 | -38.5 | 56 | 56 | 56 |  |  |  | 855.6 | 856.2 | 855.6 | 14 | 190 | 16
2020-08-12 | 2020 | 8 | 12 | 10 | 225
2020-08-12 | 2020 | 8 | 12 | 11 | 225 |  |  |  | -37.8 | -37.6 | -38 | 56 | 56 | 56 |  |  |  | 856 | 856.4 | 855.6 | 13 | 201 | 16
2020-08-12 | 2020 | 8 | 12 | 12 | 225 |  |  |  | -37.5 | -37.3 | -37.7 | 57 | 57 | 56 |  |  |  | 855.4 | 856.4 | 855.2 | 14.5 | 195 | 16
2020-08-12 | 2020 | 8 | 12 | 13 | 225 |  |  |  | -37.6 | -37.3 | -37.7 | 57 | 57 | 57 |  |  |  | 855.2 | 855.4 | 855 | 14.5 | 194 | 17
2020-08-12 | 2020 | 8 | 12 | 14 | 225 |  |  |  | -37.7 | -37.6 | -38 | 56 | 57 | 56 |  |  |  | 855.2 | 855.4 | 855 | 15.5 | 200 | 17
2020-08-12 | 2020 | 8 | 12 | 15 | 225
2020-08-12 | 2020 | 8 | 12 | 16 | 225 |  |  |  | -36.8 | -36.6 | -37.4 | 57 | 58 | 57 |  |  |  | 854.8 | 855 | 854.8 | 13.5 | 207 | 16.5
2020-08-12 | 2020 | 8 | 12 | 17 | 225
2020-08-12 | 2020 | 8 | 12 | 18 | 225
2020-08-12 | 2020 | 8 | 12 | 19 | 225 |  |  |  | -35 | -34.9 | -35.2 | 60 | 60 | 59 |  |  |  | 854.2 | 854.4 | 854 | 14.5 | 195 | 17.5
2020-08-12 | 2020 | 8 | 12 | 20 | 225 |  |  |  | -34.3 | -34.2 | -35 | 60 | 60 | 60 |  |  |  | 854.4 | 854.4 | 854.2 | 14.5 | 193 | 16.5
2020-08-12 | 2020 | 8 | 12 | 21 | 225 |  |  |  | -33.8 | -33.7 | -34.4 | 61 | 61 | 60 |  |  |  | 854.4 | 854.6 | 854 | 14.5 | 194 | 17
2020-08-12 | 2020 | 8 | 12 | 22 | 225
2020-08-12 | 2020 | 8 | 12 | 23 | 225 |  |  |  | -33.1 | -33 | -33.5 | 62 | 62 | 61 |  |  |  | 854.2 | 854.2 | 853.8 | 16 | 197 | 18.5
2020-08-13 | 2020 | 8 | 13 | 0 | 226
2020-08-13 | 2020 | 8 | 13 | 1 | 226 |  |  |  | -32.6 | -32.3 | -33 | 62 | 63 | 62 |  |  |  | 853.8 | 854.4 | 853.6 | 15 | 196 | 17
2020-08-13 | 2020 | 8 | 13 | 2 | 226 |  |  |  | -33 | -32.6 | -33.2 | 62 | 62 | 62 |  |  |  | 853.4 | 853.8 | 853.2 | 15.5 | 198 | 17.5
2020-08-13 | 2020 | 8 | 13 | 3 | 226 |  |  |  | -32.9 | -32.8 | -33.1 | 62 | 62 | 62 |  |  |  | 853.4 | 853.6 | 853.2 | 13.5 | 197 | 17
2020-08-13 | 2020 | 8 | 13 | 4 | 226 |  |  |  | -32.7 | -32.6 | -33.1 | 62 | 62 | 62 |  |  |  | 852.8 | 853.4 | 852.6 | 15 | 195 | 16.5
2020-08-13 | 2020 | 8 | 13 | 5 | 226 |  |  |  | -32.7 | -32.6 | -32.8 | 62 | 62 | 62 |  |  |  | 852.2 | 852.8 | 852.2 | 15.5 | 198 | 18
2020-08-13 | 2020 | 8 | 13 | 6 | 226 |  |  |  | -33 | -32.7 | -33.1 | 62 | 62 | 62 |  |  |  | 852 | 852.4 | 851.8 | 15.5 | 198 | 17
2020-08-13 | 2020 | 8 | 13 | 7 | 226 |  |  |  | -32.6 | -32.4 | -33.1 | 62 | 62 | 62 |  |  |  | 851.6 | 852 | 851.6 | 15 | 198 | 18
2020-08-13 | 2020 | 8 | 13 | 8 | 226
2020-08-13 | 2020 | 8 | 13 | 9 | 226 |  |  |  | -32.7 | -32.4 | -32.8 | 62 | 62 | 62 |  |  |  | 850.4 | 851.2 | 850.4 | 15.5 | 199 | 17.5
2020-08-13 | 2020 | 8 | 13 | 10 | 226 |  |  |  | -32.4 | -32.3 | -32.8 | 62 | 62 | 62 |  |  |  | 849.8 | 850.6 | 849.6 | 16.5 | 194 | 18.5
2020-08-13 | 2020 | 8 | 13 | 11 | 226 |  |  |  | -32.3 | -32.2 | -32.4 | 62 | 62 | 62 |  |  |  | 849 | 849.8 | 848.8 | 17 | 193 | 19
2020-08-13 | 2020 | 8 | 13 | 12 | 226 |  |  |  | -31.9 | -31.8 | -32.3 | 63 | 63 | 62 |  |  |  | 848.4 | 849 | 848.4 | 17 | 198 | 20
2020-08-13 | 2020 | 8 | 13 | 13 | 226
2020-08-13 | 2020 | 8 | 13 | 14 | 226
2020-08-13 | 2020 | 8 | 13 | 15 | 226
2020-08-13 | 2020 | 8 | 13 | 16 | 226
2020-08-13 | 2020 | 8 | 13 | 17 | 226
2020-08-13 | 2020 | 8 | 13 | 18 | 226
2020-08-13 | 2020 | 8 | 13 | 19 | 226 |  |  |  | -31.8 | -31.7 | -32 | 62 | 62 | 62 |  |  |  | 845 | 845 | 844.8 | 18 | 189 | 21
2020-08-13 | 2020 | 8 | 13 | 20 | 226 |  |  |  | -32 | -31.8 | -32.1 | 62 | 63 | 62 |  |  |  | 845.4 | 845.4 | 844.8 | 16 | 196 | 20.5
2020-08-13 | 2020 | 8 | 13 | 21 | 226
2020-08-13 | 2020 | 8 | 13 | 22 | 226 |  |  |  | -32.1 | -31.9 | -32.2 | 62 | 62 | 62 |  |  |  | 845.2 | 845.8 | 845.2 | 17.5 | 198 | 19
2020-08-13 | 2020 | 8 | 13 | 23 | 226 |  |  |  | -32 | -31.9 | -32.2 | 62 | 62 | 62 |  |  |  | 846 | 846 | 845.4 | 16 | 193 | 18.5
2020-08-14 | 2020 | 8 | 14 | 0 | 227 |  |  |  | -32.7 | -31.9 | -32.8 | 61 | 62 | 61 |  |  |  | 845.2 | 846 | 845 | 18 | 192 | 20.5
2020-08-14 | 2020 | 8 | 14 | 1 | 227
2020-08-14 | 2020 | 8 | 14 | 2 | 227 |  |  |  | -33.7 | -33 | -33.8 | 61 | 61 | 60 |  |  |  | 845.4 | 845.8 | 845.4 | 17 | 190 | 20.5
2020-08-14 | 2020 | 8 | 14 | 3 | 227 |  |  |  | -34 | -33.7 | -34.1 | 60 | 61 | 60 |  |  |  | 845 | 845.6 | 844.8 | 19 | 189 | 22
2020-08-14 | 2020 | 8 | 14 | 4 | 227
2020-08-14 | 2020 | 8 | 14 | 5 | 227 |  |  |  | -34.8 | -34.4 | -34.8 | 60 | 60 | 60 |  |  |  | 845.6 | 846 | 845.2 | 16 | 188 | 19.5
2020-08-14 | 2020 | 8 | 14 | 6 | 227
2020-08-14 | 2020 | 8 | 14 | 7 | 227 |  |  |  | -35.8 | -35.3 | -35.8 | 58 | 59 | 58 |  |  |  | 845.2 | 846 | 845 | 19.5 | 186 | 21.5
2020-08-14 | 2020 | 8 | 14 | 8 | 227 |  |  |  | -36.6 | -35.8 | -36.7 | 57 | 58 | 57 |  |  |  | 846.2 | 846.6 | 845 | 16.5 | 183 | 21.5
2020-08-14 | 2020 | 8 | 14 | 9 | 227 |  |  |  | -37.9 | -36.6 | -38 | 56 | 57 | 56 |  |  |  | 845.8 | 846.2 | 845.6 | 18 | 189 | 21
2020-08-14 | 2020 | 8 | 14 | 10 | 227 |  |  |  | -39 | -38 | -39 | 55 | 56 | 55 |  |  |  | 846.8 | 847.2 | 846 | 16 | 194 | 20.5
2020-08-14 | 2020 | 8 | 14 | 11 | 227 |  |  |  | -40 | -39 | -40 | 54 | 55 | 54 |  |  |  | 846.6 | 847 | 846.2 | 18 | 192 | 20
2020-08-14 | 2020 | 8 | 14 | 12 | 227 |  |  |  | -40.8 | -39.9 | -40.8 | 53 | 54 | 53 |  |  |  | 848 | 848.2 | 846.6 | 14.5 | 185 | 19.5
2020-08-14 | 2020 | 8 | 14 | 13 | 227
2020-08-14 | 2020 | 8 | 14 | 14 | 227
2020-08-14 | 2020 | 8 | 14 | 15 | 227 |  |  |  | -42.5 | -42.1 | -42.5 | 51 | 52 | 51 |  |  |  | 849.4 | 850 | 848.8 | 15 | 186 | 19
2020-08-14 | 2020 | 8 | 14 | 16 | 227
2020-08-14 | 2020 | 8 | 14 | 17 | 227
2020-08-14 | 2020 | 8 | 14 | 18 | 227
2020-08-14 | 2020 | 8 | 14 | 19 | 227
2020-08-14 | 2020 | 8 | 14 | 20 | 227 |  |  |  | -44.8 | -44.4 | -44.9 | 49 | 49 | 49 |  |  |  | 851.4 | 851.6 | 851 | 16 | 186 | 18.5
2020-08-14 | 2020 | 8 | 14 | 21 | 227 |  |  |  | -45.1 | -44.8 | -45.1 | 48 | 49 | 48 |  |  |  | 852.2 | 852.4 | 851.2 | 14.5 | 191 | 19.5
2020-08-14 | 2020 | 8 | 14 | 22 | 227 |  |  |  | -45.4 | -45 | -45.4 | 48 | 48 | 48 |  |  |  | 852.2 | 852.4 | 852 | 16.5 | 187 | 18
2020-08-14 | 2020 | 8 | 14 | 23 | 227 |  |  |  | -45.4 | -45.3 | -45.4 | 48 | 48 | 48 |  |  |  | 853 | 853 | 852.2 | 16 | 190 | 19.5
2020-08-15 | 2020 | 8 | 15 | 0 | 228 |  |  |  | -45.4 | -45.3 | -45.5 | 48 | 48 | 48 |  |  |  | 853.6 | 853.8 | 852.8 | 15 | 189 | 18.5
2020-08-15 | 2020 | 8 | 15 | 1 | 228 |  |  |  | -45.5 | -45.4 | -45.6 | 48 | 48 | 48 |  |  |  | 854 | 854.2 | 853.6 | 16 | 190 | 17.5
2020-08-15 | 2020 | 8 | 15 | 2 | 228 |  |  |  | -45.7 | -45.3 | -45.8 | 48 | 48 | 48 |  |  |  | 854.4 | 854.6 | 854 | 14.5 | 187 | 18
2020-08-15 | 2020 | 8 | 15 | 3 | 228 |  |  |  | -45.8 | -45.6 | -45.9 | 48 | 48 | 47 |  |  |  | 854.4 | 854.6 | 854.2 | 15.5 | 190 | 18.5
2020-08-15 | 2020 | 8 | 15 | 4 | 228 |  |  |  | -45.8 | -45.7 | -46 | 47 | 48 | 47 |  |  |  | 854.8 | 855 | 854.2 | 15 | 192 | 18
2020-08-15 | 2020 | 8 | 15 | 5 | 228 |  |  |  | -46.1 | -45.9 | -46.1 | 47 | 47 | 47 |  |  |  | 855 | 855.2 | 854.6 | 15 | 190 | 17.5
2020-08-15 | 2020 | 8 | 15 | 6 | 228 |  |  |  | -45.9 | -45.9 | -46.1 | 47 | 47 | 47 |  |  |  | 855.4 | 855.4 | 855 | 15 | 196 | 17.5
2020-08-15 | 2020 | 8 | 15 | 7 | 228 |  |  |  | -46 | -45.8 | -46.1 | 47 | 47 | 47 |  |  |  | 855.4 | 855.4 | 855.2 | 15 | 191 | 17.5
2020-08-15 | 2020 | 8 | 15 | 8 | 228 |  |  |  | -46.1 | -46 | -46.2 | 47 | 47 | 47 |  |  |  | 855.4 | 855.6 | 855 | 15 | 197 | 18
2020-08-15 | 2020 | 8 | 15 | 9 | 228 |  |  |  | -46.4 | -46.2 | -46.4 | 47 | 47 | 47 |  |  |  | 856.4 | 856.4 | 855.4 | 12.5 | 196 | 16
2020-08-15 | 2020 | 8 | 15 | 10 | 228 |  |  |  | -46.5 | -46.3 | -46.6 | 47 | 47 | 47 |  |  |  | 856 | 856.4 | 856 | 13.5 | 196 | 15.5
2020-08-15 | 2020 | 8 | 15 | 11 | 228 |  |  |  | -46.4 | -46.3 | -46.5 | 47 | 47 | 47 |  |  |  | 856.2 | 856.2 | 856 | 14 | 192 | 15.5
2020-08-15 | 2020 | 8 | 15 | 12 | 228
2020-08-15 | 2020 | 8 | 15 | 13 | 228 |  |  |  | -46 | -46 | -46.2 | 47 | 47 | 47 |  |  |  | 856 | 856.4 | 855.8 | 13 | 192 | 15
2020-08-15 | 2020 | 8 | 15 | 14 | 228 |  |  |  | -45.8 | -45.8 | -46 | 47 | 47 | 47 |  |  |  | 856 | 856.2 | 855.8 | 13.5 | 193 | 15.5
2020-08-15 | 2020 | 8 | 15 | 15 | 228 |  |  |  | -45.7 | -45.5 | -45.9 | 47 | 47 | 47 |  |  |  | 856 | 856.2 | 855.8 | 13 | 199 | 15
2020-08-15 | 2020 | 8 | 15 | 16 | 228
2020-08-15 | 2020 | 8 | 15 | 17 | 228 |  |  |  | -45.3 | -45.2 | -45.5 | 48 | 48 | 48 |  |  |  | 855 | 855.4 | 855 | 13.5 | 198 | 16
2020-08-15 | 2020 | 8 | 15 | 18 | 228
2020-08-15 | 2020 | 8 | 15 | 19 | 228 |  |  |  | -45 | -44.9 | -45.3 | 48 | 48 | 48 |  |  |  | 854.4 | 854.8 | 854 | 15 | 199 | 17
2020-08-15 | 2020 | 8 | 15 | 20 | 228 |  |  |  | -44.8 | -44.7 | -45 | 48 | 48 | 48 |  |  |  | 854.2 | 854.4 | 854 | 14.5 | 197 | 16.5
2020-08-15 | 2020 | 8 | 15 | 21 | 228 |  |  |  | -44.7 | -44.6 | -44.8 | 48 | 48 | 48 |  |  |  | 854 | 854.2 | 854 | 14 | 194 | 16.5
2020-08-15 | 2020 | 8 | 15 | 22 | 228
2020-08-15 | 2020 | 8 | 15 | 23 | 228 |  |  |  | -44.6 | -44.5 | -44.7 | 49 | 49 | 48 |  |  |  | 853 | 853.2 | 852.8 | 14 | 201 | 16
2020-08-16 | 2020 | 8 | 16 | 0 | 229 |  |  |  | -44.4 | -44.4 | -44.6 | 49 | 49 | 49 |  |  |  | 852.8 | 853 | 852.6 | 14.5 | 199 | 16.5
2020-08-16 | 2020 | 8 | 16 | 1 | 229 |  |  |  | -44.1 | -44.1 | -44.5 | 49 | 49 | 49 |  |  |  | 852.2 | 852.8 | 852.2 | 15 | 195 | 17.5
2020-08-16 | 2020 | 8 | 16 | 2 | 229 |  |  |  | -44.3 | -44.1 | -44.4 | 49 | 49 | 49 |  |  |  | 852.2 | 852.4 | 852 | 14.5 | 194 | 17
2020-08-16 | 2020 | 8 | 16 | 3 | 229 |  |  |  | -44.3 | -44.2 | -44.4 | 49 | 49 | 49 |  |  |  | 851.6 | 852.2 | 851.6 | 14 | 198 | 17
2020-08-16 | 2020 | 8 | 16 | 4 | 229
2020-08-16 | 2020 | 8 | 16 | 5 | 229 |  |  |  | -43.6 | -43.5 | -43.9 | 50 | 50 | 49 |  |  |  | 851 | 851.4 | 850.8 | 14.5 | 194 | 17
2020-08-16 | 2020 | 8 | 16 | 6 | 229 |  |  |  | -43.4 | -43.3 | -43.6 | 50 | 50 | 50 |  |  |  | 850.8 | 851.2 | 850.6 | 14 | 197 | 16
2020-08-16 | 2020 | 8 | 16 | 7 | 229 |  |  |  | -43.4 | -43.2 | -43.5 | 50 | 50 | 50 |  |  |  | 850.4 | 850.8 | 850.2 | 14 | 194 | 16.5
2020-08-16 | 2020 | 8 | 16 | 8 | 229 |  |  |  | -43.2 | -43.1 | -43.5 | 50 | 50 | 50 |  |  |  | 850.2 | 850.4 | 850.2 | 13.5 | 195 | 15
2020-08-16 | 2020 | 8 | 16 | 9 | 229 |  |  |  | -43 | -42.9 | -43.2 | 50 | 50 | 50 |  |  |  | 850 | 850.4 | 849.8 | 13 | 195 | 15.5
2020-08-16 | 2020 | 8 | 16 | 10 | 229 |  |  |  | -42.6 | -42.5 | -43 | 51 | 51 | 50 |  |  |  | 849.6 | 850 | 849.6 | 13.5 | 200 | 16
2020-08-16 | 2020 | 8 | 16 | 11 | 229 |  |  |  | -42.6 | -42.5 | -42.6 | 51 | 51 | 51 |  |  |  | 849.4 | 849.8 | 849.2 | 13.5 | 197 | 15
2020-08-16 | 2020 | 8 | 16 | 12 | 229 |  |  |  | -42.3 | -42.2 | -42.6 | 51 | 51 | 51 |  |  |  | 849 | 849.4 | 849 | 12.5 | 200 | 15
2020-08-16 | 2020 | 8 | 16 | 13 | 229
2020-08-16 | 2020 | 8 | 16 | 14 | 229
2020-08-16 | 2020 | 8 | 16 | 15 | 229 |  |  |  | -41.8 | -41.7 | -42 | 52 | 52 | 52 |  |  |  | 848.2 | 848.6 | 848.2 | 12.5 | 206 | 14.5
2020-08-16 | 2020 | 8 | 16 | 16 | 229
2020-08-16 | 2020 | 8 | 16 | 17 | 229 |  |  |  | -41.1 | -41.1 | -41.5 | 52 | 53 | 52 |  |  |  | 847.6 | 848 | 847.4 | 12 | 197 | 14.5
2020-08-16 | 2020 | 8 | 16 | 18 | 229 |  |  |  | -41.3 | -41.1 | -41.4 | 52 | 52 | 52 |  |  |  | 847 | 847.6 | 847 | 12.5 | 199 | 14
2020-08-16 | 2020 | 8 | 16 | 19 | 229
2020-08-16 | 2020 | 8 | 16 | 20 | 229 |  |  |  | -41.6 | -41.4 | -41.7 | 52 | 52 | 52 |  |  |  | 846.6 | 847 | 846.4 | 14 | 198 | 16
2020-08-16 | 2020 | 8 | 16 | 21 | 229 |  |  |  | -41.7 | -41.5 | -41.8 | 52 | 52 | 52 |  |  |  | 846.6 | 846.8 | 846.4 | 15 | 200 | 17
2020-08-16 | 2020 | 8 | 16 | 22 | 229 |  |  |  | -42.4 | -41.7 | -42.5 | 51 | 52 | 51 |  |  |  | 846.2 | 846.6 | 846 | 16 | 196 | 18.5
2020-08-16 | 2020 | 8 | 16 | 23 | 229 |  |  |  | -43.4 | -42.5 | -43.4 | 50 | 51 | 50 |  |  |  | 845.8 | 846.2 | 845.8 | 16 | 196 | 19
2020-08-17 | 2020 | 8 | 17 | 0 | 230 |  |  |  | -44.1 | -43.4 | -44.1 | 49 | 50 | 49 |  |  |  | 845.8 | 846.2 | 845.6 | 16 | 196 | 19.5
2020-08-17 | 2020 | 8 | 17 | 1 | 230 |  |  |  | -44.1 | -44 | -44.2 | 49 | 49 | 49 |  |  |  | 845 | 846 | 844.8 | 17 | 192 | 19.5
2020-08-17 | 2020 | 8 | 17 | 2 | 230
2020-08-17 | 2020 | 8 | 17 | 3 | 230 |  |  |  | -44.7 | -44.5 | -44.7 | 49 | 49 | 49 |  |  |  | 844.8 | 845.4 | 844.6 | 16 | 191 | 19
2020-08-17 | 2020 | 8 | 17 | 4 | 230
2020-08-17 | 2020 | 8 | 17 | 5 | 230
2020-08-17 | 2020 | 8 | 17 | 6 | 230 |  |  |  | -45.2 | -44.8 | -45.2 | 48 | 48 | 48 |  |  |  | 843.6 | 843.8 | 842.8 | 17 | 195 | 21
2020-08-17 | 2020 | 8 | 17 | 7 | 230
2020-08-17 | 2020 | 8 | 17 | 8 | 230 |  |  |  | -45.4 | -45.2 | -45.5 | 48 | 48 | 48 |  |  |  | 843.6 | 843.6 | 843 | 16 | 192 | 21
2020-08-17 | 2020 | 8 | 17 | 9 | 230
2020-08-17 | 2020 | 8 | 17 | 10 | 230 |  |  |  | -46 | -45.6 | -46 | 47 | 47 | 47 |  |  |  | 843.8 | 844.2 | 843.6 | 16 | 203 | 18.5
2020-08-17 | 2020 | 8 | 17 | 11 | 230 |  |  |  | -46.2 | -46 | -46.2 | 47 | 47 | 47 |  |  |  | 843.8 | 844 | 843.4 | 15 | 201 | 19
2020-08-17 | 2020 | 8 | 17 | 12 | 230 |  |  |  | -46.2 | -46.2 | -46.3 | 47 | 47 | 47 |  |  |  | 843.6 | 844 | 843.2 | 15.5 | 196 | 18
2020-08-17 | 2020 | 8 | 17 | 13 | 230
2020-08-17 | 2020 | 8 | 17 | 14 | 230 |  |  |  | -46.5 | -46.4 | -46.6 | 46 | 47 | 46 |  |  |  | 843.8 | 844.2 | 843.6 | 16.5 | 189 | 18.5
2020-08-17 | 2020 | 8 | 17 | 15 | 230
2020-08-17 | 2020 | 8 | 17 | 16 | 230 |  |  |  | -47 | -46.7 | -47.1 | 46 | 46 | 46 |  |  |  | 843.4 | 843.6 | 843.2 | 17.5 | 186 | 20
2020-08-17 | 2020 | 8 | 17 | 17 | 230 |  |  |  | -47.3 | -46.9 | -47.3 | 46 | 46 | 46 |  |  |  | 843.4 | 843.6 | 843.2 | 16.5 | 188 | 20
2020-08-17 | 2020 | 8 | 17 | 18 | 230
2020-08-17 | 2020 | 8 | 17 | 19 | 230 |  |  |  | -47.6 | -47.3 | -47.6 | 45 | 45 | 45 |  |  |  | 843.2 | 843.4 | 842.4 | 16 | 191 | 21.5
2020-08-17 | 2020 | 8 | 17 | 20 | 230 |  |  |  | -47.6 | -47.4 | -47.7 | 45 | 45 | 45 |  |  |  | 843.6 | 843.8 | 843 | 15 | 198 | 19
2020-08-17 | 2020 | 8 | 17 | 21 | 230 |  |  |  | -47.7 | -47.6 | -47.8 | 45 | 45 | 45 |  |  |  | 844 | 844 | 843.2 | 14.5 | 201 | 18.5
2020-08-17 | 2020 | 8 | 17 | 22 | 230 |  |  |  | -47.9 | -47.6 | -47.9 | 45 | 45 | 45 |  |  |  | 844 | 844.4 | 843.8 | 15 | 194 | 18.5
2020-08-17 | 2020 | 8 | 17 | 23 | 230 |  |  |  | -47.9 | -47.8 | -48 | 45 | 45 | 45 |  |  |  | 843.6 | 844.4 | 843.4 | 16 | 188 | 19
2020-08-18 | 2020 | 8 | 18 | 0 | 231
2020-08-18 | 2020 | 8 | 18 | 1 | 231 |  |  |  | -48.1 | -48 | -48.2 | 45 | 45 | 44 |  |  |  | 843.6 | 843.8 | 843 | 17.5 | 186 | 21
2020-08-18 | 2020 | 8 | 18 | 2 | 231 |  |  |  | -48.2 | -48 | -48.3 | 44 | 45 | 44 |  |  |  | 844 | 844.2 | 843.4 | 16.5 | 192 | 21
2020-08-18 | 2020 | 8 | 18 | 3 | 231 |  |  |  | -48.4 | -48.2 | -48.4 | 44 | 44 | 44 |  |  |  | 843.4 | 844 | 843 | 17 | 188 | 20
2020-08-18 | 2020 | 8 | 18 | 4 | 231 |  |  |  | -48.6 | -48.3 | -48.6 | 44 | 44 | 44 |  |  |  | 843.4 | 843.8 | 843.2 | 18 | 195 | 21
2020-08-18 | 2020 | 8 | 18 | 5 | 231
2020-08-18 | 2020 | 8 | 18 | 6 | 231 |  |  |  | -48.8 | -48.6 | -48.8 | 44 | 44 | 44 |  |  |  | 843.8 | 844.2 | 843.6 | 16.5 | 196 | 20
2020-08-18 | 2020 | 8 | 18 | 7 | 231 |  |  |  | -49 | -48.7 | -49 | 44 | 44 | 44 |  |  |  | 844.2 | 844.4 | 843.4 | 16.5 | 194 | 19.5
2020-08-18 | 2020 | 8 | 18 | 8 | 231 |  |  |  | -49 | -48.9 | -49 | 44 | 44 | 43 |  |  |  | 844 | 844.4 | 844 | 16.5 | 192 | 19
2020-08-18 | 2020 | 8 | 18 | 9 | 231 |  |  |  | -49.1 | -48.8 | -49.1 | 43 | 44 | 43 |  |  |  | 844.2 | 844.4 | 843.6 | 16 | 197 | 20
2020-08-18 | 2020 | 8 | 18 | 10 | 231 |  |  |  | -49 | -49 | -49.2 | 43 | 43 | 43 |  |  |  | 844.4 | 844.6 | 844 | 16 | 200 | 19
2020-08-18 | 2020 | 8 | 18 | 11 | 231 |  |  |  | -49 | -48.8 | -49.1 | 43 | 44 | 43 |  |  |  | 843.8 | 844.8 | 843.8 | 18 | 193 | 19.5
2020-08-18 | 2020 | 8 | 18 | 12 | 231
2020-08-18 | 2020 | 8 | 18 | 13 | 231 |  |  |  | -48.9 | -48.8 | -49.1 | 43 | 44 | 43 |  |  |  | 844.4 | 844.8 | 844 | 15 | 192 | 18.5
2020-08-18 | 2020 | 8 | 18 | 14 | 231 |  |  |  | -48.5 | -48.5 | -48.9 | 44 | 44 | 44 |  |  |  | 844.2 | 844.6 | 844 | 15.5 | 191 | 18.5
2020-08-18 | 2020 | 8 | 18 | 15 | 231 |  |  |  | -48.1 | -48 | -48.5 | 44 | 44 | 44 |  |  |  | 843.8 | 844.2 | 843.4 | 16.5 | 192 | 18.5
2020-08-18 | 2020 | 8 | 18 | 16 | 231 |  |  |  | -48.2 | -48 | -48.2 | 44 | 44 | 44 |  |  |  | 843.6 | 844 | 843.4 | 16 | 188 | 18.5
2020-08-18 | 2020 | 8 | 18 | 17 | 231
2020-08-18 | 2020 | 8 | 18 | 18 | 231 |  |  |  | -48.6 | -48.4 | -48.7 | 44 | 44 | 44 |  |  |  | 843.6 | 843.8 | 843.2 | 16 | 189 | 19
2020-08-18 | 2020 | 8 | 18 | 19 | 231 |  |  |  | -48.6 | -48.5 | -48.7 | 44 | 44 | 44 |  |  |  | 843.6 | 843.8 | 843.4 | 15.5 | 190 | 18
2020-08-18 | 2020 | 8 | 18 | 20 | 231 |  |  |  | -48.7 | -48.6 | -48.8 | 44 | 44 | 44 |  |  |  | 843.6 | 843.8 | 843.4 | 15.5 | 185 | 17.5
2020-08-18 | 2020 | 8 | 18 | 21 | 231 |  |  |  | -48.8 | -48.7 | -48.8 | 44 | 44 | 43 |  |  |  | 843.8 | 844 | 843.6 | 14.5 | 192 | 17.5
2020-08-18 | 2020 | 8 | 18 | 22 | 231
2020-08-18 | 2020 | 8 | 18 | 23 | 231 |  |  |  | -48.8 | -48.8 | -48.9 | 43 | 44 | 43 |  |  |  | 843.6 | 843.6 | 843.4 | 14 | 190 | 16.5
2020-08-19 | 2020 | 8 | 19 | 0 | 232
2020-08-19 | 2020 | 8 | 19 | 1 | 232 |  |  |  | -48.8 | -48.8 | -48.9 | 43 | 44 | 43 |  |  |  | 843.6 | 843.8 | 843.4 | 14 | 193 | 16.5
2020-08-19 | 2020 | 8 | 19 | 2 | 232 |  |  |  | -48.9 | -48.8 | -49 | 43 | 44 | 43 |  |  |  | 843.4 | 843.8 | 843.4 | 13.5 | 196 | 16
2020-08-19 | 2020 | 8 | 19 | 3 | 232 |  |  |  | -48.8 | -48.8 | -48.9 | 43 | 43 | 43 |  |  |  | 843.8 | 844 | 843.4 | 13.5 | 194 | 15.5
2020-08-19 | 2020 | 8 | 19 | 4 | 232 |  |  |  | -48.9 | -48.7 | -49 | 43 | 44 | 43 |  |  |  | 844 | 844.2 | 843.8 | 13.5 | 195 | 15.5
2020-08-19 | 2020 | 8 | 19 | 5 | 232
2020-08-19 | 2020 | 8 | 19 | 6 | 232 |  |  |  | -48.5 | -48.4 | -48.7 | 44 | 44 | 44 |  |  |  | 844 | 844.4 | 843.8 | 13.5 | 186 | 15.5
2020-08-19 | 2020 | 8 | 19 | 7 | 232 |  |  |  | -48.4 | -48.4 | -48.5 | 44 | 44 | 44 |  |  |  | 844.6 | 844.8 | 844 | 13 | 194 | 15
2020-08-19 | 2020 | 8 | 19 | 8 | 232 |  |  |  | -48.2 | -48.1 | -48.5 | 44 | 44 | 44 |  |  |  | 844.6 | 844.8 | 844.4 | 13 | 190 | 15
2020-08-19 | 2020 | 8 | 19 | 9 | 232 |  |  |  | -48.1 | -48 | -48.2 | 44 | 44 | 44 |  |  |  | 844.8 | 845 | 844.6 | 13 | 188 | 15
2020-08-19 | 2020 | 8 | 19 | 10 | 232 |  |  |  | -48 | -47.9 | -48.1 | 44 | 45 | 44 |  |  |  | 845.2 | 845.4 | 844.8 | 13 | 200 | 15
2020-08-19 | 2020 | 8 | 19 | 11 | 232 |  |  |  | -47.8 | -47.7 | -48 | 45 | 45 | 44 |  |  |  | 845.6 | 845.8 | 845 | 13 | 199 | 15
2020-08-19 | 2020 | 8 | 19 | 12 | 232 |  |  |  | -47.6 | -47.6 | -47.8 | 45 | 45 | 45 |  |  |  | 846 | 846 | 845.4 | 13 | 193 | 15
2020-08-19 | 2020 | 8 | 19 | 13 | 232 |  |  |  | -47.4 | -47.3 | -47.6 | 45 | 45 | 45 |  |  |  | 846 | 846.2 | 845.8 | 13 | 194 | 14.5
2020-08-19 | 2020 | 8 | 19 | 14 | 232 |  |  |  | -47.3 | -47.2 | -47.5 | 45 | 45 | 45 |  |  |  | 846.4 | 846.6 | 846 | 12.5 | 194 | 15
2020-08-19 | 2020 | 8 | 19 | 15 | 232
2020-08-19 | 2020 | 8 | 19 | 16 | 232
2020-08-19 | 2020 | 8 | 19 | 17 | 232
2020-08-19 | 2020 | 8 | 19 | 18 | 232 |  |  |  | -46.6 | -46.5 | -46.8 | 46 | 46 | 46 |  |  |  | 847.6 | 847.6 | 847 | 12.5 | 196 | 14
2020-08-19 | 2020 | 8 | 19 | 19 | 232
2020-08-19 | 2020 | 8 | 19 | 20 | 232 |  |  |  | -46.3 | -46.2 | -46.5 | 46 | 46 | 46 |  |  |  | 848 | 848 | 847.6 | 12 | 201 | 13.5
2020-08-19 | 2020 | 8 | 19 | 21 | 232 |  |  |  | -46.4 | -46.2 | -46.4 | 46 | 46 | 46 |  |  |  | 848 | 848.2 | 847.8 | 12 | 197 | 13.5
2020-08-19 | 2020 | 8 | 19 | 22 | 232 |  |  |  | -46.3 | -46.1 | -46.5 | 46 | 46 | 46 |  |  |  | 848 | 848.2 | 848 | 12 | 195 | 14
2020-08-19 | 2020 | 8 | 19 | 23 | 232 |  |  |  | -46.1 | -46 | -46.3 | 47 | 47 | 46 |  |  |  | 848.4 | 848.8 | 848 | 11.5 | 196 | 13.5
2020-08-20 | 2020 | 8 | 20 | 0 | 233 |  |  |  | -45.8 | -45.7 | -46.1 | 47 | 47 | 47 |  |  |  | 848.4 | 848.6 | 848.2 | 12 | 204 | 14
2020-08-20 | 2020 | 8 | 20 | 1 | 233 |  |  |  | -45.7 | -45.6 | -45.8 | 47 | 47 | 47 |  |  |  | 848.6 | 848.6 | 848.4 | 12 | 194 | 14
2020-08-20 | 2020 | 8 | 20 | 2 | 233 |  |  |  | -45.8 | -45.7 | -45.9 | 47 | 47 | 47 |  |  |  | 848.4 | 848.6 | 848.2 | 12 | 201 | 13.5
2020-08-20 | 2020 | 8 | 20 | 3 | 233 |  |  |  | -45.8 | -45.7 | -46 | 47 | 47 | 47 |  |  |  | 848 | 848.2 | 848 | 12 | 199 | 13.5
2020-08-20 | 2020 | 8 | 20 | 4 | 233 |  |  |  | -45.7 | -45.5 | -45.9 | 47 | 47 | 47 |  |  |  | 848.2 | 848.4 | 847.8 | 12.5 | 196 | 14
2020-08-20 | 2020 | 8 | 20 | 5 | 233 |  |  |  | -45.8 | -45.5 | -45.8 | 47 | 47 | 47 |  |  |  | 848.4 | 848.4 | 848 | 12.5 | 194 | 14
2020-08-20 | 2020 | 8 | 20 | 6 | 233 |  |  |  | -45.6 | -45.5 | -45.8 | 47 | 47 | 47 |  |  |  | 848.4 | 848.6 | 848.2 | 13 | 181 | 14.5
2020-08-20 | 2020 | 8 | 20 | 7 | 233 |  |  |  | -45.6 | -45.5 | -45.7 | 47 | 47 | 47 |  |  |  | 848.2 | 848.4 | 848 | 13 | 194 | 14.5
2020-08-20 | 2020 | 8 | 20 | 8 | 233 |  |  |  | -45.6 | -45.5 | -45.8 | 47 | 47 | 47 |  |  |  | 848.2 | 848.4 | 848 | 12.5 | 196 | 14
2020-08-20 | 2020 | 8 | 20 | 9 | 233 |  |  |  | -45.2 | -45.1 | -45.7 | 48 | 48 | 47 |  |  |  | 848 | 848.2 | 847.8 | 13 | 197 | 14.5
2020-08-20 | 2020 | 8 | 20 | 10 | 233 |  |  |  | -45 | -45 | -45.2 | 48 | 48 | 48 |  |  |  | 847.6 | 848 | 847.4 | 13.5 | 190 | 15.5
2020-08-20 | 2020 | 8 | 20 | 11 | 233 |  |  |  | -44.7 | -44.6 | -45.1 | 48 | 48 | 48 |  |  |  | 847.2 | 847.6 | 847.2 | 14 | 195 | 15.5
2020-08-20 | 2020 | 8 | 20 | 12 | 233 |  |  |  | -44.5 | -44.3 | -44.6 | 48 | 49 | 48 |  |  |  | 847.2 | 847.4 | 847 | 14.5 | 196 | 16
2020-08-20 | 2020 | 8 | 20 | 13 | 233 |  |  |  | -44.5 | -44.4 | -44.6 | 48 | 48 | 48 |  |  |  | 847.2 | 847.4 | 847 | 13.5 | 197 | 16
2020-08-20 | 2020 | 8 | 20 | 14 | 233 |  |  |  | -44.2 | -44.2 | -44.6 | 49 | 49 | 48 |  |  |  | 847 | 847.2 | 846.8 | 13.5 | 199 | 15.5
2020-08-20 | 2020 | 8 | 20 | 15 | 233
2020-08-20 | 2020 | 8 | 20 | 16 | 233 |  |  |  | -44.2 | -44.1 | -44.5 | 49 | 49 | 48 |  |  |  | 846.2 | 846.6 | 846 | 14 | 191 | 15.5
2020-08-20 | 2020 | 8 | 20 | 17 | 233 |  |  |  | -44.1 | -44.1 | -44.4 | 49 | 49 | 49 |  |  |  | 846 | 846.4 | 845.8 | 13 | 202 | 15
2020-08-20 | 2020 | 8 | 20 | 18 | 233 |  |  |  | -44.1 | -43.9 | -44.2 | 49 | 49 | 49 |  |  |  | 845.8 | 846 | 845.6 | 13 | 196 | 15
2020-08-20 | 2020 | 8 | 20 | 19 | 233 |  |  |  | -44.3 | -44.1 | -44.4 | 49 | 49 | 49 |  |  |  | 845.4 | 846 | 845.4 | 14.5 | 194 | 16
2020-08-20 | 2020 | 8 | 20 | 20 | 233 |  |  |  | -44.3 | -44.2 | -44.5 | 49 | 49 | 49 |  |  |  | 845.4 | 845.6 | 845.2 | 13.5 | 202 | 15.5
2020-08-20 | 2020 | 8 | 20 | 21 | 233 |  |  |  | -44.2 | -44.1 | -44.4 | 49 | 49 | 49 |  |  |  | 844.8 | 845.4 | 844.8 | 14.5 | 196 | 17
2020-08-20 | 2020 | 8 | 20 | 22 | 233 |  |  |  | -44 | -43.9 | -44.2 | 49 | 49 | 49 |  |  |  | 844.6 | 845 | 844.4 | 14.5 | 192 | 17
2020-08-20 | 2020 | 8 | 20 | 23 | 233 |  |  |  | -43.9 | -43.8 | -44.2 | 49 | 49 | 49 |  |  |  | 844.2 | 844.6 | 844 | 15 | 190 | 18.5
2020-08-21 | 2020 | 8 | 21 | 0 | 234 |  |  |  | -44 | -43.9 | -44.1 | 49 | 49 | 49 |  |  |  | 844 | 844.4 | 843.8 | 15 | 193 | 18
2020-08-21 | 2020 | 8 | 21 | 1 | 234
2020-08-21 | 2020 | 8 | 21 | 2 | 234 |  |  |  | -44.2 | -44 | -44.3 | 49 | 49 | 49 |  |  |  | 843.8 | 844.2 | 843.8 | 14 | 193 | 17
2020-08-21 | 2020 | 8 | 21 | 3 | 234
2020-08-21 | 2020 | 8 | 21 | 4 | 234 |  |  |  | -44.6 | -44.3 | -44.7 | 48 | 49 | 48 |  |  |  | 842.6 | 843.4 | 842.6 | 15.5 | 188 | 17.5
2020-08-21 | 2020 | 8 | 21 | 5 | 234 |  |  |  | -44.9 | -44.5 | -45 | 48 | 48 | 48 |  |  |  | 842.6 | 842.8 | 842.4 | 15.5 | 190 | 18
2020-08-21 | 2020 | 8 | 21 | 6 | 234 |  |  |  | -44.9 | -44.7 | -45 | 48 | 48 | 48 |  |  |  | 842.4 | 842.8 | 842.2 | 15.5 | 189 | 17.5
2020-08-21 | 2020 | 8 | 21 | 7 | 234 |  |  |  | -45 | -44.7 | -45.1 | 48 | 48 | 48 |  |  |  | 842.4 | 842.4 | 842 | 14 | 198 | 18.5
2020-08-21 | 2020 | 8 | 21 | 8 | 234 |  |  |  | -45.2 | -44.9 | -45.3 | 48 | 48 | 48 |  |  |  | 842 | 842.4 | 841.8 | 15.5 | 187 | 17.5
2020-08-21 | 2020 | 8 | 21 | 9 | 234 |  |  |  | -45.4 | -45.1 | -45.5 | 48 | 48 | 47 |  |  |  | 841.4 | 842.2 | 841.4 | 16 | 199 | 18
2020-08-21 | 2020 | 8 | 21 | 10 | 234 |  |  |  | -45.4 | -45.3 | -45.5 | 47 | 48 | 47 |  |  |  | 841.6 | 841.8 | 841.4 | 14 | 192 | 17.5
2020-08-21 | 2020 | 8 | 21 | 11 | 234 |  |  |  | -45.3 | -45.1 | -45.5 | 48 | 48 | 47 |  |  |  | 841.4 | 841.8 | 841.2 | 15 | 200 | 18
2020-08-21 | 2020 | 8 | 21 | 12 | 234 |  |  |  | -45.4 | -45.1 | -45.4 | 48 | 48 | 47 |  |  |  | 841.6 | 842 | 841.4 | 14 | 192 | 16.5
2020-08-21 | 2020 | 8 | 21 | 13 | 234 |  |  |  | -45.3 | -45.2 | -45.5 | 48 | 48 | 47 |  |  |  | 841.4 | 842 | 841.2 | 15 | 191 | 17
2020-08-21 | 2020 | 8 | 21 | 14 | 234 |  |  |  | -45.5 | -45.4 | -45.7 | 47 | 48 | 47 |  |  |  | 841.6 | 841.8 | 841 | 13 | 199 | 17.5
2020-08-21 | 2020 | 8 | 21 | 15 | 234 |  |  |  | -45.2 | -45.1 | -45.5 | 48 | 48 | 47 |  |  |  | 841 | 841.8 | 840.8 | 15 | 188 | 17
2020-08-21 | 2020 | 8 | 21 | 16 | 234 |  |  |  | -45 | -44.8 | -45.2 | 48 | 48 | 48 |  |  |  | 841 | 841.4 | 840.6 | 15.5 | 190 | 18
2020-08-21 | 2020 | 8 | 21 | 17 | 234 |  |  |  | -45.4 | -44.9 | -45.4 | 48 | 48 | 48 |  |  |  | 842 | 842.2 | 841.2 | 11.5 | 198 | 16.5
2020-08-21 | 2020 | 8 | 21 | 18 | 234 |  |  |  | -45.4 | -45.3 | -45.5 | 47 | 48 | 47 |  |  |  | 841 | 842.2 | 841 | 16.5 | 189 | 18
2020-08-21 | 2020 | 8 | 21 | 19 | 234
2020-08-21 | 2020 | 8 | 21 | 20 | 234
2020-08-21 | 2020 | 8 | 21 | 21 | 234 |  |  |  | -45.9 | -45.6 | -46 | 47 | 47 | 47 |  |  |  | 842.2 | 842.6 | 841.4 | 15 | 184 | 18
2020-08-21 | 2020 | 8 | 21 | 22 | 234 |  |  |  | -45.9 | -45.8 | -46.2 | 47 | 47 | 47 |  |  |  | 842.2 | 843 | 842 | 15.5 | 187 | 18
2020-08-21 | 2020 | 8 | 21 | 23 | 234 |  |  |  | -46.2 | -45.8 | -46.2 | 47 | 47 | 47 |  |  |  | 842.8 | 843 | 842.2 | 13.5 | 188 | 18
2020-08-22 | 2020 | 8 | 22 | 0 | 235 |  |  |  | -46.2 | -45.9 | -46.4 | 46 | 47 | 46 |  |  |  | 842.8 | 843 | 842.6 | 16.5 | 193 | 19
2020-08-22 | 2020 | 8 | 22 | 1 | 235 |  |  |  | -46.8 | -46.3 | -46.8 | 46 | 46 | 46 |  |  |  | 842.8 | 843.6 | 842.8 | 17 | 190 | 18.5
2020-08-22 | 2020 | 8 | 22 | 2 | 235 |  |  |  | -46.9 | -46.7 | -46.9 | 46 | 46 | 46 |  |  |  | 843.2 | 843.6 | 843 | 16 | 188 | 18.5
2020-08-22 | 2020 | 8 | 22 | 3 | 235
2020-08-22 | 2020 | 8 | 22 | 4 | 235 |  |  |  | -47.4 | -47.1 | -47.4 | 45 | 46 | 45 |  |  |  | 843.6 | 844 | 843.4 | 16 | 187 | 18
2020-08-22 | 2020 | 8 | 22 | 5 | 235 |  |  |  | -47.4 | -47.3 | -47.5 | 45 | 45 | 45 |  |  |  | 844 | 844 | 843.6 | 15 | 190 | 17.5
2020-08-22 | 2020 | 8 | 22 | 6 | 235 |  |  |  | -47.4 | -47.2 | -47.5 | 45 | 45 | 45 |  |  |  | 844.4 | 844.4 | 843.8 | 14 | 186 | 17
2020-08-22 | 2020 | 8 | 22 | 7 | 235 |  |  |  | -47.2 | -47.2 | -47.5 | 45 | 45 | 45 |  |  |  | 844.4 | 844.8 | 844.2 | 14.5 | 192 | 18.5
2020-08-22 | 2020 | 8 | 22 | 8 | 235 |  |  |  | -47.2 | -47.1 | -47.4 | 45 | 45 | 45 |  |  |  | 845.2 | 845.2 | 844 | 14 | 201 | 18
2020-08-22 | 2020 | 8 | 22 | 9 | 235 |  |  |  | -47.1 | -47 | -47.2 | 45 | 46 | 45 |  |  |  | 845 | 845.4 | 844.6 | 16 | 189 | 17.5
2020-08-22 | 2020 | 8 | 22 | 10 | 235 |  |  |  | -47.1 | -47 | -47.2 | 45 | 46 | 45 |  |  |  | 845.2 | 845.6 | 844.8 | 14.5 | 186 | 18
2020-08-22 | 2020 | 8 | 22 | 11 | 235 |  |  |  | -46.9 | -46.9 | -47.2 | 46 | 46 | 45 |  |  |  | 845.6 | 845.8 | 845.2 | 14.5 | 183 | 16.5
2020-08-22 | 2020 | 8 | 22 | 12 | 235 |  |  |  | -47.2 | -47 | -47.3 | 45 | 46 | 45 |  |  |  | 846 | 846.2 | 845.4 | 13 | 195 | 16.5
2020-08-22 | 2020 | 8 | 22 | 13 | 235 |  |  |  | -47 | -46.9 | -47.2 | 46 | 46 | 45 |  |  |  | 846 | 846.2 | 845.6 | 12.5 | 192 | 15
2020-08-22 | 2020 | 8 | 22 | 14 | 235 |  |  |  | -46.6 | -46.5 | -47 | 46 | 46 | 46 |  |  |  | 846.2 | 846.2 | 845.8 | 12.5 | 184 | 14.5
2020-08-22 | 2020 | 8 | 22 | 15 | 235 |  |  |  | -46.3 | -46.2 | -46.6 | 46 | 46 | 46 |  |  |  | 846.6 | 846.6 | 846.2 | 11.5 | 189 | 14
2020-08-22 | 2020 | 8 | 22 | 16 | 235
2020-08-22 | 2020 | 8 | 22 | 17 | 235 |  |  |  | -46 | -46 | -46.4 | 47 | 47 | 46 |  |  |  | 846.6 | 847.2 | 846.2 | 11.5 | 202 | 13.5
2020-08-22 | 2020 | 8 | 22 | 18 | 235
2020-08-22 | 2020 | 8 | 22 | 19 | 235 |  |  |  | -46.8 | -46.3 | -46.9 | 46 | 46 | 46 |  |  |  | 847 | 847.2 | 846.6 | 10.5 | 199 | 11.5
2020-08-22 | 2020 | 8 | 22 | 20 | 235 |  |  |  | -46.7 | -46.6 | -46.9 | 46 | 46 | 46 |  |  |  | 847 | 847.2 | 846.8 | 10.5 | 196 | 11.5
2020-08-22 | 2020 | 8 | 22 | 21 | 235 |  |  |  | -46.3 | -46.2 | -46.7 | 46 | 46 | 46 |  |  |  | 847.2 | 847.4 | 847 | 10 | 197 | 12
2020-08-22 | 2020 | 8 | 22 | 22 | 235 |  |  |  | -46.2 | -46.1 | -46.4 | 46 | 46 | 46 |  |  |  | 847.4 | 847.6 | 847 | 9 | 195 | 11
2020-08-22 | 2020 | 8 | 22 | 23 | 235 |  |  |  | -46.3 | -46.1 | -46.3 | 46 | 46 | 46 |  |  |  | 847.8 | 848 | 847.4 | 9 | 198 | 10.5
2020-08-23 | 2020 | 8 | 23 | 0 | 236 |  |  |  | -45.9 | -45.8 | -46.2 | 47 | 47 | 46 |  |  |  | 847.6 | 848 | 847.4 | 9 | 191 | 10.5
2020-08-23 | 2020 | 8 | 23 | 1 | 236
2020-08-23 | 2020 | 8 | 23 | 2 | 236 |  |  |  | -45.5 | -45.5 | -45.9 | 47 | 47 | 47 |  |  |  | 847.8 | 848 | 847.4 | 8.5 | 190 | 11
2020-08-23 | 2020 | 8 | 23 | 3 | 236 |  |  |  | -45.1 | -44.9 | -45.5 | 48 | 48 | 47 |  |  |  | 847.8 | 848 | 847.6 | 9 | 197 | 10
2020-08-23 | 2020 | 8 | 23 | 4 | 236
2020-08-23 | 2020 | 8 | 23 | 5 | 236 |  |  |  | -43.9 | -43.8 | -44.2 | 49 | 49 | 49 |  |  |  | 847.6 | 847.8 | 847.2 | 8.5 | 198 | 10.5
2020-08-23 | 2020 | 8 | 23 | 6 | 236 |  |  |  | -43.7 | -43.6 | -43.9 | 49 | 49 | 49 |  |  |  | 847.4 | 847.8 | 847.2 | 8.5 | 189 | 9.5
2020-08-23 | 2020 | 8 | 23 | 7 | 236 |  |  |  | -43.3 | -43.2 | -43.7 | 50 | 50 | 49 |  |  |  | 847.4 | 847.6 | 847.2 | 7.5 | 187 | 10
2020-08-23 | 2020 | 8 | 23 | 8 | 236 |  |  |  | -42.9 | -42.9 | -43.3 | 50 | 50 | 50 |  |  |  | 847.2 | 847.6 | 847 | 6.5 | 189 | 9
2020-08-23 | 2020 | 8 | 23 | 9 | 236 |  |  |  | -42.3 | -42.3 | -43 | 51 | 51 | 50 |  |  |  | 847.6 | 847.8 | 847 | 6.5 | 192 | 7.5
2020-08-23 | 2020 | 8 | 23 | 10 | 236 |  |  |  | -41.7 | -41.7 | -42.4 | 51 | 51 | 51 |  |  |  | 847.8 | 848 | 847.4 | 7.5 | 195 | 8.5
2020-08-23 | 2020 | 8 | 23 | 11 | 236 |  |  |  | -41.1 | -41.1 | -41.7 | 52 | 52 | 51 |  |  |  | 847.4 | 847.8 | 847.4 | 7 | 181 | 8
2020-08-23 | 2020 | 8 | 23 | 12 | 236 |  |  |  | -40.8 | -40.7 | -41.1 | 52 | 52 | 52 |  |  |  | 847 | 847.6 | 847 | 7 | 179 | 8
2020-08-23 | 2020 | 8 | 23 | 13 | 236 |  |  |  | -40 | -39.9 | -40.7 | 53 | 53 | 52 |  |  |  | 846.8 | 847 | 846.6 | 6.5 | 169 | 8
2020-08-23 | 2020 | 8 | 23 | 14 | 236 |  |  |  | -39.9 | -39.8 | -40.2 | 54 | 54 | 53 |  |  |  | 847 | 847.2 | 846.8 | 6.5 | 183 | 8
2020-08-23 | 2020 | 8 | 23 | 15 | 236 |  |  |  | -39.8 | -39.7 | -40.1 | 54 | 54 | 53 |  |  |  | 847.2 | 847.4 | 846.8 | 7 | 197 | 8
2020-08-23 | 2020 | 8 | 23 | 16 | 236
2020-08-23 | 2020 | 8 | 23 | 17 | 236 |  |  |  | -39.1 | -39 | -39.5 | 55 | 55 | 54 |  |  |  | 846.6 | 847 | 846.4 | 7 | 183 | 8
2020-08-23 | 2020 | 8 | 23 | 18 | 236
2020-08-23 | 2020 | 8 | 23 | 19 | 236
2020-08-23 | 2020 | 8 | 23 | 20 | 236 |  |  |  | -37 | -36.9 | -37.5 | 57 | 57 | 56 |  |  |  | 846.2 | 846.4 | 846 | 7 | 173 | 8
2020-08-23 | 2020 | 8 | 23 | 21 | 236 |  |  |  | -37 | -36.6 | -37 | 57 | 57 | 57 |  |  |  | 846.2 | 846.4 | 846 | 6.5 | 183 | 8
2020-08-23 | 2020 | 8 | 23 | 22 | 236 |  |  |  | -36.6 | -36.5 | -37 | 57 | 57 | 57 |  |  |  | 845.8 | 846.2 | 845.8 | 7 | 179 | 8
2020-08-23 | 2020 | 8 | 23 | 23 | 236
2020-08-24 | 2020 | 8 | 24 | 0 | 237 |  |  |  | -36.6 | -36.4 | -36.6 | 58 | 58 | 57 |  |  |  | 844.8 | 845.2 | 844.8 | 8 | 190 | 9
2020-08-24 | 2020 | 8 | 24 | 1 | 237 |  |  |  | -36.8 | -36.6 | -36.9 | 57 | 58 | 57 |  |  |  | 844.2 | 844.8 | 844.2 | 8.5 | 188 | 9.5
2020-08-24 | 2020 | 8 | 24 | 2 | 237
2020-08-24 | 2020 | 8 | 24 | 3 | 237 |  |  |  | -36.1 | -36 | -36.6 | 58 | 58 | 58 |  |  |  | 843.4 | 844 | 843.2 | 10 | 185 | 11.5
2020-08-24 | 2020 | 8 | 24 | 4 | 237
2020-08-24 | 2020 | 8 | 24 | 5 | 237 |  |  |  | -36.1 | -35.9 | -36.1 | 58 | 58 | 58 |  |  |  | 842 | 843 | 841.8 | 11.5 | 190 | 13
2020-08-24 | 2020 | 8 | 24 | 6 | 237 |  |  |  | -36.2 | -36.1 | -36.3 | 58 | 58 | 58 |  |  |  | 841.6 | 842 | 841.4 | 11.5 | 186 | 13.5
2020-08-24 | 2020 | 8 | 24 | 7 | 237 |  |  |  | -36.2 | -36.2 | -36.3 | 58 | 58 | 58 |  |  |  | 841 | 841.6 | 841 | 11 | 188 | 13
2020-08-24 | 2020 | 8 | 24 | 8 | 237 |  |  |  | -36.1 | -36 | -36.3 | 58 | 58 | 58 |  |  |  | 840.2 | 841 | 840 | 12 | 189 | 13.5
2020-08-24 | 2020 | 8 | 24 | 9 | 237 |  |  |  | -36 | -35.9 | -36.1 | 58 | 58 | 58 |  |  |  | 839.2 | 840.2 | 839 | 13 | 183 | 14.5
2020-08-24 | 2020 | 8 | 24 | 10 | 237 |  |  |  | -36.5 | -36 | -36.6 | 58 | 58 | 57 |  |  |  | 839.2 | 839.4 | 839 | 12 | 186 | 14
2020-08-24 | 2020 | 8 | 24 | 11 | 237
2020-08-24 | 2020 | 8 | 24 | 12 | 237 |  |  |  | -37.3 | -36.9 | -37.3 | 57 | 57 | 57 |  |  |  | 838.2 | 838.6 | 838 | 13.5 | 190 | 16
2020-08-24 | 2020 | 8 | 24 | 13 | 237 |  |  |  | -37.1 | -37.1 | -37.3 | 57 | 57 | 57 |  |  |  | 837.6 | 838.2 | 837.4 | 14.5 | 189 | 16.5
2020-08-24 | 2020 | 8 | 24 | 14 | 237
2020-08-24 | 2020 | 8 | 24 | 15 | 237 |  |  |  | -37.6 | -37.5 | -37.7 | 56 | 57 | 56 |  |  |  | 837 | 837.4 | 837 | 13.5 | 188 | 17
2020-08-24 | 2020 | 8 | 24 | 16 | 237
2020-08-24 | 2020 | 8 | 24 | 17 | 237 |  |  |  | -37.6 | -37.4 | -37.6 | 57 | 57 | 56 |  |  |  | 836.6 | 837 | 836.4 | 12.5 | 185 | 15
2020-08-24 | 2020 | 8 | 24 | 18 | 237 |  |  |  | -38.1 | -37.6 | -38.2 | 56 | 56 | 56 |  |  |  | 836.8 | 837 | 836.4 | 12 | 193 | 14.5
2020-08-24 | 2020 | 8 | 24 | 19 | 237 |  |  |  | -38.6 | -38.1 | -38.7 | 55 | 56 | 55 |  |  |  | 836.6 | 837 | 836.6 | 11.5 | 190 | 14.5
2020-08-24 | 2020 | 8 | 24 | 20 | 237 |  |  |  | -38.7 | -38.6 | -38.8 | 55 | 55 | 55 |  |  |  | 836.2 | 836.6 | 836.2 | 13.5 | 190 | 15.5
2020-08-24 | 2020 | 8 | 24 | 21 | 237 |  |  |  | -38.7 | -38.6 | -38.7 | 55 | 55 | 55 |  |  |  | 836 | 836.4 | 835.8 | 13.5 | 195 | 16.5
2020-08-24 | 2020 | 8 | 24 | 22 | 237 |  |  |  | -39.1 | -38.7 | -39.1 | 55 | 55 | 55 |  |  |  | 835.8 | 836 | 835.6 | 13.5 | 191 | 15.5
2020-08-24 | 2020 | 8 | 24 | 23 | 237 |  |  |  | -39.3 | -39.1 | -39.3 | 55 | 55 | 54 |  |  |  | 835.8 | 836 | 835.4 | 13 | 190 | 15
2020-08-25 | 2020 | 8 | 25 | 0 | 238
2020-08-25 | 2020 | 8 | 25 | 1 | 238 |  |  |  | -38.9 | -38.8 | -39.4 | 55 | 55 | 54 |  |  |  | 835.8 | 836 | 835.6 | 14 | 192 | 16
2020-08-25 | 2020 | 8 | 25 | 2 | 238 |  |  |  | -38.9 | -38.8 | -39 | 55 | 55 | 55 |  |  |  | 835.8 | 836 | 835.6 | 13.5 | 191 | 16.5
2020-08-25 | 2020 | 8 | 25 | 3 | 238
2020-08-25 | 2020 | 8 | 25 | 4 | 238 |  |  |  | -38.7 | -38.6 | -38.8 | 55 | 55 | 55 |  |  |  | 835.4 | 835.6 | 835.2 | 12.5 | 190 | 15.5
2020-08-25 | 2020 | 8 | 25 | 5 | 238 |  |  |  | -38.9 | -38.7 | -39 | 55 | 55 | 55 |  |  |  | 835.6 | 835.6 | 835.2 | 12 | 190 | 14.5
2020-08-25 | 2020 | 8 | 25 | 6 | 238 |  |  |  | -38.9 | -38.8 | -39.1 | 55 | 55 | 55 |  |  |  | 835.4 | 835.8 | 835.4 | 12 | 188 | 13.5
2020-08-25 | 2020 | 8 | 25 | 7 | 238 |  |  |  | -38.9 | -38.7 | -39 | 55 | 55 | 55 |  |  |  | 835.4 | 835.4 | 835.2 | 12 | 191 | 13.5
2020-08-25 | 2020 | 8 | 25 | 8 | 238 |  |  |  | -39.2 | -38.9 | -39.3 | 55 | 55 | 54 |  |  |  | 835.4 | 835.6 | 835.2 | 12.5 | 193 | 13.5
2020-08-25 | 2020 | 8 | 25 | 9 | 238 |  |  |  | -39.6 | -39.2 | -39.6 | 54 | 55 | 54 |  |  |  | 835.6 | 835.8 | 835.4 | 12.5 | 190 | 15
2020-08-25 | 2020 | 8 | 25 | 10 | 238 |  |  |  | -39.8 | -39.5 | -40 | 54 | 54 | 54 |  |  |  | 835.4 | 835.6 | 835.2 | 13.5 | 190 | 15
2020-08-25 | 2020 | 8 | 25 | 11 | 238 |  |  |  | -40.2 | -39.8 | -40.2 | 53 | 54 | 53 |  |  |  | 835.2 | 835.6 | 835.2 | 14 | 190 | 16.5
2020-08-25 | 2020 | 8 | 25 | 12 | 238 |  |  |  | -40.7 | -40.1 | -40.8 | 53 | 54 | 53 |  |  |  | 835.4 | 835.6 | 835.2 | 13 | 188 | 16
2020-08-25 | 2020 | 8 | 25 | 13 | 238 |  |  |  | -41 | -40.7 | -41.1 | 53 | 53 | 53 |  |  |  | 835.4 | 835.6 | 835.2 | 13.5 | 188 | 16
2020-08-25 | 2020 | 8 | 25 | 14 | 238 |  |  |  | -40.9 | -40.8 | -41.1 | 53 | 53 | 53 |  |  |  | 835.6 | 835.6 | 835.4 | 14 | 190 | 15.5
2020-08-25 | 2020 | 8 | 25 | 15 | 238 |  |  |  | -41.1 | -40.9 | -41.2 | 53 | 53 | 53 |  |  |  | 835.8 | 835.8 | 835.6 | 14 | 195 | 15.5
2020-08-25 | 2020 | 8 | 25 | 16 | 238
2020-08-25 | 2020 | 8 | 25 | 17 | 238 |  |  |  | -41.1 | -40.8 | -41.2 | 53 | 53 | 52 |  |  |  | 835.8 | 836 | 835.6 | 15 | 191 | 17.5
2020-08-25 | 2020 | 8 | 25 | 18 | 238 |  |  |  | -41.3 | -41 | -41.4 | 52 | 53 | 52 |  |  |  | 835.8 | 836 | 835.6 | 16 | 190 | 18
2020-08-25 | 2020 | 8 | 25 | 19 | 238 |  |  |  | -41.7 | -41.2 | -41.8 | 52 | 52 | 52 |  |  |  | 835.8 | 836 | 835.6 | 15.5 | 192 | 18
2020-08-25 | 2020 | 8 | 25 | 20 | 238 |  |  |  | -41.9 | -41.6 | -42 | 52 | 52 | 52 |  |  |  | 836 | 836 | 835.8 | 15 | 191 | 17
2020-08-25 | 2020 | 8 | 25 | 21 | 238 |  |  |  | -42 | -41.8 | -42.1 | 52 | 52 | 51 |  |  |  | 836 | 836.2 | 835.8 | 15 | 191 | 17
2020-08-25 | 2020 | 8 | 25 | 22 | 238 |  |  |  | -41.8 | -41.8 | -42.1 | 52 | 52 | 52 |  |  |  | 836 | 836.2 | 836 | 14.5 | 196 | 17
2020-08-25 | 2020 | 8 | 25 | 23 | 238 |  |  |  | -41.6 | -41.5 | -41.9 | 52 | 52 | 52 |  |  |  | 836.2 | 836.4 | 836 | 16 | 192 | 18.5
2020-08-26 | 2020 | 8 | 26 | 0 | 239 |  |  |  | -41.6 | -41.4 | -41.8 | 52 | 52 | 52 |  |  |  | 836.2 | 836.4 | 836 | 15.5 | 194 | 17.5
2020-08-26 | 2020 | 8 | 26 | 1 | 239
2020-08-26 | 2020 | 8 | 26 | 2 | 239 |  |  |  | -41.6 | -41.4 | -41.6 | 52 | 52 | 52 |  |  |  | 836.2 | 836.4 | 836 | 15.5 | 200 | 17.5
2020-08-26 | 2020 | 8 | 26 | 3 | 239
2020-08-26 | 2020 | 8 | 26 | 4 | 239 |  |  |  | -41 | -40.9 | -41.4 | 53 | 53 | 52 |  |  |  | 836.2 | 836.6 | 836 | 14 | 203 | 16.5
2020-08-26 | 2020 | 8 | 26 | 5 | 239 |  |  |  | -40.8 | -40.7 | -41 | 53 | 53 | 53 |  |  |  | 836 | 836.4 | 835.8 | 14.5 | 202 | 17
2020-08-26 | 2020 | 8 | 26 | 6 | 239
2020-08-26 | 2020 | 8 | 26 | 7 | 239 |  |  |  | -40.5 | -40.3 | -40.6 | 53 | 53 | 53 |  |  |  | 835.4 | 835.8 | 835.2 | 14.5 | 197 | 16.5
2020-08-26 | 2020 | 8 | 26 | 8 | 239 |  |  |  | -40 | -39.9 | -40.5 | 54 | 54 | 53 |  |  |  | 835.2 | 835.6 | 835.2 | 15 | 195 | 17
2020-08-26 | 2020 | 8 | 26 | 9 | 239 |  |  |  | -39.8 | -39.7 | -40.1 | 54 | 54 | 54 |  |  |  | 834.8 | 835.4 | 834.8 | 15 | 198 | 17.5
2020-08-26 | 2020 | 8 | 26 | 10 | 239 |  |  |  | -39.3 | -39.2 | -39.8 | 55 | 55 | 54 |  |  |  | 834.8 | 835 | 834.6 | 15 | 205 | 18
2020-08-26 | 2020 | 8 | 26 | 11 | 239 |  |  |  | -38.7 | -38.6 | -39.4 | 55 | 55 | 54 |  |  |  | 834.2 | 834.8 | 834 | 16 | 199 | 17.5
2020-08-26 | 2020 | 8 | 26 | 12 | 239 |  |  |  | -38.5 | -38.4 | -38.8 | 55 | 56 | 55 |  |  |  | 833.8 | 834.2 | 833.8 | 14.5 | 203 | 18
2020-08-26 | 2020 | 8 | 26 | 13 | 239
2020-08-26 | 2020 | 8 | 26 | 14 | 239 |  |  |  | -38.1 | -38 | -38.4 | 56 | 56 | 56 |  |  |  | 833.2 | 833.4 | 833 | 14 | 199 | 16
2020-08-26 | 2020 | 8 | 26 | 15 | 239 |  |  |  | -38.2 | -38 | -38.4 | 56 | 56 | 56 |  |  |  | 833.2 | 833.4 | 833 | 14 | 201 | 16
2020-08-26 | 2020 | 8 | 26 | 16 | 239
2020-08-26 | 2020 | 8 | 26 | 17 | 239
2020-08-26 | 2020 | 8 | 26 | 18 | 239
2020-08-26 | 2020 | 8 | 26 | 19 | 239 |  |  |  | -38.8 | -38.4 | -38.8 | 55 | 55 | 55 |  |  |  | 833.2 | 833.4 | 833 | 14.5 | 193 | 16.5
2020-08-26 | 2020 | 8 | 26 | 20 | 239 |  |  |  | -38.8 | -38.6 | -39 | 55 | 55 | 55 |  |  |  | 833.6 | 833.8 | 833 | 14 | 193 | 17.5
2020-08-26 | 2020 | 8 | 26 | 21 | 239 |  |  |  | -39 | -38.7 | -39.1 | 54 | 55 | 54 |  |  |  | 834 | 834.2 | 833.4 | 16 | 192 | 17.5
2020-08-26 | 2020 | 8 | 26 | 22 | 239 |  |  |  | -38.8 | -38.8 | -39.3 | 55 | 55 | 54 |  |  |  | 835 | 835.2 | 834 | 14.5 | 191 | 17.5
2020-08-26 | 2020 | 8 | 26 | 23 | 239 |  |  |  | -40 | -38.8 | -40 | 54 | 55 | 54 |  |  |  | 836 | 836 | 835 | 11.5 | 193 | 16
2020-08-27 | 2020 | 8 | 27 | 0 | 240 |  |  |  | -40.3 | -39.9 | -40.4 | 53 | 54 | 53 |  |  |  | 836.4 | 836.4 | 836 | 11.5 | 194 | 13.5
2020-08-27 | 2020 | 8 | 27 | 1 | 240 |  |  |  | -40.4 | -40.2 | -40.6 | 53 | 53 | 53 |  |  |  | 836.2 | 836.8 | 836.2 | 15 | 189 | 16
2020-08-27 | 2020 | 8 | 27 | 2 | 240
2020-08-27 | 2020 | 8 | 27 | 3 | 240 |  |  |  | -40.9 | -39.9 | -41 | 52 | 54 | 52 |  |  |  | 838.6 | 838.8 | 837 | 11.5 | 181 | 18
2020-08-27 | 2020 | 8 | 27 | 4 | 240 |  |  |  | -41.3 | -41 | -41.4 | 52 | 52 | 52 |  |  |  | 839.6 | 839.8 | 838.8 | 11.5 | 177 | 13.5
2020-08-27 | 2020 | 8 | 27 | 5 | 240 |  |  |  | -42.2 | -41.2 | -42.3 | 51 | 52 | 51 |  |  |  | 840.2 | 840.4 | 839.4 | 11.5 | 184 | 14.5
2020-08-27 | 2020 | 8 | 27 | 6 | 240 |  |  |  | -42.9 | -42.3 | -43 | 50 | 51 | 50 |  |  |  | 841 | 841.2 | 840.2 | 11 | 186 | 12.5
2020-08-27 | 2020 | 8 | 27 | 7 | 240
2020-08-27 | 2020 | 8 | 27 | 8 | 240 |  |  |  | -43.5 | -43.3 | -43.6 | 50 | 50 | 50 |  |  |  | 842.2 | 842.2 | 841.6 | 11.5 | 191 | 13.5
2020-08-27 | 2020 | 8 | 27 | 9 | 240 |  |  |  | -44.3 | -43.5 | -44.3 | 49 | 50 | 49 |  |  |  | 843 | 843.2 | 842.2 | 10.5 | 190 | 12.5
2020-08-27 | 2020 | 8 | 27 | 10 | 240 |  |  |  | -44.5 | -44.2 | -44.6 | 49 | 49 | 48 |  |  |  | 843.6 | 843.8 | 843 | 12 | 193 | 13
2020-08-27 | 2020 | 8 | 27 | 11 | 240 |  |  |  | -44.8 | -44.4 | -45 | 48 | 49 | 48 |  |  |  | 843.8 | 844 | 843.6 | 12 | 189 | 13.5
2020-08-27 | 2020 | 8 | 27 | 12 | 240
2020-08-27 | 2020 | 8 | 27 | 13 | 240 |  |  |  | -45.4 | -45 | -45.4 | 48 | 48 | 48 |  |  |  | 844.8 | 845 | 844.2 | 12.5 | 195 | 14
2020-08-27 | 2020 | 8 | 27 | 14 | 240
2020-08-27 | 2020 | 8 | 27 | 15 | 240 |  |  |  | -46.1 | -45.9 | -46.2 | 47 | 47 | 47 |  |  |  | 845.6 | 845.6 | 845.4 | 12.5 | 195 | 14
2020-08-27 | 2020 | 8 | 27 | 16 | 240 |  |  |  | -46.1 | -45.9 | -46.2 | 47 | 47 | 46 |  |  |  | 845.8 | 846 | 845.4 | 12.5 | 189 | 14.5
2020-08-27 | 2020 | 8 | 27 | 17 | 240
2020-08-27 | 2020 | 8 | 27 | 18 | 240 |  |  |  | -46.5 | -46.3 | -46.6 | 46 | 46 | 46 |  |  |  | 846.2 | 846.4 | 845.8 | 12.5 | 188 | 14.5
2020-08-27 | 2020 | 8 | 27 | 19 | 240
2020-08-27 | 2020 | 8 | 27 | 20 | 240 |  |  |  | -46.8 | -46.7 | -47 | 46 | 46 | 45 |  |  |  | 846.4 | 846.6 | 846.2 | 12.5 | 188 | 14.5
2020-08-27 | 2020 | 8 | 27 | 21 | 240 |  |  |  | -46.5 | -46.4 | -46.8 | 46 | 46 | 46 |  |  |  | 847 | 847 | 846.4 | 12.5 | 181 | 14
2020-08-27 | 2020 | 8 | 27 | 22 | 240 |  |  |  | -46.8 | -46.4 | -46.9 | 45 | 46 | 45 |  |  |  | 847.2 | 847.4 | 846.8 | 12.5 | 189 | 14.5
2020-08-27 | 2020 | 8 | 27 | 23 | 240 |  |  |  | -47.1 | -46.8 | -47.2 | 45 | 45 | 45 |  |  |  | 847.2 | 847.4 | 847.2 | 11.5 | 186 | 13.5
2020-08-28 | 2020 | 8 | 28 | 0 | 241
2020-08-28 | 2020 | 8 | 28 | 1 | 241 |  |  |  | -47.1 | -46.8 | -47.3 | 45 | 45 | 45 |  |  |  | 847.4 | 847.4 | 847 | 12 | 191 | 14
2020-08-28 | 2020 | 8 | 28 | 2 | 241 |  |  |  | -47.3 | -47 | -47.3 | 44 | 45 | 44 |  |  |  | 847.2 | 847.6 | 847.2 | 12 | 192 | 13.5
2020-08-28 | 2020 | 8 | 28 | 3 | 241 |  |  |  | -47.2 | -47.1 | -47.4 | 44 | 44 | 44 |  |  |  | 847 | 847.4 | 847 | 11.5 | 185 | 13.5
2020-08-28 | 2020 | 8 | 28 | 4 | 241 |  |  |  | -47.4 | -46.9 | -47.4 | 44 | 44 | 44 |  |  |  | 847 | 847.2 | 846.8 | 11.5 | 189 | 13.5
2020-08-28 | 2020 | 8 | 28 | 5 | 241
2020-08-28 | 2020 | 8 | 28 | 6 | 241 |  |  |  | -47.7 | -47.4 | -47.8 | 43 | 44 | 43 |  |  |  | 846.6 | 846.8 | 846.4 | 11.5 | 184 | 13
2020-08-28 | 2020 | 8 | 28 | 7 | 241 |  |  |  | -48 | -47.5 | -48.1 | 43 | 44 | 43 |  |  |  | 846.6 | 846.8 | 846.4 | 10.5 | 186 | 13
2020-08-28 | 2020 | 8 | 28 | 8 | 241 |  |  |  | -48.6 | -47.9 | -48.7 | 43 | 43 | 42 |  |  |  | 846.2 | 846.6 | 846.2 | 10.5 | 187 | 12
2020-08-28 | 2020 | 8 | 28 | 9 | 241 |  |  |  | -48.6 | -48.5 | -48.8 | 43 | 43 | 42 |  |  |  | 846.2 | 846.4 | 846 | 11 | 187 | 12
2020-08-28 | 2020 | 8 | 28 | 10 | 241
2020-08-28 | 2020 | 8 | 28 | 11 | 241 |  |  |  | -48.4 | -48.3 | -48.7 | 42 | 43 | 42 |  |  |  | 845.8 | 846 | 845.6 | 12 | 182 | 13.5
2020-08-28 | 2020 | 8 | 28 | 12 | 241
2020-08-28 | 2020 | 8 | 28 | 13 | 241 |  |  |  | -48.4 | -48.2 | -48.8 | 43 | 43 | 42 |  |  |  | 845.6 | 845.8 | 845.4 | 11.5 | 189 | 13
2020-08-28 | 2020 | 8 | 28 | 14 | 241 |  |  |  | -48.7 | -48.1 | -48.8 | 42 | 43 | 42 |  |  |  | 845.2 | 845.6 | 845.2 | 11.5 | 184 | 13
2020-08-28 | 2020 | 8 | 28 | 15 | 241
2020-08-28 | 2020 | 8 | 28 | 16 | 241 |  |  |  | -48.7 | -48.6 | -49 | 42 | 43 | 42 |  |  |  | 845 | 845.2 | 845 | 11.5 | 185 | 14
2020-08-28 | 2020 | 8 | 28 | 17 | 241 |  |  |  | -48.6 | -48.4 | -48.8 | 42 | 43 | 42 |  |  |  | 844.8 | 845.2 | 844.6 | 13 | 190 | 15
2020-08-28 | 2020 | 8 | 28 | 18 | 241 |  |  |  | -49.4 | -48.3 | -49.5 | 42 | 43 | 42 |  |  |  | 845 | 845 | 844.6 | 13.5 | 199 | 16.5
2020-08-28 | 2020 | 8 | 28 | 19 | 241 |  |  |  | -50.6 | -49.3 | -50.7 | 41 | 42 | 41 |  |  |  | 845 | 845 | 844.8 | 13 | 186 | 15.5
2020-08-28 | 2020 | 8 | 28 | 20 | 241 |  |  |  | -50.3 | -50.2 | -50.7 | 42 | 42 | 41 |  |  |  | 844.6 | 845 | 844.4 | 15.5 | 197 | 17.5
2020-08-28 | 2020 | 8 | 28 | 21 | 241 |  |  |  | -50.3 | -50.2 | -50.5 | 42 | 42 | 42 |  |  |  | 845 | 845.2 | 844.6 | 15 | 192 | 17.5
2020-08-28 | 2020 | 8 | 28 | 22 | 241
2020-08-28 | 2020 | 8 | 28 | 23 | 241 |  |  |  | -50.4 | -50.2 | -50.5 | 42 | 42 | 42 |  |  |  | 844.4 | 844.8 | 844.4 | 17.5 | 190 | 19.5
2020-08-29 | 2020 | 8 | 29 | 0 | 242
2020-08-29 | 2020 | 8 | 29 | 1 | 242 |  |  |  | -50.4 | -50.4 | -50.5 | 42 | 42 | 42 |  |  |  | 844.4 | 844.6 | 844 | 17 | 177 | 19.5
2020-08-29 | 2020 | 8 | 29 | 2 | 242 |  |  |  | -50.5 | -50.3 | -50.6 | 42 | 42 | 42 |  |  |  | 843.8 | 844.2 | 843.4 | 17 | 173 | 22.5
2020-08-29 | 2020 | 8 | 29 | 3 | 242
2020-08-29 | 2020 | 8 | 29 | 4 | 242 |  |  |  | -50.7 | -50.6 | -50.7 | 41 | 42 | 41 |  |  |  | 843 | 843.8 | 842.4 | 17 | 182 | 20.5
2020-08-29 | 2020 | 8 | 29 | 5 | 242 |  |  |  | -50.6 | -50.5 | -50.8 | 42 | 42 | 41 |  |  |  | 842.2 | 842.8 | 842 | 17.5 | 180 | 21.5
2020-08-29 | 2020 | 8 | 29 | 6 | 242 |  |  |  | -50.3 | -50.3 | -50.6 | 42 | 42 | 42 |  |  |  | 842 | 842.2 | 841.6 | 17.5 | 174 | 21.5
2020-08-29 | 2020 | 8 | 29 | 7 | 242 |  |  |  | -50.2 | -50.1 | -50.3 | 42 | 42 | 42 |  |  |  | 841.2 | 842 | 841 | 17.5 | 184 | 20.5
2020-08-29 | 2020 | 8 | 29 | 8 | 242
2020-08-29 | 2020 | 8 | 29 | 9 | 242 |  |  |  | -49.9 | -49.8 | -50.1 | 42 | 42 | 42 |  |  |  | 840.8 | 841.4 | 840.6 | 16 | 182 | 20.5
2020-08-29 | 2020 | 8 | 29 | 10 | 242
2020-08-29 | 2020 | 8 | 29 | 11 | 242 |  |  |  | -49.7 | -49.6 | -49.8 | 43 | 43 | 42 |  |  |  | 839.6 | 840.4 | 839.4 | 18.5 | 177 | 20.5
2020-08-29 | 2020 | 8 | 29 | 12 | 242 |  |  |  | -49.9 | -49.6 | -49.9 | 42 | 43 | 42 |  |  |  | 840 | 840.4 | 839.4 | 16 | 182 | 20
2020-08-29 | 2020 | 8 | 29 | 13 | 242
2020-08-29 | 2020 | 8 | 29 | 14 | 242 |  |  |  | -50 | -50 | -50.1 | 42 | 42 | 42 |  |  |  | 840 | 840 | 839.2 | 14 | 184 | 18.5
2020-08-29 | 2020 | 8 | 29 | 15 | 242
2020-08-29 | 2020 | 8 | 29 | 16 | 242
2020-08-29 | 2020 | 8 | 29 | 17 | 242
2020-08-29 | 2020 | 8 | 29 | 18 | 242
2020-08-29 | 2020 | 8 | 29 | 19 | 242 |  |  |  | -50.9 | -50.8 | -50.9 | 41 | 41 | 41 |  |  |  | 838.6 | 839 | 838.4 | 16.5 | 172 | 20
2020-08-29 | 2020 | 8 | 29 | 20 | 242
2020-08-29 | 2020 | 8 | 29 | 21 | 242 |  |  |  | -51 | -50.8 | -51.1 | 41 | 41 | 41 |  |  |  | 838.6 | 839 | 838 | 18.5 | 197 | 22
2020-08-29 | 2020 | 8 | 29 | 22 | 242
2020-08-29 | 2020 | 8 | 29 | 23 | 242 |  |  |  | -50.8 | -50.7 | -51 | 41 | 41 | 41 |  |  |  | 838.6 | 839.2 | 838.4 | 19.5 | 174 | 22.5
2020-08-30 | 2020 | 8 | 30 | 0 | 243 |  |  |  | -50.9 | -50.8 | -51.1 | 41 | 41 | 41 |  |  |  | 838.4 | 838.8 | 838 | 20 | 160 | 24
2020-08-30 | 2020 | 8 | 30 | 1 | 243
2020-08-30 | 2020 | 8 | 30 | 2 | 243 |  |  |  | -50.7 | -50.6 | -50.8 | 41 | 41 | 41 |  |  |  | 839.2 | 839.4 | 838.4 | 19.5 | 170 | 23.5
2020-08-30 | 2020 | 8 | 30 | 3 | 243
2020-08-30 | 2020 | 8 | 30 | 4 | 243 |  |  |  | -50.3 | -50.1 | -50.4 | 42 | 42 | 42 |  |  |  | 839 | 839.2 | 838.2 | 20.5 | 169 | 26
2020-08-30 | 2020 | 8 | 30 | 5 | 243 |  |  |  | -50.4 | -50.2 | -50.5 | 42 | 42 | 41 |  |  |  | 838.8 | 839.4 | 838.2 | 22.5 | 168 | 27.5
2020-08-30 | 2020 | 8 | 30 | 6 | 243
2020-08-30 | 2020 | 8 | 30 | 7 | 243 |  |  |  | -51.2 | -50.7 | -51.3 | 41 | 41 | 41 |  |  |  | 837.8 | 838 | 837.2 | 23 | 191 | 29.5
2020-08-30 | 2020 | 8 | 30 | 8 | 243 |  |  |  | -51.4 | -51.1 | -51.5 | 40 | 41 | 40 |  |  |  | 839.2 | 839.4 | 837.8 | 20 | 189 | 27
2020-08-30 | 2020 | 8 | 30 | 9 | 243 |  |  |  | -51.3 | -51.2 | -51.6 | 41 | 41 | 40 |  |  |  | 839 | 839.6 | 838.6 | 22 | 186 | 25.5
2020-08-30 | 2020 | 8 | 30 | 10 | 243 |  |  |  | -51.2 | -51 | -51.4 | 41 | 41 | 41 |  |  |  | 839.2 | 839.4 | 838.6 | 23.5 | 187 | 28
2020-08-30 | 2020 | 8 | 30 | 11 | 243 |  |  |  | -51.1 | -51 | -51.4 | 41 | 41 | 41 |  |  |  | 839 | 839.6 | 838.6 | 24 | 182 | 28.5
2020-08-30 | 2020 | 8 | 30 | 12 | 243 |  |  |  | -51 | -50.8 | -51.3 | 41 | 41 | 41 |  |  |  | 839.6 | 839.8 | 838.6 | 23 | 184 | 28
2020-08-30 | 2020 | 8 | 30 | 13 | 243 |  |  |  | -50.6 | -50.5 | -51 | 41 | 41 | 41 |  |  |  | 840.2 | 840.2 | 839.2 | 22 | 192 | 27
2020-08-30 | 2020 | 8 | 30 | 14 | 243 |  |  |  | -50.1 | -50.1 | -50.6 | 42 | 42 | 41 |  |  |  | 841 | 841.2 | 840.2 | 21.5 | 188 | 24.5
2020-08-30 | 2020 | 8 | 30 | 15 | 243 |  |  |  | -49.7 | -49.6 | -50.1 | 42 | 42 | 42 |  |  |  | 841 | 841.2 | 840.4 | 21 | 195 | 24.5
2020-08-30 | 2020 | 8 | 30 | 16 | 243 |  |  |  | -49.2 | -49.1 | -49.7 | 43 | 43 | 42 |  |  |  | 841.6 | 841.8 | 840.8 | 18.5 | 205 | 23.5
2020-08-30 | 2020 | 8 | 30 | 17 | 243 |  |  |  | -48.4 | -48.4 | -49.2 | 44 | 44 | 43 |  |  |  | 840.8 | 841.6 | 840.4 | 23 | 194 | 25.5
2020-08-30 | 2020 | 8 | 30 | 18 | 243
2020-08-30 | 2020 | 8 | 30 | 19 | 243 |  |  |  | -46.7 | -46.6 | -47.7 | 46 | 46 | 45 |  |  |  | 842 | 842.2 | 841.2 | 20.5 | 185 | 23.5
2020-08-30 | 2020 | 8 | 30 | 20 | 243 |  |  |  | -46 | -45.9 | -46.7 | 46 | 47 | 46 |  |  |  | 842 | 842.4 | 841.6 | 20.5 | 206 | 24
2020-08-30 | 2020 | 8 | 30 | 21 | 243 |  |  |  | -45.3 | -45.1 | -46 | 47 | 47 | 46 |  |  |  | 841.4 | 842.4 | 840.8 | 22.5 | 199 | 27.5
2020-08-30 | 2020 | 8 | 30 | 22 | 243 |  |  |  | -44.5 | -44.4 | -45.2 | 48 | 48 | 47 |  |  |  | 841.2 | 842 | 841 | 22.5 | 207 | 25.5
2020-08-30 | 2020 | 8 | 30 | 23 | 243 |  |  |  | -43.8 | -43.8 | -44.5 | 49 | 49 | 48 |  |  |  | 843 | 843.4 | 841 | 19.5 | 200 | 25.5
2020-08-31 | 2020 | 8 | 31 | 0 | 244 |  |  |  | -43.2 | -43.1 | -43.8 | 50 | 50 | 49 |  |  |  | 843.8 | 844.4 | 843.2 | 19 | 194 | 22.5
2020-08-31 | 2020 | 8 | 31 | 1 | 244 |  |  |  | -43.1 | -43.1 | -43.3 | 50 | 50 | 50 |  |  |  | 843.8 | 844 | 843 | 20 | 199 | 24
2020-08-31 | 2020 | 8 | 31 | 2 | 244 |  |  |  | -42.9 | -42.7 | -43.2 | 50 | 50 | 50 |  |  |  | 844 | 844.4 | 843.6 | 19 | 198 | 22.5
2020-08-31 | 2020 | 8 | 31 | 3 | 244 |  |  |  | -42.3 | -42.2 | -42.9 | 51 | 51 | 50 |  |  |  | 844 | 845 | 843.8 | 19.5 | 204 | 23.5
2020-08-31 | 2020 | 8 | 31 | 4 | 244
2020-08-31 | 2020 | 8 | 31 | 5 | 244 |  |  |  | -40.8 | -40.7 | -41.7 | 53 | 53 | 52 |  |  |  | 844.6 | 845.6 | 844.4 | 19.5 | 206 | 22.5
2020-08-31 | 2020 | 8 | 31 | 6 | 244
2020-08-31 | 2020 | 8 | 31 | 7 | 244 |  |  |  | -39.3 | -39.1 | -40 | 54 | 54 | 54 |  |  |  | 844.8 | 844.8 | 843.6 | 22 | 195 | 26
2020-08-31 | 2020 | 8 | 31 | 8 | 244 |  |  |  | -38.7 | -38.5 | -39.2 | 55 | 55 | 54 |  |  |  | 844.8 | 844.8 | 844.4 | 22.5 | 193 | 26
2020-08-31 | 2020 | 8 | 31 | 9 | 244 |  |  |  | -38.9 | -38.6 | -39 | 55 | 55 | 55 |  |  |  | 845.2 | 845.4 | 844.8 | 23 | 195 | 26.5
2020-08-31 | 2020 | 8 | 31 | 10 | 244 |  |  |  | -38.5 | -38.4 | -39 | 55 | 56 | 55 |  |  |  | 845.6 | 845.6 | 845 | 23 | 192 | 28
2020-08-31 | 2020 | 8 | 31 | 11 | 244 |  |  |  | -38.6 | -38.4 | -38.8 | 55 | 55 | 55 |  |  |  | 845.8 | 846 | 845.6 | 22.5 | 194 | 26.5
2020-08-31 | 2020 | 8 | 31 | 12 | 244 |  |  |  | -38.7 | -38.5 | -38.9 | 55 | 55 | 55 |  |  |  | 845.6 | 846 | 845.4 | 23 | 195 | 27
2020-08-31 | 2020 | 8 | 31 | 13 | 244 |  |  |  | -39 | -38.7 | -39.1 | 55 | 55 | 55 |  |  |  | 845.8 | 845.8 | 845.4 | 22 | 192 | 25.5
2020-08-31 | 2020 | 8 | 31 | 14 | 244 |  |  |  | -39 | -38.8 | -39.1 | 55 | 55 | 55 |  |  |  | 845.4 | 846 | 845.2 | 23 | 192 | 27
2020-08-31 | 2020 | 8 | 31 | 15 | 244 |  |  |  | -38.9 | -38.8 | -39.1 | 55 | 55 | 55 |  |  |  | 845.8 | 846 | 845.2 | 21.5 | 193 | 25.5
2020-08-31 | 2020 | 8 | 31 | 16 | 244
2020-08-31 | 2020 | 8 | 31 | 17 | 244 |  |  |  | -38.7 | -38.6 | -39.1 | 55 | 56 | 55 |  |  |  | 844.8 | 845.2 | 844.6 | 22.5 | 191 | 27
2020-08-31 | 2020 | 8 | 31 | 18 | 244 |  |  |  | -39.1 | -38.5 | -39.2 | 55 | 56 | 55 |  |  |  | 844.6 | 845 | 844.4 | 22.5 | 192 | 26.5
2020-08-31 | 2020 | 8 | 31 | 19 | 244 |  |  |  | -38.9 | -38.8 | -39.3 | 55 | 55 | 55 |  |  |  | 844.6 | 844.8 | 844.2 | 22.5 | 193 | 26
2020-08-31 | 2020 | 8 | 31 | 20 | 244 |  |  |  | -37.9 | -37.8 | -39 | 56 | 56 | 55 |  |  |  | 844.4 | 844.8 | 844.4 | 22 | 195 | 25.5
2020-08-31 | 2020 | 8 | 31 | 21 | 244 |  |  |  | -36.9 | -36.7 | -37.9 | 57 | 58 | 56 |  |  |  | 843.8 | 844.6 | 843.6 | 23.5 | 196 | 27
2020-08-31 | 2020 | 8 | 31 | 22 | 244 |  |  |  | -36.2 | -36.1 | -36.9 | 58 | 58 | 57 |  |  |  | 843.6 | 844 | 843.4 | 22.5 | 198 | 26
2020-08-31 | 2020 | 8 | 31 | 23 | 244 |  |  |  | -36 | -35.8 | -36.2 | 59 | 59 | 58 |  |  |  | 843.2 | 843.8 | 843.2 | 23.5 | 195 | 27
2020-09-01 | 2020 | 9 | 1 | 0 | 245 |  |  |  | -36.3 | -35.9 | -36.4 | 58 | 59 | 58 |  |  |  | 843 | 843.6 | 843 | 22.5 | 198 | 26
2020-09-01 | 2020 | 9 | 1 | 1 | 245 |  |  |  | -36.8 | -36.3 | -36.9 | 58 | 58 | 58 |  |  |  | 843.4 | 843.6 | 842.8 | 22 | 196 | 27.5
2020-09-01 | 2020 | 9 | 1 | 2 | 245 |  |  |  | -36.9 | -36.8 | -37.1 | 58 | 58 | 58 |  |  |  | 843.6 | 844.2 | 843.2 | 20.5 | 195 | 25
2020-09-01 | 2020 | 9 | 1 | 3 | 245
2020-09-01 | 2020 | 9 | 1 | 4 | 245 |  |  |  | -36.8 | -36.6 | -36.9 | 58 | 58 | 58 |  |  |  | 843.4 | 843.8 | 842.6 | 21.5 | 199 | 24
2020-09-01 | 2020 | 9 | 1 | 5 | 245 |  |  |  | -37.4 | -36.7 | -37.5 | 57 | 58 | 57 |  |  |  | 844 | 844.8 | 843 | 21.5 | 193 | 25.5
2020-09-01 | 2020 | 9 | 1 | 6 | 245 |  |  |  | -37.7 | -37.3 | -37.8 | 57 | 57 | 57 |  |  |  | 843.6 | 844.2 | 843 | 21.5 | 199 | 25.5
2020-09-01 | 2020 | 9 | 1 | 7 | 245 |  |  |  | -37.8 | -37.7 | -37.9 | 57 | 57 | 57 |  |  |  | 844.6 | 844.8 | 843.6 | 18.5 | 200 | 24
2020-09-01 | 2020 | 9 | 1 | 8 | 245 |  |  |  | -37.3 | -37.2 | -37.8 | 57 | 57 | 57 |  |  |  | 845.6 | 845.8 | 843.8 | 15.5 | 195 | 22.5
2020-09-01 | 2020 | 9 | 1 | 9 | 245 |  |  |  | -37.2 | -37.1 | -37.4 | 57 | 57 | 57 |  |  |  | 844.6 | 845.6 | 844.2 | 20.5 | 191 | 23
2020-09-01 | 2020 | 9 | 1 | 10 | 245 |  |  |  | -36.7 | -36.6 | -37.3 | 58 | 58 | 57 |  |  |  | 844.6 | 844.8 | 843.6 | 22 | 195 | 27.5
2020-09-01 | 2020 | 9 | 1 | 11 | 245 |  |  |  | -36 | -35.8 | -36.9 | 59 | 59 | 58 |  |  |  | 844.6 | 845 | 844.4 | 23 | 196 | 26.5
2020-09-01 | 2020 | 9 | 1 | 12 | 245 |  |  |  | -35.2 | -35 | -36 | 60 | 60 | 59 |  |  |  | 845 | 845.2 | 844.2 | 21 | 194 | 25.5
2020-09-01 | 2020 | 9 | 1 | 13 | 245 |  |  |  | -34.8 | -34.6 | -35.2 | 60 | 60 | 60 |  |  |  | 844.8 | 845.2 | 844.4 | 21 | 190 | 25
2020-09-01 | 2020 | 9 | 1 | 14 | 245 |  |  |  | -35.2 | -34.8 | -35.4 | 60 | 60 | 60 |  |  |  | 845.4 | 845.6 | 844.8 | 20.5 | 190 | 23.5
2020-09-01 | 2020 | 9 | 1 | 15 | 245 |  |  |  | -36.1 | -35.3 | -36.2 | 59 | 60 | 59 |  |  |  | 846 | 846.2 | 845.4 | 18 | 186 | 22.5
2020-09-01 | 2020 | 9 | 1 | 16 | 245
2020-09-01 | 2020 | 9 | 1 | 17 | 245
2020-09-01 | 2020 | 9 | 1 | 18 | 245
2020-09-01 | 2020 | 9 | 1 | 19 | 245
2020-09-01 | 2020 | 9 | 1 | 20 | 245 |  |  |  | -38.6 | -38.4 | -39.1 | 56 | 56 | 55 |  |  |  | 848.8 | 849.4 | 848 | 19 | 175 | 22
2020-09-01 | 2020 | 9 | 1 | 21 | 245 |  |  |  | -39.5 | -38.5 | -39.6 | 55 | 56 | 55 |  |  |  | 851 | 851.4 | 848.6 | 13.5 | 182 | 23.5
2020-09-01 | 2020 | 9 | 1 | 22 | 245 |  |  |  | -39.6 | -39.5 | -40 | 55 | 55 | 54 |  |  |  | 850.6 | 851.8 | 850.4 | 17 | 183 | 20
2020-09-01 | 2020 | 9 | 1 | 23 | 245
2020-09-02 | 2020 | 9 | 2 | 0 | 246 |  |  |  | -40.5 | -40.2 | -40.5 | 54 | 54 | 54 |  |  |  | 852.8 | 852.8 | 852 | 14 | 184 | 17
2020-09-02 | 2020 | 9 | 2 | 1 | 246 |  |  |  | -40.6 | -40.2 | -40.7 | 53 | 54 | 53 |  |  |  | 852.4 | 853 | 852.2 | 17 | 180 | 19
2020-09-02 | 2020 | 9 | 2 | 2 | 246 |  |  |  | -40.9 | -40.5 | -40.9 | 53 | 54 | 53 |  |  |  | 851.4 | 853 | 851.2 | 20 | 176 | 23.5
2020-09-02 | 2020 | 9 | 2 | 3 | 246 |  |  |  | -41.4 | -40.9 | -41.5 | 52 | 53 | 52 |  |  |  | 852.4 | 852.6 | 851.2 | 18.5 | 178 | 23
2020-09-02 | 2020 | 9 | 2 | 4 | 246
2020-09-02 | 2020 | 9 | 2 | 5 | 246 |  |  |  | -41.8 | -41.5 | -41.8 | 52 | 52 | 52 |  |  |  | 854 | 854.2 | 852.4 | 12 | 187 | 20
2020-09-02 | 2020 | 9 | 2 | 6 | 246
2020-09-02 | 2020 | 9 | 2 | 7 | 246 |  |  |  | -42.7 | -42.2 | -42.8 | 51 | 52 | 51 |  |  |  | 853.2 | 854.2 | 852.8 | 17 | 185 | 20
2020-09-02 | 2020 | 9 | 2 | 8 | 246 |  |  |  | -43.1 | -42.7 | -43.2 | 51 | 51 | 50 |  |  |  | 853.6 | 853.8 | 852.8 | 15 | 185 | 20
2020-09-02 | 2020 | 9 | 2 | 9 | 246 |  |  |  | -43.5 | -43.1 | -43.6 | 50 | 51 | 50 |  |  |  | 854.2 | 854.4 | 853.6 | 14 | 186 | 16.5
2020-09-02 | 2020 | 9 | 2 | 10 | 246 |  |  |  | -43.1 | -43 | -43.7 | 50 | 51 | 50 |  |  |  | 854.8 | 855 | 853.8 | 12.5 | 186 | 16
2020-09-02 | 2020 | 9 | 2 | 11 | 246
2020-09-02 | 2020 | 9 | 2 | 12 | 246 |  |  |  | -43 | -42.9 | -43.2 | 51 | 51 | 50 |  |  |  | 854.4 | 855 | 854.2 | 12.5 | 187 | 14
2020-09-02 | 2020 | 9 | 2 | 13 | 246 |  |  |  | -43.1 | -43 | -43.2 | 50 | 51 | 50 |  |  |  | 854 | 854.6 | 854 | 12.5 | 189 | 14
2020-09-02 | 2020 | 9 | 2 | 14 | 246
2020-09-02 | 2020 | 9 | 2 | 15 | 246 |  |  |  | -42.6 | -42.5 | -42.8 | 51 | 51 | 51 |  |  |  | 853.2 | 853.6 | 853 | 14 | 189 | 16
2020-09-02 | 2020 | 9 | 2 | 16 | 246 |  |  |  | -42.3 | -42.2 | -42.6 | 51 | 51 | 51 |  |  |  | 852.6 | 853.2 | 852.4 | 14.5 | 190 | 16.5
2020-09-02 | 2020 | 9 | 2 | 17 | 246
2020-09-02 | 2020 | 9 | 2 | 18 | 246 |  |  |  | -42.1 | -42 | -42.2 | 52 | 52 | 51 |  |  |  | 851.8 | 852.4 | 851.8 | 14.5 | 191 | 16.5
2020-09-02 | 2020 | 9 | 2 | 19 | 246
2020-09-02 | 2020 | 9 | 2 | 20 | 246 |  |  |  | -42.3 | -42.2 | -42.4 | 51 | 51 | 51 |  |  |  | 850 | 851 | 849.8 | 16 | 190 | 18.5
2020-09-02 | 2020 | 9 | 2 | 21 | 246
2020-09-02 | 2020 | 9 | 2 | 22 | 246 |  |  |  | -42 | -42 | -42.5 | 52 | 52 | 51 |  |  |  | 848.2 | 849.4 | 848 | 16 | 193 | 18
2020-09-02 | 2020 | 9 | 2 | 23 | 246 |  |  |  | -41.8 | -41.7 | -42 | 52 | 52 | 52 |  |  |  | 847.6 | 848.2 | 847.4 | 15.5 | 194 | 18
2020-09-03 | 2020 | 9 | 3 | 0 | 247 |  |  |  | -41.6 | -41.5 | -41.9 | 52 | 52 | 52 |  |  |  | 846.8 | 847.6 | 846.8 | 16 | 193 | 18.5
2020-09-03 | 2020 | 9 | 3 | 1 | 247 |  |  |  | -41.5 | -41.4 | -41.7 | 52 | 52 | 52 |  |  |  | 845.6 | 846.8 | 845.6 | 16.5 | 194 | 18.5
2020-09-03 | 2020 | 9 | 3 | 2 | 247 |  |  |  | -41.2 | -41.1 | -41.5 | 53 | 53 | 52 |  |  |  | 844.6 | 845.6 | 844.4 | 17 | 196 | 20
2020-09-03 | 2020 | 9 | 3 | 3 | 247 |  |  |  | -40.8 | -40.7 | -41.2 | 53 | 53 | 53 |  |  |  | 843.8 | 844.6 | 843.6 | 16 | 194 | 19
2020-09-03 | 2020 | 9 | 3 | 4 | 247 |  |  |  | -40.6 | -40.5 | -40.9 | 53 | 53 | 53 |  |  |  | 843.2 | 844 | 843.2 | 15 | 195 | 18
2020-09-03 | 2020 | 9 | 3 | 5 | 247 |  |  |  | -40.6 | -40.5 | -40.8 | 53 | 53 | 53 |  |  |  | 842.6 | 843.2 | 842.4 | 15 | 193 | 17.5
2020-09-03 | 2020 | 9 | 3 | 6 | 247 |  |  |  | -40.4 | -40.2 | -40.7 | 54 | 54 | 53 |  |  |  | 842.2 | 842.6 | 842 | 16.5 | 189 | 19
2020-09-03 | 2020 | 9 | 3 | 7 | 247
2020-09-03 | 2020 | 9 | 3 | 8 | 247 |  |  |  | -39.9 | -39.8 | -40.1 | 54 | 54 | 54 |  |  |  | 841.8 | 842.2 | 841.8 | 15 | 197 | 18.5
2020-09-03 | 2020 | 9 | 3 | 9 | 247 |  |  |  | -39.6 | -39.5 | -40.1 | 54 | 55 | 54 |  |  |  | 841.6 | 841.8 | 841.2 | 15.5 | 193 | 17.5
2020-09-03 | 2020 | 9 | 3 | 10 | 247 |  |  |  | -39.6 | -39.4 | -39.8 | 54 | 55 | 54 |  |  |  | 841 | 841.8 | 840.8 | 16 | 192 | 18.5
2020-09-03 | 2020 | 9 | 3 | 11 | 247 |  |  |  | -39.6 | -39.5 | -39.8 | 54 | 55 | 54 |  |  |  | 841.2 | 841.4 | 841 | 15 | 196 | 17.5
2020-09-03 | 2020 | 9 | 3 | 12 | 247
2020-09-03 | 2020 | 9 | 3 | 13 | 247 |  |  |  | -39.9 | -39.7 | -40 | 54 | 54 | 54 |  |  |  | 840.6 | 840.8 | 840.4 | 14.5 | 196 | 18
2020-09-03 | 2020 | 9 | 3 | 14 | 247
2020-09-03 | 2020 | 9 | 3 | 15 | 247 |  |  |  | -39.8 | -39.7 | -40.1 | 54 | 54 | 54 |  |  |  | 840 | 840.4 | 839.8 | 15.5 | 192 | 17
2020-09-03 | 2020 | 9 | 3 | 16 | 247 |  |  |  | -39.6 | -39.4 | -39.9 | 55 | 55 | 54 |  |  |  | 839.8 | 840 | 839.6 | 16 | 193 | 18
2020-09-03 | 2020 | 9 | 3 | 17 | 247 |  |  |  | -39.4 | -39.1 | -39.6 | 55 | 55 | 54 |  |  |  | 840.2 | 840.4 | 839.8 | 14 | 203 | 17
2020-09-03 | 2020 | 9 | 3 | 18 | 247 |  |  |  | -38.6 | -38.5 | -39.3 | 56 | 56 | 55 |  |  |  | 840.2 | 840.4 | 839.8 | 15 | 198 | 17
2020-09-03 | 2020 | 9 | 3 | 19 | 247
2020-09-03 | 2020 | 9 | 3 | 20 | 247 |  |  |  | -37.7 | -37.6 | -38.1 | 57 | 57 | 56 |  |  |  | 840.4 | 840.6 | 840.2 | 14.5 | 198 | 17.5
2020-09-03 | 2020 | 9 | 3 | 21 | 247 |  |  |  | -38.2 | -37.7 | -38.4 | 56 | 57 | 56 |  |  |  | 840.8 | 841 | 840.4 | 12.5 | 204 | 16.5
2020-09-03 | 2020 | 9 | 3 | 22 | 247 |  |  |  | -38.2 | -38.1 | -38.5 | 56 | 56 | 56 |  |  |  | 840.8 | 841 | 840.4 | 13 | 204 | 15
2020-09-03 | 2020 | 9 | 3 | 23 | 247 |  |  |  | -38.1 | -37.9 | -38.3 | 56 | 56 | 56 |  |  |  | 840.6 | 841 | 840.4 | 13 | 204 | 15.5
2020-09-04 | 2020 | 9 | 4 | 0 | 248
2020-09-04 | 2020 | 9 | 4 | 1 | 248 |  |  |  | -38.8 | -38.5 | -38.9 | 56 | 56 | 55 |  |  |  | 840.2 | 840.4 | 840 | 12.5 | 207 | 14.5
2020-09-04 | 2020 | 9 | 4 | 2 | 248 |  |  |  | -38.8 | -38.6 | -39 | 55 | 56 | 55 |  |  |  | 839.8 | 840.4 | 839.8 | 12 | 204 | 14.5
2020-09-04 | 2020 | 9 | 4 | 3 | 248 |  |  |  | -39.1 | -38.8 | -39.3 | 55 | 56 | 55 |  |  |  | 839.8 | 840 | 839.8 | 12 | 205 | 13.5
2020-09-04 | 2020 | 9 | 4 | 4 | 248 |  |  |  | -38.9 | -38.8 | -39.2 | 55 | 55 | 55 |  |  |  | 839.8 | 840.2 | 839.4 | 12.5 | 202 | 14.5
2020-09-04 | 2020 | 9 | 4 | 5 | 248 |  |  |  | -39 | -38.8 | -39.2 | 55 | 55 | 55 |  |  |  | 839.4 | 839.8 | 839.2 | 13 | 192 | 15
2020-09-04 | 2020 | 9 | 4 | 6 | 248 |  |  |  | -39.9 | -39 | -39.9 | 54 | 55 | 54 |  |  |  | 839.8 | 840 | 839.2 | 12 | 192 | 14
2020-09-04 | 2020 | 9 | 4 | 7 | 248 |  |  |  | -40.2 | -39.8 | -40.2 | 54 | 54 | 54 |  |  |  | 840.4 | 840.4 | 839.6 | 11 | 194 | 13.5
2020-09-04 | 2020 | 9 | 4 | 8 | 248 |  |  |  | -39.9 | -39.8 | -40.3 | 54 | 54 | 54 |  |  |  | 840.4 | 840.6 | 840 | 10.5 | 195 | 13
2020-09-04 | 2020 | 9 | 4 | 9 | 248 |  |  |  | -39.4 | -39.3 | -40 | 55 | 55 | 54 |  |  |  | 840.2 | 840.6 | 840 | 12 | 191 | 13.5
2020-09-04 | 2020 | 9 | 4 | 10 | 248 |  |  |  | -39.8 | -39.3 | -39.8 | 54 | 55 | 54 |  |  |  | 840.8 | 840.8 | 840 | 10 | 192 | 13.5
2020-09-04 | 2020 | 9 | 4 | 11 | 248 |  |  |  | -39.9 | -39.7 | -40 | 54 | 54 | 54 |  |  |  | 840.4 | 840.8 | 840.2 | 12 | 188 | 14.5
2020-09-04 | 2020 | 9 | 4 | 12 | 248 |  |  |  | -40.2 | -39.8 | -40.3 | 54 | 54 | 54 |  |  |  | 840.8 | 841 | 840.4 | 10.5 | 187 | 13.5
2020-09-04 | 2020 | 9 | 4 | 13 | 248 |  |  |  | -40.4 | -40.2 | -40.5 | 54 | 54 | 54 |  |  |  | 840.8 | 841 | 840.8 | 11.5 | 186 | 13
2020-09-04 | 2020 | 9 | 4 | 14 | 248 |  |  |  | -40.5 | -40.3 | -40.6 | 53 | 54 | 53 |  |  |  | 840.8 | 841 | 840.6 | 11 | 186 | 13.5
2020-09-04 | 2020 | 9 | 4 | 15 | 248 |  |  |  | -40.7 | -40.5 | -40.9 | 53 | 54 | 53 |  |  |  | 841.2 | 841.2 | 840.8 | 10.5 | 191 | 12.5
2020-09-04 | 2020 | 9 | 4 | 16 | 248 |  |  |  | -40.9 | -40.7 | -40.9 | 53 | 53 | 53 |  |  |  | 841 | 841.4 | 840.8 | 11.5 | 196 | 12.5
2020-09-04 | 2020 | 9 | 4 | 17 | 248
2020-09-04 | 2020 | 9 | 4 | 18 | 248 |  |  |  | -42 | -41.3 | -42.1 | 52 | 53 | 52 |  |  |  | 840.6 | 841 | 840.4 | 13 | 193 | 15 | 20
2020-09-04 | 2020 | 9 | 4 | 19 | 248 |  |  |  | -42.6 | -42.1 | -42.8 | 51 | 52 | 51 |  |  |  | 840.8 | 841 | 840.4 | 13.5 | 193 | 15
2020-09-04 | 2020 | 9 | 4 | 20 | 248 |  |  |  | -43.3 | -42.6 | -43.4 | 50 | 51 | 50 |  |  |  | 840.6 | 840.8 | 840.4 | 12.5 | 194 | 15.5
2020-09-04 | 2020 | 9 | 4 | 21 | 248 |  |  |  | -43.3 | -43.2 | -43.4 | 50 | 50 | 50 |  |  |  | 840.6 | 840.8 | 840.2 | 14 | 198 | 16
2020-09-04 | 2020 | 9 | 4 | 22 | 248 |  |  |  | -43.7 | -43.2 | -43.8 | 50 | 50 | 50 |  |  |  | 840.6 | 840.8 | 840.2 | 13.5 | 197 | 17
2020-09-04 | 2020 | 9 | 4 | 23 | 248 |  |  |  | -43.5 | -43.4 | -43.7 | 50 | 50 | 50 |  |  |  | 840.8 | 841 | 840.6 | 15.5 | 197 | 17.5
2020-09-05 | 2020 | 9 | 5 | 0 | 249
2020-09-05 | 2020 | 9 | 5 | 1 | 249 |  |  |  | -43.4 | -43.3 | -43.9 | 50 | 50 | 50 |  |  |  | 841.2 | 841.8 | 841 | 15.5 | 199 | 17.5
2020-09-05 | 2020 | 9 | 5 | 2 | 249 |  |  |  | -42.9 | -42.9 | -43.4 | 50 | 51 | 50 |  |  |  | 840.8 | 841.2 | 840.6 | 15 | 190 | 18.5
2020-09-05 | 2020 | 9 | 5 | 3 | 249 |  |  |  | -42.9 | -42.7 | -43.1 | 51 | 51 | 50 |  |  |  | 841.4 | 841.6 | 840.6 | 14 | 197 | 17.5
2020-09-05 | 2020 | 9 | 5 | 4 | 249 |  |  |  | -43 | -42.9 | -43.1 | 50 | 51 | 50 |  |  |  | 841.4 | 841.8 | 840.4 | 14 | 193 | 17
2020-09-05 | 2020 | 9 | 5 | 5 | 249 |  |  |  | -43.2 | -42.8 | -43.2 | 50 | 51 | 50 |  |  |  | 841.4 | 841.6 | 840.8 | 14 | 200 | 17
2020-09-05 | 2020 | 9 | 5 | 6 | 249 |  |  |  | -43.8 | -43.2 | -43.8 | 50 | 50 | 49 |  |  |  | 841.2 | 841.6 | 841 | 15 | 192 | 17
2020-09-05 | 2020 | 9 | 5 | 7 | 249
2020-09-05 | 2020 | 9 | 5 | 8 | 249 |  |  |  | -42.8 | -42.7 | -43.4 | 51 | 51 | 50 |  |  |  | 840.8 | 841 | 840.6 | 15 | 198 | 18
2020-09-05 | 2020 | 9 | 5 | 9 | 249 |  |  |  | -42.8 | -42.8 | -43.1 | 51 | 51 | 50 |  |  |  | 840.6 | 840.8 | 840.4 | 13.5 | 194 | 17
2020-09-05 | 2020 | 9 | 5 | 10 | 249
2020-09-05 | 2020 | 9 | 5 | 11 | 249 |  |  |  | -42.8 | -42.8 | -43 | 51 | 51 | 50 |  |  |  | 840.4 | 840.6 | 840 | 13.5 | 197 | 16.5
2020-09-05 | 2020 | 9 | 5 | 12 | 249 |  |  |  | -42.5 | -42.5 | -42.8 | 51 | 51 | 51 |  |  |  | 840.2 | 840.8 | 840 | 13.5 | 192 | 15
2020-09-05 | 2020 | 9 | 5 | 13 | 249 |  |  |  | -42.1 | -42 | -42.6 | 52 | 52 | 51 |  |  |  | 840.4 | 840.8 | 840 | 12 | 197 | 14.5
2020-09-05 | 2020 | 9 | 5 | 14 | 249 |  |  |  | -41.3 | -41.2 | -42 | 52 | 52 | 52 |  |  |  | 839.8 | 840.4 | 839.6 | 13 | 195 | 15
2020-09-05 | 2020 | 9 | 5 | 15 | 249
2020-09-05 | 2020 | 9 | 5 | 16 | 249 |  |  |  | -39.9 | -39.8 | -40.6 | 54 | 54 | 53 |  |  |  | 839.2 | 839.8 | 839.2 | 12 | 196 | 14.5
2020-09-05 | 2020 | 9 | 5 | 17 | 249 |  |  |  | -39 | -38.9 | -39.8 | 55 | 55 | 54 |  |  |  | 839.2 | 839.4 | 839 | 11.5 | 193 | 13.5
2020-09-05 | 2020 | 9 | 5 | 18 | 249 |  |  |  | -38.4 | -38.4 | -38.9 | 56 | 56 | 55 |  |  |  | 839 | 839.4 | 838.8 | 11 | 189 | 13.5 | 20
2020-09-05 | 2020 | 9 | 5 | 19 | 249 |  |  |  | -38.1 | -38 | -38.3 | 56 | 56 | 56 |  |  |  | 838.8 | 839.4 | 838.8 | 10.5 | 190 | 13 | 20
2020-09-05 | 2020 | 9 | 5 | 20 | 249 |  |  |  | -37.5 | -37.5 | -38.1 | 57 | 57 | 56 |  |  |  | 838.8 | 839.4 | 838.8 | 9.5 | 187 | 11
2020-09-05 | 2020 | 9 | 5 | 21 | 249 |  |  |  | -37.5 | -37.3 | -37.6 | 57 | 57 | 57 |  |  |  | 839.4 | 839.4 | 838.8 | 8.5 | 196 | 11
2020-09-05 | 2020 | 9 | 5 | 22 | 249 |  |  |  | -37.2 | -37.1 | -37.8 | 57 | 57 | 57 |  |  |  | 839.2 | 839.4 | 839 | 9 | 193 | 9.5
2020-09-05 | 2020 | 9 | 5 | 23 | 249 |  |  |  | -37.3 | -36.9 | -37.4 | 57 | 57 | 57 |  |  |  | 839.6 | 839.8 | 839 | 8.5 | 202 | 10
2020-09-06 | 2020 | 9 | 6 | 0 | 250
2020-09-06 | 2020 | 9 | 6 | 1 | 250 |  |  |  | -38.4 | -37.8 | -38.5 | 56 | 57 | 56 |  |  |  | 840 | 840 | 839.6 | 7.5 | 204 | 8
2020-09-06 | 2020 | 9 | 6 | 2 | 250
2020-09-06 | 2020 | 9 | 6 | 3 | 250 |  |  |  | -38.6 | -38.4 | -38.8 | 56 | 56 | 56 |  |  |  | 840.6 | 840.8 | 840.2 | 7 | 206 | 7.5
2020-09-06 | 2020 | 9 | 6 | 4 | 250 |  |  |  | -39.2 | -38.7 | -39.3 | 55 | 56 | 55 |  |  |  | 840.8 | 841 | 840.6 | 7 | 206 | 7.5
2020-09-06 | 2020 | 9 | 6 | 5 | 250 |  |  |  | -39.3 | -39 | -39.4 | 55 | 55 | 55 |  |  |  | 841.2 | 841.4 | 840.8 | 7 | 206 | 8.5
2020-09-06 | 2020 | 9 | 6 | 6 | 250 |  |  |  | -39.4 | -39.2 | -39.5 | 55 | 55 | 55 |  |  |  | 841.6 | 841.8 | 841.2 | 7 | 202 | 8
2020-09-06 | 2020 | 9 | 6 | 7 | 250 |  |  |  | -39.3 | -39.1 | -39.6 | 55 | 55 | 55 |  |  |  | 842 | 842 | 841.4 | 7.5 | 200 | 8.5
2020-09-06 | 2020 | 9 | 6 | 8 | 250 |  |  |  | -39 | -38.9 | -39.3 | 55 | 55 | 55 |  |  |  | 842.2 | 842.4 | 841.8 | 7.5 | 201 | 8.5
2020-09-06 | 2020 | 9 | 6 | 9 | 250 |  |  |  | -38.9 | -38.5 | -39.2 | 55 | 56 | 55 |  |  |  | 842.6 | 842.8 | 842.2 | 7.5 | 203 | 8.5
2020-09-06 | 2020 | 9 | 6 | 10 | 250 |  |  |  | -38.4 | -38.3 | -39 | 56 | 56 | 55 |  |  |  | 842.6 | 842.8 | 842.4 | 7.5 | 195 | 8
2020-09-06 | 2020 | 9 | 6 | 11 | 250 |  |  |  | -38.6 | -38.1 | -38.7 | 56 | 56 | 56 |  |  |  | 842.6 | 842.8 | 842.4 | 7.5 | 201 | 8.5
2020-09-06 | 2020 | 9 | 6 | 12 | 250 |  |  |  | -37.3 | -37.2 | -38.6 | 57 | 57 | 56 |  |  |  | 842.8 | 842.8 | 842.6 | 7.5 | 195 | 8
2020-09-06 | 2020 | 9 | 6 | 13 | 250 |  |  |  | -36.5 | -36.4 | -37.2 | 58 | 58 | 57 |  |  |  | 842.8 | 843 | 842.6 | 7.5 | 194 | 9
2020-09-06 | 2020 | 9 | 6 | 14 | 250 |  |  |  | -35.9 | -35.8 | -36.5 | 59 | 59 | 58 |  |  |  | 842.8 | 843 | 842.6 | 7.5 | 192 | 8.5
2020-09-06 | 2020 | 9 | 6 | 15 | 250 |  |  |  | -35.7 | -35.6 | -35.9 | 59 | 59 | 59 |  |  |  | 842.4 | 842.8 | 842.2 | 9 | 190 | 10
2020-09-06 | 2020 | 9 | 6 | 16 | 250 |  |  |  | -35.5 | -35.4 | -35.7 | 59 | 59 | 59 |  |  |  | 842.2 | 842.4 | 842 | 9 | 194 | 10 | 20
2020-09-06 | 2020 | 9 | 6 | 17 | 250 |  |  |  | -35.4 | -35.3 | -35.6 | 59 | 59 | 59 |  |  |  | 842 | 842.2 | 841.8 | 9.5 | 191 | 10.5 | 20
2020-09-06 | 2020 | 9 | 6 | 18 | 250 |  |  |  | -35 | -34.9 | -35.4 | 60 | 60 | 59 |  |  |  | 842 | 842.2 | 842 | 7.5 | 196 | 10 | 20
2020-09-06 | 2020 | 9 | 6 | 19 | 250 |  |  |  | -35.6 | -34.9 | -35.7 | 59 | 60 | 59 |  |  |  | 841.4 | 842 | 841.2 | 8.5 | 193 | 10 | 20
2020-09-06 | 2020 | 9 | 6 | 20 | 250 |  |  |  | -36.2 | -35.6 | -36.3 | 58 | 59 | 58 |  |  |  | 841.2 | 841.4 | 841 | 9 | 199 | 10 | 20
2020-09-06 | 2020 | 9 | 6 | 21 | 250 |  |  |  | -36.8 | -36.2 | -36.8 | 58 | 58 | 58 |  |  |  | 840.8 | 841.2 | 840.8 | 7.5 | 199 | 9.5
2020-09-06 | 2020 | 9 | 6 | 22 | 250
2020-09-06 | 2020 | 9 | 6 | 23 | 250 |  |  |  | -37.1 | -37 | -37.3 | 58 | 58 | 57 |  |  |  | 840.2 | 840.4 | 840.2 | 8 | 201 | 9
2020-09-07 | 2020 | 9 | 7 | 0 | 251 |  |  |  | -37.4 | -37 | -37.5 | 57 | 58 | 57 |  |  |  | 839.8 | 840.2 | 839.8 | 7.5 | 204 | 8.5
2020-09-07 | 2020 | 9 | 7 | 1 | 251 |  |  |  | -37.8 | -37.4 | -37.8 | 57 | 57 | 57 |  |  |  | 839.6 | 839.8 | 839.4 | 7.5 | 206 | 8.5
2020-09-07 | 2020 | 9 | 7 | 2 | 251 |  |  |  | -37.2 | -37.1 | -37.8 | 57 | 57 | 57 |  |  |  | 838.8 | 839.4 | 838.8 | 8.5 | 192 | 9.5
2020-09-07 | 2020 | 9 | 7 | 3 | 251
2020-09-07 | 2020 | 9 | 7 | 4 | 251 |  |  |  | -36.7 | -36.5 | -37.5 | 58 | 58 | 57 |  |  |  | 838 | 838.6 | 838 | 8 | 196 | 11
2020-09-07 | 2020 | 9 | 7 | 5 | 251 |  |  |  | -35.6 | -35.5 | -36.6 | 59 | 59 | 58 |  |  |  | 838 | 838.2 | 837.6 | 8.5 | 199 | 9.5
2020-09-07 | 2020 | 9 | 7 | 6 | 251 |  |  |  | -34.8 | -34.7 | -35.5 | 60 | 60 | 59 |  |  |  | 837.8 | 838 | 837.6 | 7.5 | 201 | 9.5
2020-09-07 | 2020 | 9 | 7 | 7 | 251 |  |  |  | -34.3 | -34.2 | -34.7 | 61 | 61 | 60 |  |  |  | 837.2 | 837.8 | 837.2 | 7 | 195 | 8
2020-09-07 | 2020 | 9 | 7 | 8 | 251 |  |  |  | -34.3 | -34.1 | -34.3 | 61 | 61 | 61 |  |  |  | 836.8 | 837.2 | 836.6 | 7.5 | 193 | 8.5
2020-09-07 | 2020 | 9 | 7 | 9 | 251 |  |  |  | -34.5 | -34.2 | -34.6 | 60 | 61 | 60 |  |  |  | 836.2 | 836.8 | 836.2 | 7.5 | 195 | 9.5
2020-09-07 | 2020 | 9 | 7 | 10 | 251
2020-09-07 | 2020 | 9 | 7 | 11 | 251 |  |  |  | -35.3 | -34.8 | -35.8 | 60 | 60 | 59 |  |  |  | 835.2 | 835.8 | 835.2 | 6.5 | 197 | 8.5
2020-09-07 | 2020 | 9 | 7 | 12 | 251 |  |  |  | -34.1 | -34 | -35.3 | 61 | 61 | 60 |  |  |  | 834.6 | 835.2 | 834.6 | 8.5 | 194 | 9
2020-09-07 | 2020 | 9 | 7 | 13 | 251
2020-09-07 | 2020 | 9 | 7 | 14 | 251
2020-09-07 | 2020 | 9 | 7 | 15 | 251
2020-09-07 | 2020 | 9 | 7 | 16 | 251 |  |  |  | -33.3 | -33.3 | -33.5 | 62 | 62 | 62 |  |  |  | 832.2 | 833 | 832.2 | 10 | 195 | 12.5 | 20
2020-09-07 | 2020 | 9 | 7 | 17 | 251 |  |  |  | -33 | -33 | -33.3 | 62 | 62 | 62 |  |  |  | 831.6 | 832.2 | 831.6 | 10.5 | 195 | 11.5 | 40
2020-09-07 | 2020 | 9 | 7 | 18 | 251
2020-09-07 | 2020 | 9 | 7 | 19 | 251 |  |  |  | -33.4 | -32.9 | -33.4 | 62 | 62 | 62 |  |  |  | 830.2 | 830.8 | 830 | 13 | 192 | 15 | 20
2020-09-07 | 2020 | 9 | 7 | 20 | 251 |  |  |  | -34.2 | -33.4 | -34.2 | 61 | 62 | 61 |  |  |  | 829.6 | 830.2 | 829.4 | 13 | 188 | 15.5 | 20
2020-09-07 | 2020 | 9 | 7 | 21 | 251 |  |  |  | -34 | -34 | -34.3 | 61 | 61 | 61 |  |  |  | 829.4 | 829.6 | 829.2 | 12.5 | 188 | 15
2020-09-07 | 2020 | 9 | 7 | 22 | 251 |  |  |  | -33.7 | -33.7 | -34.1 | 61 | 62 | 61 |  |  |  | 828.8 | 829.4 | 828.6 | 13 | 192 | 15
2020-09-07 | 2020 | 9 | 7 | 23 | 251 |  |  |  | -33.7 | -33.6 | -33.8 | 62 | 62 | 61 |  |  |  | 828.2 | 828.8 | 828.2 | 13.5 | 189 | 15.5
2020-09-08 | 2020 | 9 | 8 | 0 | 252 |  |  |  | -34 | -33.7 | -34.1 | 61 | 62 | 61 |  |  |  | 827.6 | 828.2 | 827.6 | 14 | 189 | 15.5
2020-09-08 | 2020 | 9 | 8 | 1 | 252 |  |  |  | -34.1 | -34 | -34.5 | 61 | 61 | 61 |  |  |  | 827.2 | 827.6 | 827 | 14 | 186 | 15.5
2020-09-08 | 2020 | 9 | 8 | 2 | 252 |  |  |  | -33.9 | -33.8 | -34.1 | 61 | 61 | 61 |  |  |  | 827 | 827.2 | 827 | 12.5 | 185 | 16
2020-09-08 | 2020 | 9 | 8 | 3 | 252 |  |  |  | -34.3 | -33.8 | -34.4 | 61 | 61 | 61 |  |  |  | 826.4 | 827 | 826.2 | 13 | 189 | 15
2020-09-08 | 2020 | 9 | 8 | 4 | 252 |  |  |  | -33.4 | -33.3 | -34.2 | 62 | 62 | 61 |  |  |  | 826 | 826.2 | 825.8 | 13 | 185 | 15.5
2020-09-08 | 2020 | 9 | 8 | 5 | 252 |  |  |  | -33.6 | -33.2 | -33.7 | 62 | 62 | 62 |  |  |  | 825.6 | 826 | 825.4 | 14 | 188 | 16
2020-09-08 | 2020 | 9 | 8 | 6 | 252
2020-09-08 | 2020 | 9 | 8 | 7 | 252 |  |  |  | -33.5 | -33.4 | -33.8 | 62 | 62 | 61 |  |  |  | 824.4 | 825 | 824.2 | 17 | 190 | 19.5
2020-09-08 | 2020 | 9 | 8 | 8 | 252
2020-09-08 | 2020 | 9 | 8 | 9 | 252 |  |  |  | -33.7 | -33.4 | -33.8 | 62 | 62 | 61 |  |  |  | 823.8 | 824 | 823.6 | 16.5 | 189 | 19.5
2020-09-08 | 2020 | 9 | 8 | 10 | 252 |  |  |  | -34.2 | -33.7 | -34.2 | 61 | 62 | 61 |  |  |  | 823.4 | 823.6 | 823.2 | 16 | 189 | 19.5
2020-09-08 | 2020 | 9 | 8 | 11 | 252
2020-09-08 | 2020 | 9 | 8 | 12 | 252
2020-09-08 | 2020 | 9 | 8 | 13 | 252 |  |  |  | -35.4 | -35.2 | -35.5 | 60 | 60 | 60 |  |  |  | 822.8 | 823 | 822.6 | 18 | 190 | 21.5
2020-09-08 | 2020 | 9 | 8 | 14 | 252 |  |  |  | -35.6 | -35.3 | -35.7 | 59 | 60 | 59 |  |  |  | 823 | 823.2 | 822.8 | 16.5 | 193 | 21
2020-09-08 | 2020 | 9 | 8 | 15 | 252
2020-09-08 | 2020 | 9 | 8 | 16 | 252
2020-09-08 | 2020 | 9 | 8 | 17 | 252
2020-09-08 | 2020 | 9 | 8 | 18 | 252 |  |  |  | -36.4 | -35.8 | -36.5 | 58 | 59 | 58 |  |  |  | 822 | 822.4 | 821.6 | 19.5 | 192 | 22.5 | 40
2020-09-08 | 2020 | 9 | 8 | 19 | 252 |  |  |  | -36.5 | -36.3 | -36.5 | 58 | 59 | 58 |  |  |  | 822 | 822.2 | 821.6 | 19 | 193 | 23 | 40
2020-09-08 | 2020 | 9 | 8 | 20 | 252
2020-09-08 | 2020 | 9 | 8 | 21 | 252 |  |  |  | -36.9 | -36.6 | -36.9 | 58 | 58 | 58 |  |  |  | 822.2 | 822.6 | 821.8 | 18 | 189 | 22.5 | 20
2020-09-08 | 2020 | 9 | 8 | 22 | 252 |  |  |  | -37.1 | -36.8 | -37.1 | 58 | 58 | 58 |  |  |  | 822.6 | 822.8 | 822 | 17 | 189 | 21.5
2020-09-08 | 2020 | 9 | 8 | 23 | 252
2020-09-09 | 2020 | 9 | 9 | 0 | 253 |  |  |  | -37.4 | -37.2 | -37.5 | 57 | 58 | 57 |  |  |  | 822.4 | 822.8 | 822 | 18.5 | 190 | 21.5
2020-09-09 | 2020 | 9 | 9 | 1 | 253
2020-09-09 | 2020 | 9 | 9 | 2 | 253 |  |  |  | -38.2 | -37.8 | -38.3 | 56 | 57 | 56 |  |  |  | 822.8 | 823.4 | 822.8 | 17.5 | 188 | 21.5
2020-09-09 | 2020 | 9 | 9 | 3 | 253 |  |  |  | -38.5 | -38.2 | -38.5 | 56 | 56 | 56 |  |  |  | 823.4 | 823.4 | 822.6 | 15.5 | 195 | 20
2020-09-09 | 2020 | 9 | 9 | 4 | 253 |  |  |  | -38.9 | -38.5 | -39 | 56 | 56 | 55 |  |  |  | 823.2 | 823.4 | 823 | 16 | 187 | 18.5
2020-09-09 | 2020 | 9 | 9 | 5 | 253 |  |  |  | -39.5 | -39 | -39.5 | 55 | 56 | 55 |  |  |  | 823.6 | 823.8 | 822.8 | 15 | 186 | 21
2020-09-09 | 2020 | 9 | 9 | 6 | 253 |  |  |  | -39.9 | -39.4 | -40 | 54 | 55 | 54 |  |  |  | 824.2 | 824.2 | 823.6 | 14 | 194 | 18.5
2020-09-09 | 2020 | 9 | 9 | 7 | 253 |  |  |  | -40.2 | -39.8 | -40.2 | 54 | 55 | 54 |  |  |  | 824 | 824.2 | 823.8 | 16 | 202 | 18
2020-09-09 | 2020 | 9 | 9 | 8 | 253 |  |  |  | -40.6 | -40.1 | -40.7 | 54 | 54 | 54 |  |  |  | 824.8 | 825 | 823.8 | 14.5 | 193 | 19
2020-09-09 | 2020 | 9 | 9 | 9 | 253
2020-09-09 | 2020 | 9 | 9 | 10 | 253 |  |  |  | -41.3 | -40.8 | -41.4 | 53 | 53 | 53 |  |  |  | 825.4 | 825.8 | 824.4 | 16 | 197 | 19.5
2020-09-09 | 2020 | 9 | 9 | 11 | 253
2020-09-09 | 2020 | 9 | 9 | 12 | 253 |  |  |  | -42.3 | -41.7 | -42.3 | 52 | 52 | 52 |  |  |  | 825.8 | 826 | 825.6 | 16.5 | 202 | 19
2020-09-09 | 2020 | 9 | 9 | 13 | 253 |  |  |  | -42.6 | -42.3 | -42.6 | 51 | 52 | 51 |  |  |  | 826.6 | 826.8 | 826 | 15.5 | 204 | 18.5
2020-09-09 | 2020 | 9 | 9 | 14 | 253 |  |  |  | -43 | -42.6 | -43 | 51 | 51 | 51 |  |  |  | 827.6 | 827.6 | 826.6 | 14.5 | 198 | 18.5 | 20
2020-09-09 | 2020 | 9 | 9 | 15 | 253 |  |  |  | -43.3 | -43 | -43.4 | 51 | 51 | 50 |  |  |  | 828 | 828.2 | 827.4 | 15 | 196 | 17 | 20
2020-09-09 | 2020 | 9 | 9 | 16 | 253
2020-09-09 | 2020 | 9 | 9 | 17 | 253 |  |  |  | -43.9 | -43.7 | -44 | 50 | 50 | 50 |  |  |  | 828.8 | 828.8 | 828 | 14.5 | 198 | 18 | 40
2020-09-09 | 2020 | 9 | 9 | 18 | 253
2020-09-09 | 2020 | 9 | 9 | 19 | 253 |  |  |  | -44.9 | -44.4 | -44.9 | 49 | 49 | 49 |  |  |  | 829.6 | 830 | 829.2 | 15.5 | 196 | 18 | 40
2020-09-09 | 2020 | 9 | 9 | 20 | 253 |  |  |  | -45.2 | -44.9 | -45.2 | 48 | 49 | 48 |  |  |  | 830.2 | 830.2 | 829.6 | 15 | 198 | 18 | 20
2020-09-09 | 2020 | 9 | 9 | 21 | 253 |  |  |  | -45.5 | -45.2 | -45.5 | 48 | 48 | 48 |  |  |  | 831 | 831.2 | 829.8 | 14.5 | 200 | 18 | 20
2020-09-09 | 2020 | 9 | 9 | 22 | 253 |  |  |  | -45.9 | -45.4 | -45.9 | 48 | 48 | 48 |  |  |  | 831.4 | 831.6 | 831.2 | 15 | 195 | 17
2020-09-09 | 2020 | 9 | 9 | 23 | 253 |  |  |  | -45.9 | -45.8 | -46 | 48 | 48 | 47 |  |  |  | 832.2 | 832.2 | 831.2 | 15 | 202 | 17.5
2020-09-10 | 2020 | 9 | 10 | 0 | 254 |  |  |  | -46 | -45.8 | -46.1 | 47 | 47 | 47 |  |  |  | 832.8 | 833 | 831.8 | 14 | 199 | 17.5
2020-09-10 | 2020 | 9 | 10 | 1 | 254 |  |  |  | -46.3 | -46 | -46.4 | 47 | 47 | 47 |  |  |  | 833.2 | 833.4 | 832.6 | 14.5 | 200 | 17.5
2020-09-10 | 2020 | 9 | 10 | 2 | 254 |  |  |  | -46.5 | -46.3 | -46.5 | 47 | 47 | 47 |  |  |  | 834 | 834.2 | 833.2 | 13 | 202 | 16.5
2020-09-10 | 2020 | 9 | 10 | 3 | 254 |  |  |  | -46.5 | -46.5 | -46.6 | 47 | 47 | 47 |  |  |  | 834.4 | 834.6 | 833.8 | 13.5 | 199 | 15.5
2020-09-10 | 2020 | 9 | 10 | 4 | 254 |  |  |  | -46.7 | -46.6 | -46.8 | 47 | 47 | 46 |  |  |  | 834.8 | 834.8 | 834.2 | 13 | 204 | 15.5
2020-09-10 | 2020 | 9 | 10 | 5 | 254 |  |  |  | -46.8 | -46.6 | -46.9 | 46 | 47 | 46 |  |  |  | 835 | 835.2 | 834.6 | 12.5 | 202 | 15
2020-09-10 | 2020 | 9 | 10 | 6 | 254 |  |  |  | -47.1 | -46.8 | -47.1 | 46 | 46 | 46 |  |  |  | 835.4 | 835.6 | 835 | 12 | 200 | 14.5
2020-09-10 | 2020 | 9 | 10 | 7 | 254 |  |  |  | -47 | -46.9 | -47.1 | 46 | 46 | 46 |  |  |  | 835.8 | 836 | 835.4 | 11.5 | 204 | 14
2020-09-10 | 2020 | 9 | 10 | 8 | 254 |  |  |  | -47.1 | -47 | -47.2 | 46 | 46 | 46 |  |  |  | 836.2 | 836.4 | 835.8 | 12.5 | 196 | 14
2020-09-10 | 2020 | 9 | 10 | 9 | 254 |  |  |  | -47.6 | -47.1 | -47.6 | 45 | 46 | 45 |  |  |  | 836.2 | 836.4 | 836 | 12.5 | 202 | 14.5
2020-09-10 | 2020 | 9 | 10 | 10 | 254 |  |  |  | -47.6 | -47.6 | -47.7 | 45 | 45 | 45 |  |  |  | 836.8 | 837 | 836 | 11 | 202 | 14
2020-09-10 | 2020 | 9 | 10 | 11 | 254 |  |  |  | -47.7 | -47.5 | -47.7 | 45 | 45 | 45 |  |  |  | 836.8 | 837 | 836.6 | 12.5 | 199 | 14
2020-09-10 | 2020 | 9 | 10 | 12 | 254 |  |  |  | -47.8 | -47.6 | -47.8 | 45 | 45 | 45 |  |  |  | 837 | 837.2 | 836.4 | 12.5 | 205 | 15.5
2020-09-10 | 2020 | 9 | 10 | 13 | 254 |  |  |  | -47.8 | -47.7 | -48 | 45 | 45 | 45 |  |  |  | 837.6 | 837.6 | 836.8 | 10.5 | 200 | 13.5
2020-09-10 | 2020 | 9 | 10 | 14 | 254 |  |  |  | -47.9 | -47.7 | -47.9 | 45 | 45 | 45 |  |  |  | 837.4 | 837.6 | 837.2 | 10 | 204 | 12 | 20
2020-09-10 | 2020 | 9 | 10 | 15 | 254 |  |  |  | -47.7 | -47.7 | -48 | 45 | 45 | 45 |  |  |  | 837 | 837.6 | 836.8 | 13 | 203 | 15 | 20
2020-09-10 | 2020 | 9 | 10 | 16 | 254
2020-09-10 | 2020 | 9 | 10 | 17 | 254 |  |  |  | -47.8 | -47.7 | -47.8 | 45 | 45 | 45 |  |  |  | 837.2 | 837.4 | 836.6 | 13 | 204 | 16 | 60
2020-09-10 | 2020 | 9 | 10 | 18 | 254
2020-09-10 | 2020 | 9 | 10 | 19 | 254 |  |  |  | -47.4 | -47.3 | -47.6 | 45 | 46 | 45 |  |  |  | 836.8 | 837.4 | 836.6 | 11.5 | 207 | 13 | 60
2020-09-10 | 2020 | 9 | 10 | 20 | 254 |  |  |  | -47.4 | -47.2 | -47.4 | 46 | 46 | 45 |  |  |  | 836.8 | 837.2 | 836.8 | 11 | 206 | 13 | 40
2020-09-10 | 2020 | 9 | 10 | 21 | 254 |  |  |  | -47.4 | -47.2 | -47.4 | 45 | 46 | 45 |  |  |  | 836.8 | 837 | 836.6 | 11.5 | 204 | 13 | 20
2020-09-10 | 2020 | 9 | 10 | 22 | 254 |  |  |  | -47.3 | -47.2 | -47.5 | 46 | 46 | 45 |  |  |  | 836.8 | 837 | 836.6 | 11 | 204 | 12.5
2020-09-10 | 2020 | 9 | 10 | 23 | 254 |  |  |  | -47.3 | -47.3 | -47.4 | 46 | 46 | 45 |  |  |  | 836.6 | 837 | 836.4 | 10 | 208 | 12.5
2020-09-11 | 2020 | 9 | 11 | 0 | 255 |  |  |  | -47.2 | -47.1 | -47.3 | 46 | 46 | 46 |  |  |  | 836.4 | 836.8 | 836.2 | 11 | 203 | 14.5
2020-09-11 | 2020 | 9 | 11 | 1 | 255 |  |  |  | -46.9 | -46.9 | -47.2 | 46 | 46 | 46 |  |  |  | 836.4 | 836.4 | 836.2 | 10.5 | 209 | 13
2020-09-11 | 2020 | 9 | 11 | 2 | 255 |  |  |  | -46.7 | -46.6 | -47 | 46 | 46 | 46 |  |  |  | 836 | 836.6 | 836 | 11.5 | 206 | 12.5
2020-09-11 | 2020 | 9 | 11 | 3 | 255 |  |  |  | -46.6 | -46.5 | -46.7 | 46 | 46 | 46 |  |  |  | 836 | 836.2 | 835.6 | 10 | 204 | 14
2020-09-11 | 2020 | 9 | 11 | 4 | 255 |  |  |  | -46.3 | -46.3 | -46.7 | 47 | 47 | 46 |  |  |  | 835.2 | 836 | 835.2 | 13.5 | 200 | 14.5
2020-09-11 | 2020 | 9 | 11 | 5 | 255 |  |  |  | -46.3 | -46.2 | -46.4 | 47 | 47 | 47 |  |  |  | 835.4 | 835.8 | 835.2 | 11 | 205 | 15
2020-09-11 | 2020 | 9 | 11 | 6 | 255 |  |  |  | -46.4 | -46.2 | -46.4 | 47 | 47 | 47 |  |  |  | 835 | 835.4 | 835 | 12.5 | 211 | 13.5
2020-09-11 | 2020 | 9 | 11 | 7 | 255 |  |  |  | -46.2 | -46.2 | -46.5 | 47 | 47 | 46 |  |  |  | 835.2 | 835.4 | 835 | 11.5 | 211 | 13.5
2020-09-11 | 2020 | 9 | 11 | 8 | 255 |  |  |  | -46.2 | -46 | -46.4 | 47 | 47 | 47 |  |  |  | 835.2 | 835.6 | 835 | 10.5 | 205 | 12.5
2020-09-11 | 2020 | 9 | 11 | 9 | 255 |  |  |  | -46.1 | -46 | -46.4 | 47 | 47 | 47 |  |  |  | 834.6 | 835 | 834.6 | 14 | 203 | 15.5
2020-09-11 | 2020 | 9 | 11 | 10 | 255 |  |  |  | -46.4 | -46 | -46.5 | 47 | 47 | 46 |  |  |  | 834.6 | 835 | 834.6 | 13 | 208 | 15
2020-09-11 | 2020 | 9 | 11 | 11 | 255 |  |  |  | -46.4 | -46.4 | -46.6 | 46 | 47 | 46 |  |  |  | 835 | 835.2 | 834.6 | 11.5 | 205 | 14
2020-09-11 | 2020 | 9 | 11 | 12 | 255 |  |  |  | -46 | -45.9 | -46.5 | 47 | 47 | 46 |  |  |  | 834.6 | 835.2 | 834.4 | 12 | 207 | 13.5
2020-09-11 | 2020 | 9 | 11 | 13 | 255 |  |  |  | -45.8 | -45.8 | -46.1 | 47 | 47 | 47 |  |  |  | 834.8 | 835 | 834.4 | 11.5 | 206 | 13.5
2020-09-11 | 2020 | 9 | 11 | 14 | 255 |  |  |  | -45.1 | -45 | -45.8 | 48 | 48 | 47 |  |  |  | 835 | 835.2 | 834.8 | 12 | 209 | 13 | 40
2020-09-11 | 2020 | 9 | 11 | 15 | 255 |  |  |  | -44.2 | -44.1 | -45.1 | 49 | 49 | 48 |  |  |  | 835.4 | 835.6 | 835 | 10.5 | 206 | 13 | 60
2020-09-11 | 2020 | 9 | 11 | 16 | 255 |  |  |  | -44.1 | -44 | -44.2 | 49 | 49 | 49 |  |  |  | 834.6 | 835.2 | 834.4 | 11.5 | 204 | 14 | 80
2020-09-11 | 2020 | 9 | 11 | 17 | 255
2020-09-11 | 2020 | 9 | 11 | 18 | 255
2020-09-11 | 2020 | 9 | 11 | 19 | 255 |  |  |  | -41.9 | -41.8 | -42.2 | 51 | 52 | 51 |  |  |  | 834.8 | 835.2 | 834.6 | 11 | 203 | 12.5 | 60
2020-09-11 | 2020 | 9 | 11 | 20 | 255 |  |  |  | -42.2 | -41.9 | -42.3 | 51 | 51 | 51 |  |  |  | 835 | 835.2 | 834.8 | 10.5 | 200 | 12.5 | 40
2020-09-11 | 2020 | 9 | 11 | 21 | 255
2020-09-11 | 2020 | 9 | 11 | 22 | 255 |  |  |  | -42 | -41.9 | -42.4 | 51 | 51 | 51 |  |  |  | 835.4 | 835.4 | 835 | 10.5 | 203 | 13
2020-09-11 | 2020 | 9 | 11 | 23 | 255 |  |  |  | -41.8 | -41.7 | -42.1 | 52 | 52 | 51 |  |  |  | 835.4 | 835.6 | 835.2 | 10 | 202 | 12
2020-09-12 | 2020 | 9 | 12 | 0 | 256 |  |  |  | -41.8 | -41.7 | -42 | 52 | 52 | 51 |  |  |  | 835.6 | 835.8 | 835.4 | 10 | 194 | 11
2020-09-12 | 2020 | 9 | 12 | 1 | 256 |  |  |  | -41.6 | -41.5 | -41.9 | 52 | 52 | 52 |  |  |  | 835.4 | 835.6 | 835.2 | 11 | 200 | 12.5
2020-09-12 | 2020 | 9 | 12 | 2 | 256
2020-09-12 | 2020 | 9 | 12 | 3 | 256 |  |  |  | -41.6 | -41.5 | -41.7 | 52 | 52 | 52 |  |  |  | 835.4 | 835.6 | 835.2 | 10.5 | 208 | 12
2020-09-12 | 2020 | 9 | 12 | 4 | 256 |  |  |  | -41.6 | -41.5 | -41.7 | 52 | 52 | 52 |  |  |  | 835.6 | 835.8 | 835.4 | 9.5 | 202 | 11
2020-09-12 | 2020 | 9 | 12 | 5 | 256 |  |  |  | -41.7 | -41.3 | -41.8 | 52 | 52 | 52 |  |  |  | 835.4 | 835.6 | 835.2 | 10.5 | 202 | 12.5
2020-09-12 | 2020 | 9 | 12 | 6 | 256 |  |  |  | -42.1 | -41.7 | -42.2 | 51 | 52 | 51 |  |  |  | 835.6 | 835.8 | 835.2 | 10.5 | 199 | 12
2020-09-12 | 2020 | 9 | 12 | 7 | 256 |  |  |  | -42.4 | -42.1 | -42.4 | 51 | 51 | 51 |  |  |  | 835.8 | 836 | 835.6 | 10 | 196 | 11.5
2020-09-12 | 2020 | 9 | 12 | 8 | 256 |  |  |  | -42.6 | -42.4 | -42.6 | 51 | 51 | 51 |  |  |  | 835.8 | 836 | 835.6 | 11 | 204 | 12
2020-09-12 | 2020 | 9 | 12 | 9 | 256
2020-09-12 | 2020 | 9 | 12 | 10 | 256 |  |  |  | -42.8 | -42.5 | -42.9 | 51 | 51 | 51 |  |  |  | 835.8 | 835.8 | 835.4 | 11.5 | 202 | 14
2020-09-12 | 2020 | 9 | 12 | 11 | 256 |  |  |  | -42.6 | -42.5 | -42.9 | 51 | 51 | 50 |  |  |  | 835.6 | 835.8 | 835.4 | 12.5 | 201 | 14
2020-09-12 | 2020 | 9 | 12 | 12 | 256
2020-09-12 | 2020 | 9 | 12 | 13 | 256 |  |  |  | -42.4 | -42.2 | -42.5 | 51 | 51 | 51 |  |  |  | 836.2 | 836.2 | 835.8 | 10.5 | 200 | 12 | 20
2020-09-12 | 2020 | 9 | 12 | 14 | 256 |  |  |  | -42.3 | -42.2 | -42.4 | 51 | 51 | 51 |  |  |  | 836 | 836.2 | 835.6 | 10 | 207 | 13 | 40
2020-09-12 | 2020 | 9 | 12 | 15 | 256 |  |  |  | -42.1 | -42 | -42.4 | 51 | 51 | 51 |  |  |  | 835.8 | 836 | 835.6 | 10 | 204 | 12 | 60
2020-09-12 | 2020 | 9 | 12 | 16 | 256 |  |  |  | -41.8 | -41.7 | -42.2 | 52 | 52 | 51 |  |  |  | 835.4 | 835.8 | 835.2 | 10.5 | 205 | 12 | 60
2020-09-12 | 2020 | 9 | 12 | 17 | 256
2020-09-12 | 2020 | 9 | 12 | 18 | 256 |  |  |  | -40.9 | -40.8 | -41 | 53 | 53 | 52 |  |  |  | 835.2 | 835.6 | 835 | 11.5 | 203 | 12.5 | 80
2020-09-12 | 2020 | 9 | 12 | 19 | 256
2020-09-12 | 2020 | 9 | 12 | 20 | 256 |  |  |  | -40.8 | -40.7 | -41 | 53 | 53 | 53 |  |  |  | 835 | 835.2 | 834.8 | 10 | 199 | 12 | 40
2020-09-12 | 2020 | 9 | 12 | 21 | 256
2020-09-12 | 2020 | 9 | 12 | 22 | 256 |  |  |  | -40.8 | -40.6 | -40.9 | 53 | 53 | 53 |  |  |  | 835 | 835.4 | 834.8 | 10.5 | 198 | 12 | 20
2020-09-12 | 2020 | 9 | 12 | 23 | 256 |  |  |  | -41.1 | -40.6 | -41.2 | 52 | 53 | 52 |  |  |  | 834.8 | 835 | 834.6 | 11 | 199 | 12
2020-09-13 | 2020 | 9 | 13 | 0 | 257 |  |  |  | -40.9 | -40.8 | -41.2 | 53 | 53 | 52 |  |  |  | 834.8 | 835 | 834.4 | 11 | 205 | 12.5
2020-09-13 | 2020 | 9 | 13 | 1 | 257 |  |  |  | -40.8 | -40.6 | -40.9 | 53 | 53 | 53 |  |  |  | 834.6 | 834.8 | 834.4 | 11 | 200 | 13
2020-09-13 | 2020 | 9 | 13 | 2 | 257 |  |  |  | -41.1 | -40.8 | -41.1 | 52 | 53 | 52 |  |  |  | 834.2 | 834.6 | 834.2 | 10.5 | 203 | 12.5
2020-09-13 | 2020 | 9 | 13 | 3 | 257 |  |  |  | -40.7 | -40.6 | -41.1 | 53 | 53 | 53 |  |  |  | 834 | 834.4 | 833.8 | 11 | 201 | 12
2020-09-13 | 2020 | 9 | 13 | 4 | 257 |  |  |  | -40.3 | -40.1 | -40.6 | 54 | 54 | 53 |  |  |  | 833.8 | 834 | 833.6 | 11 | 200 | 12.5
2020-09-13 | 2020 | 9 | 13 | 5 | 257
2020-09-13 | 2020 | 9 | 13 | 6 | 257 |  |  |  | -40.1 | -40 | -40.2 | 54 | 54 | 54 |  |  |  | 833.2 | 833.6 | 833.2 | 10.5 | 200 | 12.5
2020-09-13 | 2020 | 9 | 13 | 7 | 257 |  |  |  | -40.3 | -40 | -40.4 | 54 | 54 | 54 |  |  |  | 833 | 833.4 | 833 | 10.5 | 200 | 12.5
2020-09-13 | 2020 | 9 | 13 | 8 | 257 |  |  |  | -40.3 | -40.2 | -40.5 | 54 | 54 | 53 |  |  |  | 832.8 | 833.2 | 832.8 | 11 | 200 | 12.5
2020-09-13 | 2020 | 9 | 13 | 9 | 257 |  |  |  | -40.3 | -40.2 | -40.4 | 54 | 54 | 53 |  |  |  | 832.8 | 833 | 832.6 | 11 | 201 | 12.5
2020-09-13 | 2020 | 9 | 13 | 10 | 257 |  |  |  | -40.6 | -40.2 | -40.6 | 53 | 54 | 53 |  |  |  | 832.6 | 833 | 832.6 | 11 | 201 | 12
2020-09-13 | 2020 | 9 | 13 | 11 | 257 |  |  |  | -40.6 | -40.5 | -40.7 | 53 | 53 | 53 |  |  |  | 832.2 | 832.8 | 832 | 11.5 | 203 | 13
2020-09-13 | 2020 | 9 | 13 | 12 | 257 |  |  |  | -40.7 | -40.5 | -40.8 | 53 | 53 | 53 |  |  |  | 832.2 | 832.2 | 832 | 11 | 201 | 12.5
2020-09-13 | 2020 | 9 | 13 | 13 | 257 |  |  |  | -40.8 | -40.6 | -40.9 | 53 | 53 | 53 |  |  |  | 831.8 | 832.2 | 831.8 | 12 | 202 | 13 | 20
2020-09-13 | 2020 | 9 | 13 | 14 | 257 |  |  |  | -40.8 | -40.7 | -40.9 | 53 | 53 | 53 |  |  |  | 831.4 | 831.8 | 831.4 | 12 | 204 | 14 | 40
2020-09-13 | 2020 | 9 | 13 | 15 | 257 |  |  |  | -40.7 | -40.6 | -40.8 | 53 | 53 | 53 |  |  |  | 831 | 831.6 | 830.8 | 12.5 | 203 | 14 | 60
2020-09-13 | 2020 | 9 | 13 | 16 | 257 |  |  |  | -40.8 | -40.6 | -40.9 | 53 | 53 | 53 |  |  |  | 830.8 | 831 | 830.6 | 12.5 | 202 | 14 | 60
2020-09-13 | 2020 | 9 | 13 | 17 | 257 |  |  |  | -40.8 | -40.7 | -41 | 53 | 53 | 53 |  |  |  | 830.2 | 830.6 | 830.2 | 13.5 | 204 | 15 | 80
2020-09-13 | 2020 | 9 | 13 | 18 | 257 |  |  |  | -40.9 | -40.7 | -40.9 | 53 | 53 | 53 |  |  |  | 830 | 830.4 | 829.8 | 13.5 | 203 | 15.5 | 100
2020-09-13 | 2020 | 9 | 13 | 19 | 257 |  |  |  | -40.9 | -40.8 | -41 | 53 | 53 | 53 |  |  |  | 829.2 | 830.2 | 829.2 | 13.5 | 204 | 15 | 80
2020-09-13 | 2020 | 9 | 13 | 20 | 257 |  |  |  | -41 | -40.8 | -41.1 | 53 | 53 | 53 |  |  |  | 829 | 829.4 | 828.8 | 14 | 202 | 15.5 | 60
2020-09-13 | 2020 | 9 | 13 | 21 | 257 |  |  |  | -41 | -40.9 | -41.2 | 53 | 53 | 53 |  |  |  | 828.8 | 829.2 | 828.8 | 13.5 | 202 | 15 | 40
2020-09-13 | 2020 | 9 | 13 | 22 | 257
2020-09-13 | 2020 | 9 | 13 | 23 | 257 |  |  |  | -41.3 | -41.1 | -41.3 | 52 | 53 | 52 |  |  |  | 828 | 828.6 | 827.8 | 14 | 204 | 15.5
2020-09-14 | 2020 | 9 | 14 | 0 | 258 |  |  |  | -41 | -40.9 | -41.3 | 53 | 53 | 52 |  |  |  | 827.4 | 828 | 827.4 | 13.5 | 204 | 16
2020-09-14 | 2020 | 9 | 14 | 1 | 258 |  |  |  | -40.4 | -40.4 | -41 | 53 | 53 | 53 |  |  |  | 826.8 | 827.4 | 826.6 | 14 | 200 | 15.5
2020-09-14 | 2020 | 9 | 14 | 2 | 258 |  |  |  | -40.5 | -40.4 | -40.7 | 53 | 53 | 53 |  |  |  | 826 | 826.8 | 825.8 | 15 | 201 | 16.5
2020-09-14 | 2020 | 9 | 14 | 3 | 258
2020-09-14 | 2020 | 9 | 14 | 4 | 258 |  |  |  | -40.6 | -40.4 | -40.7 | 53 | 53 | 53 |  |  |  | 824.6 | 825.2 | 824.4 | 16 | 201 | 18
2020-09-14 | 2020 | 9 | 14 | 5 | 258 |  |  |  | -40.6 | -40.5 | -40.7 | 53 | 53 | 53 |  |  |  | 823.6 | 824.4 | 823.6 | 16.5 | 201 | 18
2020-09-14 | 2020 | 9 | 14 | 6 | 258 |  |  |  | -40.6 | -40.5 | -40.8 | 53 | 53 | 53 |  |  |  | 822.8 | 823.6 | 822.8 | 16.5 | 200 | 18.5
2020-09-14 | 2020 | 9 | 14 | 7 | 258 |  |  |  | -40.5 | -40.4 | -40.7 | 53 | 54 | 53 |  |  |  | 822.2 | 822.8 | 822 | 16.5 | 201 | 19.5
2020-09-14 | 2020 | 9 | 14 | 8 | 258 |  |  |  | -40.2 | -40.1 | -40.4 | 54 | 54 | 53 |  |  |  | 821.4 | 822.2 | 821.2 | 17 | 202 | 19
2020-09-14 | 2020 | 9 | 14 | 9 | 258 |  |  |  | -39.9 | -39.9 | -40.3 | 54 | 54 | 54 |  |  |  | 820.8 | 821.4 | 820.6 | 18 | 199 | 20.5
2020-09-14 | 2020 | 9 | 14 | 10 | 258 |  |  |  | -40 | -39.9 | -40.1 | 54 | 54 | 54 |  |  |  | 820 | 820.6 | 819.8 | 17 | 200 | 19.5
2020-09-14 | 2020 | 9 | 14 | 11 | 258 |  |  |  | -39.6 | -39.5 | -40.1 | 54 | 55 | 54 |  |  |  | 819 | 820 | 818.8 | 18 | 198 | 20
2020-09-14 | 2020 | 9 | 14 | 12 | 258 |  |  |  | -39.1 | -38.9 | -39.7 | 55 | 55 | 54 |  |  |  | 818.2 | 819 | 818.2 | 18 | 202 | 20.5
2020-09-14 | 2020 | 9 | 14 | 13 | 258 |  |  |  | -39 | -38.8 | -39.1 | 55 | 55 | 55 |  |  |  | 817.8 | 818.4 | 817.6 | 17.5 | 199 | 20.5 | 20
2020-09-14 | 2020 | 9 | 14 | 14 | 258 |  |  |  | -38.9 | -38.8 | -39.1 | 55 | 55 | 55 |  |  |  | 816.8 | 817.8 | 816.4 | 18 | 200 | 21 | 40
2020-09-14 | 2020 | 9 | 14 | 15 | 258
2020-09-14 | 2020 | 9 | 14 | 16 | 258 |  |  |  | -37.8 | -37.6 | -38.8 | 56 | 57 | 55 |  |  |  | 815.8 | 816.2 | 815.6 | 17 | 198 | 20.5 | 80
2020-09-14 | 2020 | 9 | 14 | 17 | 258
2020-09-14 | 2020 | 9 | 14 | 18 | 258 |  |  |  | -35.6 | -35.5 | -37.1 | 59 | 59 | 57 |  |  |  | 814.6 | 815 | 814.2 | 16.5 | 192 | 19.5 | 100
2020-09-14 | 2020 | 9 | 14 | 19 | 258 |  |  |  | -34.6 | -34.5 | -35.5 | 60 | 60 | 59 |  |  |  | 814.2 | 814.6 | 814 | 16.5 | 193 | 20 | 80
2020-09-14 | 2020 | 9 | 14 | 20 | 258
2020-09-14 | 2020 | 9 | 14 | 21 | 258 |  |  |  | -33.2 | -33.1 | -33.9 | 62 | 62 | 61 |  |  |  | 813.6 | 814 | 813.4 | 14.5 | 195 | 16.5 | 40
2020-09-14 | 2020 | 9 | 14 | 22 | 258
2020-09-14 | 2020 | 9 | 14 | 23 | 258 |  |  |  | -31.8 | -31.8 | -32.2 | 63 | 63 | 63 |  |  |  | 813.6 | 813.6 | 813.4 | 13.5 | 192 | 16 | 20
2020-09-15 | 2020 | 9 | 15 | 0 | 259 |  |  |  | -32.5 | -31.7 | -32.6 | 63 | 64 | 63 |  |  |  | 813.6 | 813.6 | 813.4 | 13 | 188 | 16
2020-09-15 | 2020 | 9 | 15 | 1 | 259 |  |  |  | -32.9 | -32.5 | -33 | 62 | 63 | 62 |  |  |  | 813.8 | 813.8 | 813.4 | 11 | 193 | 14.5
2020-09-15 | 2020 | 9 | 15 | 2 | 259 |  |  |  | -32.7 | -32.6 | -32.8 | 62 | 63 | 62 |  |  |  | 814 | 814 | 813.6 | 10 | 194 | 13
2020-09-15 | 2020 | 9 | 15 | 3 | 259
2020-09-15 | 2020 | 9 | 15 | 4 | 259 |  |  |  | -31.9 | -31.8 | -32.5 | 63 | 63 | 63 |  |  |  | 814.8 | 814.8 | 814.2 | 9 | 192 | 11
2020-09-15 | 2020 | 9 | 15 | 5 | 259 |  |  |  | -31.9 | -31.6 | -31.9 | 63 | 64 | 63 |  |  |  | 815.2 | 815.2 | 814.6 | 9 | 192 | 10.5
2020-09-15 | 2020 | 9 | 15 | 6 | 259 |  |  |  | -31.7 | -31.6 | -31.8 | 64 | 64 | 63 |  |  |  | 815.8 | 815.8 | 815.2 | 9 | 191 | 10.5
2020-09-15 | 2020 | 9 | 15 | 7 | 259
2020-09-15 | 2020 | 9 | 15 | 8 | 259 |  |  |  | -32.1 | -31.9 | -32.2 | 63 | 64 | 63 |  |  |  | 816.6 | 816.6 | 816 | 9 | 190 | 10.5
2020-09-15 | 2020 | 9 | 15 | 9 | 259 |  |  |  | -32.8 | -32.1 | -32.9 | 63 | 63 | 62 |  |  |  | 817.4 | 817.6 | 816.6 | 8.5 | 192 | 9.5
2020-09-15 | 2020 | 9 | 15 | 10 | 259 |  |  |  | -32.1 | -32.1 | -33 | 63 | 63 | 62 |  |  |  | 818.2 | 818.4 | 817.6 | 8 | 189 | 9.5
2020-09-15 | 2020 | 9 | 15 | 11 | 259
2020-09-15 | 2020 | 9 | 15 | 12 | 259 |  |  |  | -33 | -32.5 | -33.1 | 62 | 63 | 62 |  |  |  | 819.4 | 819.6 | 819 | 8 | 189 | 10
2020-09-15 | 2020 | 9 | 15 | 13 | 259
2020-09-15 | 2020 | 9 | 15 | 14 | 259 |  |  |  | -33.2 | -33 | -33.4 | 62 | 62 | 62 |  |  |  | 821 | 821 | 820 | 7.5 | 200 | 9 | 60
2020-09-15 | 2020 | 9 | 15 | 15 | 259
2020-09-15 | 2020 | 9 | 15 | 16 | 259 |  |  |  | -32.7 | -32.3 | -32.8 | 63 | 63 | 63 |  |  |  | 822 | 822 | 821.4 | 8 | 191 | 8.5 | 60
2020-09-15 | 2020 | 9 | 15 | 17 | 259 |  |  |  | -33.2 | -32.6 | -33.2 | 62 | 63 | 62 |  |  |  | 822.4 | 822.6 | 821.8 | 9 | 189 | 10 | 80
2020-09-15 | 2020 | 9 | 15 | 18 | 259 |  |  |  | -33.4 | -33.1 | -33.5 | 62 | 62 | 62 |  |  |  | 823.2 | 823.2 | 822.4 | 8.5 | 195 | 10 | 100
2020-09-15 | 2020 | 9 | 15 | 19 | 259
2020-09-15 | 2020 | 9 | 15 | 20 | 259 |  |  |  | -34.7 | -33.9 | -34.7 | 60 | 61 | 60 |  |  |  | 824.2 | 824.2 | 823.8 | 9.5 | 196 | 10 | 60
2020-09-15 | 2020 | 9 | 15 | 21 | 259 |  |  |  | -35.1 | -34.6 | -35.1 | 60 | 60 | 60 |  |  |  | 824.8 | 824.8 | 824 | 9.5 | 197 | 10.5 | 40
2020-09-15 | 2020 | 9 | 15 | 22 | 259
2020-09-15 | 2020 | 9 | 15 | 23 | 259 |  |  |  | -34.2 | -34 | -34.2 | 61 | 61 | 61 |  |  |  | 825 | 825 | 824.6 | 12 | 196 | 13 | 20
2020-09-16 | 2020 | 9 | 16 | 0 | 260 |  |  |  | -35.7 | -34.2 | -35.8 | 59 | 61 | 59 |  |  |  | 825 | 825 | 824.8 | 12.5 | 200 | 14
2020-09-16 | 2020 | 9 | 16 | 1 | 260 |  |  |  | -36 | -35.7 | -36 | 59 | 59 | 59 |  |  |  | 824.8 | 825 | 824.6 | 13 | 196 | 14.5
2020-09-16 | 2020 | 9 | 16 | 2 | 260 |  |  |  | -36.2 | -36 | -36.3 | 59 | 59 | 59 |  |  |  | 824.2 | 824.8 | 824.2 | 14 | 199 | 15.5
2020-09-16 | 2020 | 9 | 16 | 3 | 260 |  |  |  | -36.1 | -35.8 | -36.2 | 59 | 59 | 59 |  |  |  | 824 | 824.4 | 824 | 15.5 | 194 | 18.5
2020-09-16 | 2020 | 9 | 16 | 4 | 260 |  |  |  | -36.3 | -36.1 | -36.4 | 59 | 59 | 58 |  |  |  | 823.4 | 824 | 823.4 | 16.5 | 195 | 19
2020-09-16 | 2020 | 9 | 16 | 5 | 260
2020-09-16 | 2020 | 9 | 16 | 6 | 260 |  |  |  | -36.2 | -36.1 | -36.7 | 59 | 59 | 58 |  |  |  | 822.8 | 823.2 | 822.6 | 16.5 | 196 | 19
2020-09-16 | 2020 | 9 | 16 | 7 | 260 |  |  |  | -35.3 | -35.3 | -36.2 | 60 | 60 | 59 |  |  |  | 822.6 | 822.8 | 822.6 | 17 | 196 | 19
2020-09-16 | 2020 | 9 | 16 | 8 | 260 |  |  |  | -34.9 | -34.8 | -35.3 | 60 | 60 | 60 |  |  |  | 822 | 822.8 | 821.8 | 18.5 | 194 | 21
2020-09-16 | 2020 | 9 | 16 | 9 | 260 |  |  |  | -34.8 | -34.6 | -34.9 | 60 | 60 | 60 |  |  |  | 821.8 | 822 | 821.6 | 19.5 | 194 | 23
2020-09-16 | 2020 | 9 | 16 | 10 | 260
2020-09-16 | 2020 | 9 | 16 | 11 | 260 |  |  |  | -34.7 | -34.6 | -35.1 | 60 | 60 | 60 |  |  |  | 820.6 | 821.2 | 820.2 | 19.5 | 196 | 23
2020-09-16 | 2020 | 9 | 16 | 12 | 260 |  |  |  | -34.7 | -34.5 | -34.7 | 60 | 61 | 60 |  |  |  | 820.6 | 821 | 820.6 | 19 | 195 | 22
2020-09-16 | 2020 | 9 | 16 | 13 | 260 |  |  |  | -34.2 | -34.2 | -34.7 | 61 | 61 | 60 |  |  |  | 820.6 | 820.8 | 820.2 | 18.5 | 193 | 21 | 20
2020-09-16 | 2020 | 9 | 16 | 14 | 260 |  |  |  | -33.2 | -33 | -34.3 | 62 | 62 | 61 |  |  |  | 820 | 820.4 | 819.8 | 17 | 193 | 21.5 | 40
2020-09-16 | 2020 | 9 | 16 | 15 | 260 |  |  |  | -31.8 | -31.8 | -33.1 | 64 | 64 | 62 |  |  |  | 819.6 | 820 | 819.6 | 17.5 | 194 | 20 | 60
2020-09-16 | 2020 | 9 | 16 | 16 | 260 |  |  |  | -30.7 | -30.6 | -31.8 | 65 | 65 | 64 |  |  |  | 819.4 | 819.6 | 819.2 | 17 | 192 | 19.5 | 60
2020-09-16 | 2020 | 9 | 16 | 17 | 260 |  |  |  | -29.9 | -29.8 | -30.7 | 66 | 66 | 65 |  |  |  | 818.8 | 819.4 | 818.8 | 16.5 | 194 | 19.5 | 80
2020-09-16 | 2020 | 9 | 16 | 18 | 260
2020-09-16 | 2020 | 9 | 16 | 19 | 260 |  |  |  | -28.2 | -28.1 | -29.2 | 68 | 68 | 66 |  |  |  | 819.8 | 819.8 | 819.2 | 12.5 | 194 | 15.5 | 100
2020-09-16 | 2020 | 9 | 16 | 20 | 260 |  |  |  | -27.6 | -27.6 | -28.1 | 68 | 68 | 68 |  |  |  | 820 | 820.2 | 819.6 | 12 | 193 | 14 | 80
2020-09-16 | 2020 | 9 | 16 | 21 | 260 |  |  |  | -27.4 | -27.3 | -27.7 | 68 | 69 | 68 |  |  |  | 820.2 | 820.4 | 820 | 12.5 | 194 | 14 | 60
2020-09-16 | 2020 | 9 | 16 | 22 | 260 |  |  |  | -27.4 | -27.1 | -27.4 | 69 | 69 | 68 |  |  |  | 821.4 | 821.4 | 820.4 | 10.5 | 193 | 13 | 40
2020-09-16 | 2020 | 9 | 16 | 23 | 260 |  |  |  | -27.3 | -27.2 | -27.4 | 69 | 69 | 69 |  |  |  | 821.6 | 821.8 | 821.4 | 9.5 | 195 | 11 | 20
2020-09-17 | 2020 | 9 | 17 | 0 | 261 |  |  |  | -27.4 | -27.1 | -27.5 | 69 | 69 | 68 |  |  |  | 822.6 | 822.6 | 821.8 | 8.5 | 188 | 10.5
2020-09-17 | 2020 | 9 | 17 | 1 | 261
2020-09-17 | 2020 | 9 | 17 | 2 | 261 |  |  |  | -27 | -26.9 | -27.6 | 69 | 69 | 68 |  |  |  | 823.8 | 823.8 | 823.2 | 8 | 191 | 9
2020-09-17 | 2020 | 9 | 17 | 3 | 261
2020-09-17 | 2020 | 9 | 17 | 4 | 261 |  |  |  | -26.2 | -26.2 | -26.5 | 70 | 70 | 70 |  |  |  | 824 | 824.2 | 823.8 | 9 | 192 | 10
2020-09-17 | 2020 | 9 | 17 | 5 | 261 |  |  |  | -26.4 | -26.2 | -26.4 | 70 | 70 | 70 |  |  |  | 824.4 | 824.4 | 824 | 9.5 | 190 | 12
2020-09-17 | 2020 | 9 | 17 | 6 | 261
2020-09-17 | 2020 | 9 | 17 | 7 | 261 |  |  |  | -27.1 | -26.9 | -27.3 | 69 | 69 | 69 |  |  |  | 825.2 | 825.2 | 824.8 | 9.5 | 196 | 10.5
2020-09-17 | 2020 | 9 | 17 | 8 | 261
2020-09-17 | 2020 | 9 | 17 | 9 | 261 |  |  |  | -26.8 | -26.3 | -26.9 | 69 | 70 | 69 |  |  |  | 825.6 | 825.6 | 825.2 | 9 | 190 | 10.5
2020-09-17 | 2020 | 9 | 17 | 10 | 261 |  |  |  | -27.7 | -26.8 | -27.8 | 68 | 69 | 68 |  |  |  | 826 | 826 | 825.6 | 9 | 188 | 10
2020-09-17 | 2020 | 9 | 17 | 11 | 261 |  |  |  | -27.3 | -27.2 | -27.8 | 69 | 69 | 68 |  |  |  | 826 | 826 | 825.6 | 9 | 192 | 10.5
2020-09-17 | 2020 | 9 | 17 | 12 | 261 |  |  |  | -26.9 | -26.8 | -27.2 | 69 | 69 | 69 |  |  |  | 826 | 826 | 825.8 | 9 | 190 | 10
2020-09-17 | 2020 | 9 | 17 | 13 | 261 |  |  |  | -27 | -26.8 | -27.1 | 69 | 69 | 69 |  |  |  | 826.2 | 826.4 | 826 | 8 | 193 | 9 | 20
2020-09-17 | 2020 | 9 | 17 | 14 | 261 |  |  |  | -27 | -26.7 | -27.4 | 69 | 69 | 69 |  |  |  | 826.6 | 826.6 | 826.2 | 8.5 | 196 | 9.5 | 40
2020-09-17 | 2020 | 9 | 17 | 15 | 261
2020-09-17 | 2020 | 9 | 17 | 16 | 261
2020-09-17 | 2020 | 9 | 17 | 17 | 261
2020-09-17 | 2020 | 9 | 17 | 18 | 261
2020-09-17 | 2020 | 9 | 17 | 19 | 261
2020-09-17 | 2020 | 9 | 17 | 20 | 261
2020-09-17 | 2020 | 9 | 17 | 21 | 261 |  |  |  | -25.6 | -25.2 | -26.5 | 71 | 71 | 70 |  |  |  | 828 | 828.2 | 827.4 | 7 | 168 | 8.5 | 80
2020-09-17 | 2020 | 9 | 17 | 22 | 261 |  |  |  | -26 | -24.5 | -26.2 | 70 | 72 | 70 |  |  |  | 828.8 | 829.2 | 828 | 6.5 | 169 | 10 | 40
2020-09-17 | 2020 | 9 | 17 | 23 | 261
2020-09-18 | 2020 | 9 | 18 | 0 | 262 |  |  |  | -25.1 | -25 | -25.4 | 71 | 71 | 71 |  |  |  | 830.4 | 830.6 | 829.4 | 6 | 153 | 8
2020-09-18 | 2020 | 9 | 18 | 1 | 262 |  |  |  | -25.8 | -25 | -26 | 71 | 71 | 70 |  |  |  | 831.2 | 831.2 | 830.4 | 6 | 182 | 6.5
2020-09-18 | 2020 | 9 | 18 | 2 | 262 |  |  |  | -25.6 | -25.2 | -25.9 | 71 | 71 | 70 |  |  |  | 832 | 832.2 | 831.2 | 4.5 | 182 | 7
2020-09-18 | 2020 | 9 | 18 | 3 | 262 |  |  |  | -24.4 | -24.3 | -25.7 | 72 | 72 | 71 |  |  |  | 832.8 | 832.8 | 832 | 4 | 118 | 6
2020-09-18 | 2020 | 9 | 18 | 4 | 262 |  |  |  | -24.6 | -24.1 | -24.7 | 72 | 72 | 72 |  |  |  | 833.6 | 833.6 | 832.8 | 1.5 | 118 | 4.5
2020-09-18 | 2020 | 9 | 18 | 5 | 262 |  |  |  | -24.8 | -24.4 | -24.9 | 72 | 72 | 72 |  |  |  | 834.6 | 834.6 | 833.6 | 1 | 118 | 1.5
2020-09-18 | 2020 | 9 | 18 | 6 | 262
2020-09-18 | 2020 | 9 | 18 | 7 | 262 |  |  |  | -26.6 | -25.1 | -26.7 | 70 | 71 | 70 |  |  |  | 836 | 836 | 835.4 | 2 | 118 | 2.5
2020-09-18 | 2020 | 9 | 18 | 8 | 262 |  |  |  | -26.6 | -26.5 | -26.8 | 70 | 70 | 69 |  |  |  | 836.6 | 836.6 | 836 | 2 | 118 | 3
2020-09-18 | 2020 | 9 | 18 | 9 | 262
2020-09-18 | 2020 | 9 | 18 | 10 | 262 |  |  |  | -27.5 | -27 | -27.7 | 69 | 69 | 69 |  |  |  | 837.8 | 837.8 | 837.4 | 2 | 118 | 2.5
2020-09-18 | 2020 | 9 | 18 | 11 | 262
2020-09-18 | 2020 | 9 | 18 | 12 | 262 |  |  |  | -29.2 | -27.8 | -29.9 | 67 | 68 | 66 |  |  |  | 838.8 | 838.8 | 838.6 | 3.5 | 140 | 6.5 | 20
2020-09-18 | 2020 | 9 | 18 | 13 | 262 |  |  |  | -31.9 | -29.8 | -32 | 64 | 66 | 64 |  |  |  | 839.2 | 839.2 | 838.8 | 5.5 | 188 | 7 | 60
2020-09-18 | 2020 | 9 | 18 | 14 | 262
2020-09-18 | 2020 | 9 | 18 | 15 | 262 |  |  |  | -32.3 | -31.4 | -32.4 | 63 | 64 | 63 |  |  |  | 840 | 840.2 | 839.6 | 7.5 | 207 | 8 | 200
2020-09-18 | 2020 | 9 | 18 | 16 | 262 |  |  |  | -33.7 | -32.4 | -33.8 | 62 | 63 | 62 |  |  |  | 840.4 | 840.6 | 840 | 7 | 213 | 8 | 200
2020-09-18 | 2020 | 9 | 18 | 17 | 262 |  |  |  | -34.1 | -33.5 | -34.2 | 61 | 62 | 61 |  |  |  | 840.8 | 841 | 840.4 | 7 | 213 | 8 | 200
2020-09-18 | 2020 | 9 | 18 | 18 | 262 |  |  |  | -35.3 | -34 | -35.4 | 60 | 61 | 60 |  |  |  | 841 | 841 | 840.8 | 7 | 223 | 8 | 180
2020-09-18 | 2020 | 9 | 18 | 19 | 262 |  |  |  | -33.9 | -33.8 | -35.6 | 62 | 62 | 60 |  |  |  | 841 | 841.2 | 840.8 | 6 | 208 | 7.5 | 100
2020-09-18 | 2020 | 9 | 18 | 20 | 262 |  |  |  | -32.2 | -32.1 | -33.9 | 63 | 63 | 62 |  |  |  | 841.4 | 841.6 | 841 | 7.5 | 206 | 8 | 80
2020-09-18 | 2020 | 9 | 18 | 21 | 262
2020-09-18 | 2020 | 9 | 18 | 22 | 262 |  |  |  | -32.2 | -31.7 | -32.3 | 63 | 64 | 63 |  |  |  | 841.6 | 842 | 841.6 | 9 | 195 | 10 | 40
2020-09-18 | 2020 | 9 | 18 | 23 | 262
2020-09-19 | 2020 | 9 | 19 | 0 | 263 |  |  |  | -34 | -33 | -34.1 | 61 | 63 | 61 |  |  |  | 841.4 | 841.6 | 841.2 | 12 | 191 | 13.5
2020-09-19 | 2020 | 9 | 19 | 1 | 263 |  |  |  | -34.2 | -33.7 | -34.3 | 61 | 62 | 61 |  |  |  | 841.6 | 841.8 | 841.2 | 11 | 198 | 13.5
2020-09-19 | 2020 | 9 | 19 | 2 | 263 |  |  |  | -36 | -34.3 | -36.2 | 59 | 61 | 59 |  |  |  | 841.2 | 841.6 | 841 | 11 | 205 | 13
2020-09-19 | 2020 | 9 | 19 | 3 | 263 |  |  |  | -37.4 | -36.2 | -37.5 | 58 | 59 | 58 |  |  |  | 840.6 | 841 | 840.6 | 12 | 203 | 13
2020-09-19 | 2020 | 9 | 19 | 4 | 263
2020-09-19 | 2020 | 9 | 19 | 5 | 263 |  |  |  | -38 | -37.8 | -38.1 | 57 | 57 | 57 |  |  |  | 840.4 | 840.6 | 840.2 | 11.5 | 203 | 13
2020-09-19 | 2020 | 9 | 19 | 6 | 263 |  |  |  | -38.1 | -38 | -38.2 | 57 | 57 | 57 |  |  |  | 840 | 840.6 | 840 | 12 | 196 | 13
2020-09-19 | 2020 | 9 | 19 | 7 | 263 |  |  |  | -38.1 | -38 | -38.2 | 57 | 57 | 57 |  |  |  | 839.8 | 840 | 839.8 | 12 | 194 | 13.5
2020-09-19 | 2020 | 9 | 19 | 8 | 263 |  |  |  | -38.6 | -38 | -38.6 | 56 | 57 | 56 |  |  |  | 840 | 840.2 | 839.8 | 10.5 | 203 | 13
2020-09-19 | 2020 | 9 | 19 | 9 | 263 |  |  |  | -38.5 | -38.4 | -38.7 | 56 | 56 | 56 |  |  |  | 839.4 | 840 | 839.4 | 12 | 199 | 13
2020-09-19 | 2020 | 9 | 19 | 10 | 263 |  |  |  | -38.6 | -38.4 | -38.6 | 56 | 56 | 56 |  |  |  | 839.2 | 839.4 | 839 | 12 | 203 | 15
2020-09-19 | 2020 | 9 | 19 | 11 | 263 |  |  |  | -38.3 | -38.2 | -38.6 | 56 | 57 | 56 |  |  |  | 839.2 | 839.4 | 839 | 11 | 203 | 14 | 20
2020-09-19 | 2020 | 9 | 19 | 12 | 263 |  |  |  | -38.5 | -38.2 | -38.5 | 56 | 57 | 56 |  |  |  | 839 | 839.6 | 839 | 10.5 | 202 | 13 | 40
2020-09-19 | 2020 | 9 | 19 | 13 | 263 |  |  |  | -38.4 | -38.2 | -38.5 | 56 | 57 | 56 |  |  |  | 838.6 | 839.2 | 838.6 | 11 | 196 | 12 | 60
2020-09-19 | 2020 | 9 | 19 | 14 | 263 |  |  |  | -38.4 | -38.3 | -38.6 | 56 | 56 | 56 |  |  |  | 838.6 | 838.8 | 838.6 | 11.5 | 198 | 12.5 | 80
2020-09-19 | 2020 | 9 | 19 | 15 | 263 |  |  |  | -38 | -37.9 | -38.4 | 57 | 57 | 56 |  |  |  | 838.4 | 838.6 | 838.2 | 12 | 198 | 14.5 | 100
2020-09-19 | 2020 | 9 | 19 | 16 | 263
2020-09-19 | 2020 | 9 | 19 | 17 | 263 |  |  |  | -37.5 | -37.2 | -37.6 | 57 | 58 | 57 |  |  |  | 837.8 | 838 | 837.6 | 12.5 | 197 | 14 | 140
2020-09-19 | 2020 | 9 | 19 | 18 | 263 |  |  |  | -37.8 | -37.4 | -37.9 | 57 | 57 | 57 |  |  |  | 838 | 838.2 | 837.8 | 12.5 | 195 | 14.5 | 140
2020-09-19 | 2020 | 9 | 19 | 19 | 263 |  |  |  | -37.8 | -37.7 | -38 | 57 | 57 | 57 |  |  |  | 837.6 | 838 | 837.6 | 13.5 | 191 | 15.5 | 120
2020-09-19 | 2020 | 9 | 19 | 20 | 263 |  |  |  | -37.9 | -37.7 | -37.9 | 57 | 57 | 57 |  |  |  | 837.8 | 837.8 | 837.6 | 12.5 | 193 | 14.5 | 120
2020-09-19 | 2020 | 9 | 19 | 21 | 263
2020-09-19 | 2020 | 9 | 19 | 22 | 263 |  |  |  | -37.8 | -37.7 | -38.1 | 57 | 57 | 57 |  |  |  | 837.6 | 837.8 | 837.6 | 12.5 | 192 | 14 | 80
2020-09-19 | 2020 | 9 | 19 | 23 | 263 |  |  |  | -38.1 | -37.7 | -38.2 | 57 | 57 | 57 |  |  |  | 837.4 | 837.6 | 837.2 | 13 | 191 | 15 | 40
2020-09-20 | 2020 | 9 | 20 | 0 | 264 |  |  |  | -38.9 | -38.1 | -39 | 56 | 57 | 56 |  |  |  | 837.4 | 837.6 | 837.2 | 13 | 195 | 14.5
2020-09-20 | 2020 | 9 | 20 | 1 | 264 |  |  |  | -39.4 | -38.9 | -39.4 | 55 | 56 | 55 |  |  |  | 837.4 | 837.6 | 837.4 | 12.5 | 199 | 15
2020-09-20 | 2020 | 9 | 20 | 2 | 264 |  |  |  | -39.5 | -39.3 | -39.6 | 55 | 55 | 55 |  |  |  | 837.4 | 837.6 | 837.4 | 12.5 | 198 | 14
2020-09-20 | 2020 | 9 | 20 | 3 | 264 |  |  |  | -39.8 | -39.4 | -39.9 | 55 | 55 | 55 |  |  |  | 837.2 | 837.4 | 837 | 13.5 | 195 | 14.5
2020-09-20 | 2020 | 9 | 20 | 4 | 264 |  |  |  | -40 | -39.8 | -40.1 | 54 | 55 | 54 |  |  |  | 836.8 | 837 | 836.6 | 14 | 194 | 15.5
2020-09-20 | 2020 | 9 | 20 | 5 | 264
2020-09-20 | 2020 | 9 | 20 | 6 | 264 |  |  |  | -40.5 | -40.2 | -40.6 | 54 | 54 | 54 |  |  |  | 836.4 | 836.6 | 836.4 | 14 | 192 | 16
2020-09-20 | 2020 | 9 | 20 | 7 | 264 |  |  |  | -40.7 | -40.4 | -40.8 | 54 | 54 | 54 |  |  |  | 836.2 | 836.4 | 836.2 | 15 | 192 | 16.5
2020-09-20 | 2020 | 9 | 20 | 8 | 264 |  |  |  | -40.9 | -40.6 | -41 | 53 | 54 | 53 |  |  |  | 836.2 | 836.4 | 836 | 14.5 | 197 | 16.5
2020-09-20 | 2020 | 9 | 20 | 9 | 264 |  |  |  | -41.1 | -40.9 | -41.2 | 53 | 53 | 53 |  |  |  | 836.2 | 836.2 | 835.8 | 14.5 | 196 | 16.5
2020-09-20 | 2020 | 9 | 20 | 10 | 264 |  |  |  | -41.5 | -41.1 | -41.5 | 53 | 53 | 53 |  |  |  | 835.8 | 836.2 | 835.6 | 15 | 191 | 17
2020-09-20 | 2020 | 9 | 20 | 11 | 264 |  |  |  | -41.5 | -41.4 | -41.6 | 53 | 53 | 53 |  |  |  | 835 | 836 | 835 | 17 | 191 | 19.5 | 20
2020-09-20 | 2020 | 9 | 20 | 12 | 264 |  |  |  | -41.8 | -41.6 | -41.8 | 52 | 53 | 52 |  |  |  | 835.2 | 835.2 | 834.8 | 15.5 | 197 | 19 | 20
2020-09-20 | 2020 | 9 | 20 | 13 | 264 |  |  |  | -41.8 | -41.6 | -41.9 | 52 | 52 | 52 |  |  |  | 835.2 | 835.4 | 835 | 14 | 198 | 17 | 60
2020-09-20 | 2020 | 9 | 20 | 14 | 264
2020-09-20 | 2020 | 9 | 20 | 15 | 264 |  |  |  | -42 | -41.9 | -42 | 52 | 52 | 52 |  |  |  | 834.2 | 834.8 | 834.2 | 14 | 197 | 16.5 | 120
2020-09-20 | 2020 | 9 | 20 | 16 | 264 |  |  |  | -41.9 | -41.8 | -42 | 52 | 52 | 52 |  |  |  | 834 | 834.4 | 833.8 | 14.5 | 198 | 17 | 160
2020-09-20 | 2020 | 9 | 20 | 17 | 264 |  |  |  | -42.1 | -41.9 | -42.1 | 52 | 52 | 52 |  |  |  | 833.6 | 834 | 833.4 | 14.5 | 200 | 17 | 180
2020-09-20 | 2020 | 9 | 20 | 18 | 264 |  |  |  | -42.3 | -42.1 | -42.4 | 52 | 52 | 52 |  |  |  | 833.4 | 834 | 833.2 | 15 | 199 | 16.5 | 180
2020-09-20 | 2020 | 9 | 20 | 19 | 264 |  |  |  | -42.5 | -42.3 | -42.6 | 51 | 52 | 51 |  |  |  | 833.4 | 833.6 | 833 | 14.5 | 202 | 16.5 | 160
2020-09-20 | 2020 | 9 | 20 | 20 | 264 |  |  |  | -42.8 | -42.5 | -42.8 | 51 | 51 | 51 |  |  |  | 833.2 | 833.6 | 833.2 | 14 | 203 | 15.5 | 140
2020-09-20 | 2020 | 9 | 20 | 21 | 264 |  |  |  | -42.9 | -42.7 | -43 | 51 | 51 | 51 |  |  |  | 832.8 | 833.4 | 832.6 | 13 | 196 | 17 | 100
2020-09-20 | 2020 | 9 | 20 | 22 | 264 |  |  |  | -43.1 | -42.9 | -43.1 | 51 | 51 | 51 |  |  |  | 832.4 | 833 | 832.2 | 15 | 195 | 17 | 60
2020-09-20 | 2020 | 9 | 20 | 23 | 264 |  |  |  | -43.3 | -43 | -43.4 | 51 | 51 | 50 |  |  |  | 832.4 | 832.8 | 832.2 | 13.5 | 194 | 16.5 | 40
2020-09-21 | 2020 | 9 | 21 | 0 | 265 |  |  |  | -43.5 | -43.3 | -43.6 | 50 | 51 | 50 |  |  |  | 832.4 | 832.6 | 832.2 | 13 | 198 | 15.5 | 20
2020-09-21 | 2020 | 9 | 21 | 1 | 265 |  |  |  | -43.6 | -43.4 | -43.7 | 50 | 50 | 50 |  |  |  | 832.4 | 832.4 | 832.2 | 12 | 198 | 15
2020-09-21 | 2020 | 9 | 21 | 2 | 265
2020-09-21 | 2020 | 9 | 21 | 3 | 265 |  |  |  | -44.2 | -44 | -44.3 | 50 | 50 | 49 |  |  |  | 832.6 | 832.6 | 832.2 | 12.5 | 197 | 14
2020-09-21 | 2020 | 9 | 21 | 4 | 265 |  |  |  | -44.5 | -44.2 | -44.6 | 49 | 49 | 49 |  |  |  | 832.4 | 832.6 | 832 | 12.5 | 196 | 15
2020-09-21 | 2020 | 9 | 21 | 5 | 265 |  |  |  | -44.8 | -44.5 | -44.8 | 49 | 49 | 49 |  |  |  | 832.8 | 833 | 832.4 | 11 | 197 | 14
2020-09-21 | 2020 | 9 | 21 | 6 | 265 |  |  |  | -45 | -44.8 | -45.1 | 49 | 49 | 48 |  |  |  | 833 | 833 | 832.8 | 11.5 | 199 | 13
2020-09-21 | 2020 | 9 | 21 | 7 | 265 |  |  |  | -45.3 | -45 | -45.4 | 48 | 49 | 48 |  |  |  | 833.2 | 833.4 | 832.6 | 12.5 | 200 | 14
2020-09-21 | 2020 | 9 | 21 | 8 | 265 |  |  |  | -45.5 | -45.3 | -45.5 | 48 | 48 | 48 |  |  |  | 832.8 | 833.4 | 832.6 | 13.5 | 204 | 15.5
2020-09-21 | 2020 | 9 | 21 | 9 | 265 |  |  |  | -45.8 | -45.4 | -45.8 | 48 | 48 | 48 |  |  |  | 833 | 833.2 | 832.6 | 13.5 | 198 | 15.5
2020-09-21 | 2020 | 9 | 21 | 10 | 265 |  |  |  | -46.2 | -45.8 | -46.3 | 47 | 48 | 47 |  |  |  | 833.4 | 833.6 | 832.8 | 12.5 | 193 | 14.5
2020-09-21 | 2020 | 9 | 21 | 11 | 265 |  |  |  | -46.3 | -46.1 | -46.3 | 47 | 47 | 47 |  |  |  | 833.6 | 833.8 | 833.4 | 12 | 198 | 13.5 | 20
2020-09-21 | 2020 | 9 | 21 | 12 | 265 |  |  |  | -46.6 | -46.2 | -46.6 | 47 | 47 | 47 |  |  |  | 834 | 834 | 833.6 | 12 | 198 | 13.5 | 40
2020-09-21 | 2020 | 9 | 21 | 13 | 265 |  |  |  | -46.6 | -46.5 | -46.6 | 47 | 47 | 47 |  |  |  | 834.2 | 834.4 | 834 | 12.5 | 203 | 14 | 60
2020-09-21 | 2020 | 9 | 21 | 14 | 265 |  |  |  | -46.7 | -46.6 | -46.8 | 46 | 47 | 46 |  |  |  | 834 | 834.4 | 834 | 13.5 | 202 | 14.5 | 100
2020-09-21 | 2020 | 9 | 21 | 15 | 265 |  |  |  | -46.7 | -46.7 | -46.8 | 46 | 46 | 46 |  |  |  | 834.4 | 834.4 | 834 | 13 | 201 | 15 | 120
2020-09-21 | 2020 | 9 | 21 | 16 | 265 |  |  |  | -46.8 | -46.5 | -46.8 | 46 | 47 | 46 |  |  |  | 834.8 | 835 | 834.4 | 12.5 | 194 | 14.5 | 160
2020-09-21 | 2020 | 9 | 21 | 17 | 265 |  |  |  | -46.9 | -46.8 | -47 | 46 | 46 | 46 |  |  |  | 835.2 | 835.4 | 835 | 13 | 194 | 14.5 | 200
2020-09-21 | 2020 | 9 | 21 | 18 | 265 |  |  |  | -46.9 | -46.8 | -47 | 46 | 46 | 46 |  |  |  | 835.8 | 835.8 | 835.2 | 12.5 | 198 | 14.5 | 200
2020-09-21 | 2020 | 9 | 21 | 19 | 265 |  |  |  | -46.8 | -46.8 | -47 | 46 | 46 | 46 |  |  |  | 835.8 | 836 | 835.4 | 13 | 198 | 14.5 | 180
2020-09-21 | 2020 | 9 | 21 | 20 | 265 |  |  |  | -46.8 | -46.7 | -46.9 | 46 | 46 | 46 |  |  |  | 836.2 | 836.4 | 835.8 | 12.5 | 196 | 14 | 120
2020-09-21 | 2020 | 9 | 21 | 21 | 265 |  |  |  | -46.7 | -46.7 | -46.9 | 46 | 46 | 46 |  |  |  | 836 | 836.4 | 836 | 13 | 200 | 14 | 100
2020-09-21 | 2020 | 9 | 21 | 22 | 265 |  |  |  | -46.8 | -46.6 | -46.9 | 46 | 46 | 46 |  |  |  | 836.2 | 836.6 | 836 | 11.5 | 198 | 14 | 60
2020-09-21 | 2020 | 9 | 21 | 23 | 265 |  |  |  | -46.7 | -46.6 | -46.9 | 46 | 46 | 46 |  |  |  | 836.2 | 836.4 | 836 | 12.5 | 200 | 14.5 | 40
2020-09-22 | 2020 | 9 | 22 | 0 | 266
2020-09-22 | 2020 | 9 | 22 | 1 | 266 |  |  |  | -46.2 | -46.1 | -46.4 | 47 | 47 | 47 |  |  |  | 836.8 | 837 | 836.6 | 12 | 203 | 13.5
2020-09-22 | 2020 | 9 | 22 | 2 | 266
2020-09-22 | 2020 | 9 | 22 | 3 | 266 |  |  |  | -45.9 | -45.9 | -46.1 | 47 | 47 | 47 |  |  |  | 836.8 | 837 | 836.4 | 12 | 204 | 14.5
2020-09-22 | 2020 | 9 | 22 | 4 | 266 |  |  |  | -45.7 | -45.6 | -45.9 | 47 | 48 | 47 |  |  |  | 836.2 | 836.8 | 836 | 14 | 200 | 15.5
2020-09-22 | 2020 | 9 | 22 | 5 | 266 |  |  |  | -45.6 | -45.5 | -45.7 | 48 | 48 | 47 |  |  |  | 836 | 836.4 | 836 | 13.5 | 201 | 15.5
2020-09-22 | 2020 | 9 | 22 | 6 | 266 |  |  |  | -45.5 | -45.4 | -45.7 | 48 | 48 | 48 |  |  |  | 836.2 | 836.6 | 836 | 14 | 200 | 15.5
2020-09-22 | 2020 | 9 | 22 | 7 | 266 |  |  |  | -45.4 | -45.2 | -45.5 | 48 | 48 | 48 |  |  |  | 836.2 | 836.4 | 836 | 14 | 202 | 16.5
2020-09-22 | 2020 | 9 | 22 | 8 | 266 |  |  |  | -45.1 | -45 | -45.4 | 48 | 48 | 48 |  |  |  | 836.4 | 836.4 | 836.2 | 13 | 203 | 15
2020-09-22 | 2020 | 9 | 22 | 9 | 266 |  |  |  | -44.8 | -44.8 | -45.1 | 48 | 49 | 48 |  |  |  | 836.4 | 836.4 | 836.2 | 14.5 | 201 | 16
2020-09-22 | 2020 | 9 | 22 | 10 | 266 |  |  |  | -44.8 | -44.7 | -44.9 | 49 | 49 | 48 |  |  |  | 836.6 | 836.6 | 836.2 | 14 | 205 | 16.5
2020-09-22 | 2020 | 9 | 22 | 11 | 266 |  |  |  | -44.6 | -44.6 | -44.8 | 49 | 49 | 49 |  |  |  | 836.6 | 836.8 | 836.4 | 15 | 203 | 16.5 | 20
2020-09-22 | 2020 | 9 | 22 | 12 | 266 |  |  |  | -44.5 | -44.5 | -44.8 | 49 | 49 | 49 |  |  |  | 836.6 | 836.8 | 836.2 | 14 | 202 | 17 | 40
2020-09-22 | 2020 | 9 | 22 | 13 | 266 |  |  |  | -44.3 | -44.2 | -44.6 | 49 | 49 | 49 |  |  |  | 836.8 | 837 | 836.4 | 14.5 | 202 | 16 | 80
2020-09-22 | 2020 | 9 | 22 | 14 | 266 |  |  |  | -44.3 | -44.2 | -44.4 | 49 | 49 | 49 |  |  |  | 836.8 | 837 | 836.4 | 13.5 | 203 | 16.5 | 120
2020-09-22 | 2020 | 9 | 22 | 15 | 266 |  |  |  | -44 | -43.9 | -44.3 | 49 | 49 | 49 |  |  |  | 837 | 837 | 836.8 | 13.5 | 199 | 15.5 | 140
2020-09-22 | 2020 | 9 | 22 | 16 | 266 |  |  |  | -43.7 | -43.6 | -44 | 50 | 50 | 49 |  |  |  | 837.2 | 837.4 | 836.8 | 14 | 200 | 16 | 180
2020-09-22 | 2020 | 9 | 22 | 17 | 266
2020-09-22 | 2020 | 9 | 22 | 18 | 266 |  |  |  | -43.5 | -43.3 | -43.6 | 50 | 50 | 50 |  |  |  | 837.2 | 837.6 | 837 | 14 | 200 | 16 | 220
2020-09-22 | 2020 | 9 | 22 | 19 | 266 |  |  |  | -43.3 | -43.2 | -43.6 | 50 | 50 | 50 |  |  |  | 837.4 | 837.6 | 837.2 | 14 | 198 | 16.5 | 200
2020-09-22 | 2020 | 9 | 22 | 20 | 266 |  |  |  | -43.3 | -43.2 | -43.4 | 50 | 50 | 50 |  |  |  | 837.8 | 837.8 | 837.4 | 14 | 200 | 16 | 180
2020-09-22 | 2020 | 9 | 22 | 21 | 266 |  |  |  | -43.5 | -43.3 | -43.6 | 50 | 50 | 50 |  |  |  | 838 | 838.2 | 837.8 | 13.5 | 196 | 15 | 140
2020-09-22 | 2020 | 9 | 22 | 22 | 266
2020-09-22 | 2020 | 9 | 22 | 23 | 266 |  |  |  | -43.6 | -43.5 | -43.6 | 50 | 50 | 50 |  |  |  | 838 | 838.4 | 837.8 | 14 | 196 | 16 | 40
2020-09-23 | 2020 | 9 | 23 | 0 | 267
2020-09-23 | 2020 | 9 | 23 | 1 | 267 |  |  |  | -43.8 | -43.7 | -43.8 | 50 | 50 | 50 |  |  |  | 838.8 | 839 | 838.4 | 13 | 197 | 15
2020-09-23 | 2020 | 9 | 23 | 2 | 267 |  |  |  | -44.1 | -43.7 | -44.2 | 49 | 50 | 49 |  |  |  | 838.8 | 839 | 838.4 | 13.5 | 195 | 16.5
2020-09-23 | 2020 | 9 | 23 | 3 | 267 |  |  |  | -44.3 | -44 | -44.4 | 49 | 49 | 49 |  |  |  | 838.8 | 839 | 838.6 | 14 | 191 | 16.5
2020-09-23 | 2020 | 9 | 23 | 4 | 267 |  |  |  | -44.3 | -44.2 | -44.4 | 49 | 49 | 49 |  |  |  | 839 | 839.2 | 838.8 | 15 | 192 | 16.5
2020-09-23 | 2020 | 9 | 23 | 5 | 267
2020-09-23 | 2020 | 9 | 23 | 6 | 267 |  |  |  | -44.6 | -44.4 | -44.7 | 49 | 49 | 49 |  |  |  | 839.4 | 839.6 | 839 | 14.5 | 199 | 17
2020-09-23 | 2020 | 9 | 23 | 7 | 267 |  |  |  | -44.8 | -44.6 | -44.8 | 49 | 49 | 49 |  |  |  | 839.4 | 839.6 | 839.2 | 16 | 197 | 17.5
2020-09-23 | 2020 | 9 | 23 | 8 | 267 |  |  |  | -44.7 | -44.6 | -44.8 | 49 | 49 | 49 |  |  |  | 839.8 | 839.8 | 839.4 | 14.5 | 197 | 18.5
2020-09-23 | 2020 | 9 | 23 | 9 | 267 |  |  |  | -44.7 | -44.6 | -44.8 | 49 | 49 | 48 |  |  |  | 839.8 | 839.8 | 839.4 | 15 | 197 | 18
2020-09-23 | 2020 | 9 | 23 | 10 | 267 |  |  |  | -44.9 | -44.6 | -44.9 | 48 | 49 | 48 |  |  |  | 840 | 840 | 839.6 | 14.5 | 193 | 17.5
2020-09-23 | 2020 | 9 | 23 | 11 | 267 |  |  |  | -45.1 | -44.9 | -45.2 | 48 | 48 | 48 |  |  |  | 839.8 | 840 | 839.6 | 15 | 195 | 17 | 20
2020-09-23 | 2020 | 9 | 23 | 12 | 267 |  |  |  | -45.3 | -45.1 | -45.4 | 48 | 48 | 48 |  |  |  | 839.8 | 840 | 839.6 | 15.5 | 197 | 18 | 40
2020-09-23 | 2020 | 9 | 23 | 13 | 267 |  |  |  | -45.4 | -45.2 | -45.4 | 48 | 48 | 48 |  |  |  | 839.8 | 840.4 | 839.6 | 16 | 197 | 18 | 80
2020-09-23 | 2020 | 9 | 23 | 14 | 267 |  |  |  | -45.3 | -45.3 | -45.4 | 48 | 48 | 48 |  |  |  | 840 | 840 | 839.6 | 16.5 | 196 | 19.5 | 120
2020-09-23 | 2020 | 9 | 23 | 15 | 267 |  |  |  | -45.4 | -45.3 | -45.5 | 48 | 48 | 48 |  |  |  | 840 | 840.2 | 839.8 | 16 | 191 | 19.5 | 160
2020-09-23 | 2020 | 9 | 23 | 16 | 267 |  |  |  | -45.3 | -45.3 | -45.4 | 48 | 48 | 48 |  |  |  | 840 | 840 | 839.4 | 16 | 192 | 19.5 | 200
2020-09-23 | 2020 | 9 | 23 | 17 | 267
2020-09-23 | 2020 | 9 | 23 | 18 | 267 |  |  |  | -45.5 | -45.4 | -45.5 | 48 | 48 | 48 |  |  |  | 839.6 | 840 | 839.4 | 16.5 | 194 | 19.5 | 200
2020-09-23 | 2020 | 9 | 23 | 19 | 267 |  |  |  | -45.7 | -45.5 | -45.7 | 47 | 48 | 47 |  |  |  | 839.4 | 840 | 839.4 | 16.5 | 191 | 19 | 200
2020-09-23 | 2020 | 9 | 23 | 20 | 267 |  |  |  | -45.8 | -45.7 | -45.8 | 47 | 47 | 47 |  |  |  | 839 | 839.6 | 839 | 17.5 | 192 | 20.5 | 160
2020-09-23 | 2020 | 9 | 23 | 21 | 267 |  |  |  | -46 | -45.8 | -46 | 47 | 47 | 47 |  |  |  | 838.8 | 839.6 | 838.8 | 16.5 | 192 | 19 | 140
2020-09-23 | 2020 | 9 | 23 | 22 | 267
2020-09-23 | 2020 | 9 | 23 | 23 | 267 |  |  |  | -46.2 | -46 | -46.2 | 47 | 47 | 47 |  |  |  | 838.4 | 839.2 | 838.2 | 18.5 | 191 | 20.5 | 60
2020-09-24 | 2020 | 9 | 24 | 0 | 268 |  |  |  | -46.4 | -46.2 | -46.4 | 47 | 47 | 47 |  |  |  | 838.8 | 839 | 838.2 | 16.5 | 193 | 20.5 | 20
2020-09-24 | 2020 | 9 | 24 | 1 | 268 |  |  |  | -46.4 | -46.4 | -46.5 | 47 | 47 | 46 |  |  |  | 838.4 | 839 | 838.2 | 18 | 194 | 20
2020-09-24 | 2020 | 9 | 24 | 2 | 268 |  |  |  | -46.5 | -46.4 | -46.6 | 46 | 47 | 46 |  |  |  | 838.4 | 838.8 | 838.2 | 17.5 | 196 | 20
2020-09-24 | 2020 | 9 | 24 | 3 | 268 |  |  |  | -46.7 | -46.5 | -46.8 | 46 | 47 | 46 |  |  |  | 838.4 | 838.6 | 838.2 | 16 | 196 | 19.5
2020-09-24 | 2020 | 9 | 24 | 4 | 268 |  |  |  | -46.5 | -46.5 | -46.7 | 46 | 47 | 46 |  |  |  | 837.6 | 838.4 | 837.6 | 16.5 | 198 | 19
2020-09-24 | 2020 | 9 | 24 | 5 | 268 |  |  |  | -46.7 | -46.5 | -46.8 | 46 | 46 | 46 |  |  |  | 837.8 | 838 | 837.4 | 16 | 195 | 18.5
2020-09-24 | 2020 | 9 | 24 | 6 | 268 |  |  |  | -46.6 | -46.5 | -46.8 | 46 | 46 | 46 |  |  |  | 837.4 | 837.8 | 837.4 | 16.5 | 198 | 19
2020-09-24 | 2020 | 9 | 24 | 7 | 268 |  |  |  | -46.6 | -46.4 | -46.6 | 46 | 46 | 46 |  |  |  | 837.6 | 837.8 | 837.2 | 14.5 | 197 | 18
2020-09-24 | 2020 | 9 | 24 | 8 | 268 |  |  |  | -46.6 | -46.5 | -46.7 | 46 | 46 | 46 |  |  |  | 837.6 | 837.8 | 837.4 | 14 | 192 | 17
2020-09-24 | 2020 | 9 | 24 | 9 | 268 |  |  |  | -46.5 | -46.4 | -46.6 | 46 | 46 | 46 |  |  |  | 837.6 | 837.8 | 837.4 | 14 | 196 | 17
2020-09-24 | 2020 | 9 | 24 | 10 | 268 |  |  |  | -46.5 | -46.4 | -46.6 | 46 | 47 | 46 |  |  |  | 837 | 837.6 | 836.8 | 15 | 196 | 17.5
2020-09-24 | 2020 | 9 | 24 | 11 | 268 |  |  |  | -46.5 | -46.4 | -46.6 | 46 | 46 | 46 |  |  |  | 836.6 | 837.2 | 836.6 | 16.5 | 198 | 18.5 | 20
2020-09-24 | 2020 | 9 | 24 | 12 | 268 |  |  |  | -46.5 | -46.4 | -46.6 | 46 | 46 | 46 |  |  |  | 836.6 | 837 | 836.4 | 15.5 | 198 | 18 | 60
2020-09-24 | 2020 | 9 | 24 | 13 | 268 |  |  |  | -46.4 | -46.3 | -46.6 | 46 | 47 | 46 |  |  |  | 836.4 | 836.8 | 836.2 | 15 | 198 | 18.5 | 100
2020-09-24 | 2020 | 9 | 24 | 14 | 268 |  |  |  | -46.4 | -46.3 | -46.6 | 46 | 47 | 46 |  |  |  | 836.2 | 836.6 | 836 | 15.5 | 199 | 17.5 | 140
2020-09-24 | 2020 | 9 | 24 | 15 | 268 |  |  |  | -46.2 | -46.1 | -46.4 | 47 | 47 | 46 |  |  |  | 836 | 836.4 | 835.8 | 15.5 | 197 | 17.5 | 180
2020-09-24 | 2020 | 9 | 24 | 16 | 268
2020-09-24 | 2020 | 9 | 24 | 17 | 268 |  |  |  | -45.8 | -45.8 | -46.2 | 47 | 47 | 47 |  |  |  | 836 | 836.4 | 835.8 | 14 | 195 | 16 | 220
2020-09-24 | 2020 | 9 | 24 | 18 | 268
2020-09-24 | 2020 | 9 | 24 | 19 | 268 |  |  |  | -45.6 | -45.4 | -45.7 | 47 | 48 | 47 |  |  |  | 835.8 | 836 | 835.6 | 14.5 | 198 | 16.5 | 220
2020-09-24 | 2020 | 9 | 24 | 20 | 268 |  |  |  | -45.3 | -45.3 | -45.6 | 48 | 48 | 47 |  |  |  | 835.8 | 836 | 835.4 | 15 | 196 | 17 | 200
2020-09-24 | 2020 | 9 | 24 | 21 | 268 |  |  |  | -45.4 | -45.2 | -45.4 | 48 | 48 | 48 |  |  |  | 835.8 | 836 | 835.4 | 14.5 | 197 | 17 | 160
2020-09-24 | 2020 | 9 | 24 | 22 | 268 |  |  |  | -45.4 | -45.3 | -45.6 | 48 | 48 | 47 |  |  |  | 836 | 836.2 | 835.6 | 14 | 200 | 16 | 120
2020-09-24 | 2020 | 9 | 24 | 23 | 268 |  |  |  | -45.4 | -45.3 | -45.5 | 48 | 48 | 47 |  |  |  | 836 | 836.2 | 835.8 | 14.5 | 199 | 16.5 | 80
2020-09-25 | 2020 | 9 | 25 | 0 | 269 |  |  |  | -45.5 | -45.4 | -45.6 | 47 | 48 | 47 |  |  |  | 836.2 | 836.4 | 835.8 | 14.5 | 200 | 17 | 40
2020-09-25 | 2020 | 9 | 25 | 1 | 269 |  |  |  | -45.5 | -45.4 | -45.6 | 47 | 48 | 47 |  |  |  | 836.6 | 836.8 | 836 | 14 | 197 | 16 | 20
2020-09-25 | 2020 | 9 | 25 | 2 | 269 |  |  |  | -45.7 | -45.5 | -45.7 | 47 | 47 | 47 |  |  |  | 836.6 | 836.8 | 836.4 | 14 | 199 | 16
2020-09-25 | 2020 | 9 | 25 | 3 | 269 |  |  |  | -45.7 | -45.6 | -45.9 | 47 | 47 | 47 |  |  |  | 836.8 | 836.8 | 836.6 | 14 | 200 | 16.5
2020-09-25 | 2020 | 9 | 25 | 4 | 269 |  |  |  | -45.7 | -45.6 | -45.9 | 47 | 47 | 47 |  |  |  | 836.8 | 837 | 836.6 | 14 | 202 | 16
2020-09-25 | 2020 | 9 | 25 | 5 | 269 |  |  |  | -45.7 | -45.5 | -45.8 | 47 | 47 | 47 |  |  |  | 837.2 | 837.2 | 836.8 | 14 | 200 | 16
2020-09-25 | 2020 | 9 | 25 | 6 | 269 |  |  |  | -45.8 | -45.6 | -45.8 | 47 | 47 | 47 |  |  |  | 837.4 | 837.6 | 837 | 14 | 199 | 16.5
2020-09-25 | 2020 | 9 | 25 | 7 | 269 |  |  |  | -45.8 | -45.6 | -46 | 47 | 47 | 47 |  |  |  | 838.2 | 838.4 | 837.6 | 14 | 197 | 15.5
2020-09-25 | 2020 | 9 | 25 | 8 | 269 |  |  |  | -45.8 | -45.6 | -46 | 47 | 47 | 47 |  |  |  | 838.4 | 838.4 | 838 | 13.5 | 200 | 15.5
2020-09-25 | 2020 | 9 | 25 | 9 | 269 |  |  |  | -45.8 | -45.6 | -45.9 | 47 | 47 | 47 |  |  |  | 838.6 | 838.8 | 838.2 | 14 | 201 | 16
2020-09-25 | 2020 | 9 | 25 | 10 | 269 |  |  |  | -45.9 | -45.7 | -46 | 47 | 47 | 47 |  |  |  | 839.4 | 839.6 | 838.6 | 13.5 | 197 | 16 | 20
2020-09-25 | 2020 | 9 | 25 | 11 | 269 |  |  |  | -45.8 | -45.7 | -46 | 47 | 47 | 47 |  |  |  | 839.8 | 839.8 | 839.4 | 14 | 200 | 15.5 | 40
2020-09-25 | 2020 | 9 | 25 | 12 | 269 |  |  |  | -45.8 | -45.7 | -46 | 47 | 47 | 47 |  |  |  | 840.2 | 840.2 | 839.8 | 13.5 | 198 | 15 | 80
2020-09-25 | 2020 | 9 | 25 | 13 | 269 |  |  |  | -45.6 | -45.5 | -45.8 | 47 | 47 | 47 |  |  |  | 840.8 | 841 | 840 | 13 | 198 | 15 | 120
2020-09-25 | 2020 | 9 | 25 | 14 | 269 |  |  |  | -45.6 | -45.5 | -45.8 | 47 | 47 | 47 |  |  |  | 841 | 841 | 840.8 | 13 | 201 | 15 | 160
2020-09-25 | 2020 | 9 | 25 | 15 | 269 |  |  |  | -45.2 | -45.1 | -45.6 | 48 | 48 | 47 |  |  |  | 841.4 | 841.6 | 840.8 | 13.5 | 200 | 15.5 | 180
2020-09-25 | 2020 | 9 | 25 | 16 | 269 |  |  |  | -45.2 | -45 | -45.2 | 48 | 48 | 48 |  |  |  | 842 | 842.2 | 841.6 | 13.5 | 198 | 15 | 220
2020-09-25 | 2020 | 9 | 25 | 17 | 269 |  |  |  | -45.1 | -45 | -45.2 | 48 | 48 | 48 |  |  |  | 842.4 | 842.6 | 841.8 | 13 | 198 | 16 | 240
2020-09-25 | 2020 | 9 | 25 | 18 | 269
2020-09-25 | 2020 | 9 | 25 | 19 | 269 |  |  |  | -44.8 | -44.8 | -45 | 48 | 48 | 48 |  |  |  | 843.6 | 843.8 | 843.2 | 13 | 200 | 15 | 240
2020-09-25 | 2020 | 9 | 25 | 20 | 269 |  |  |  | -44.9 | -44.7 | -45 | 48 | 48 | 48 |  |  |  | 844.2 | 844.4 | 843.6 | 13 | 200 | 15 | 240
2020-09-25 | 2020 | 9 | 25 | 21 | 269
2020-09-25 | 2020 | 9 | 25 | 22 | 269 |  |  |  | -45.1 | -44.9 | -45.2 | 48 | 48 | 48 |  |  |  | 845.8 | 846.4 | 845.2 | 12.5 | 201 | 14 | 200
2020-09-25 | 2020 | 9 | 25 | 23 | 269 |  |  |  | -45.1 | -45 | -45.1 | 48 | 48 | 48 |  |  |  | 846.2 | 846.4 | 845.8 | 13 | 200 | 14.5 | 140
2020-09-26 | 2020 | 9 | 26 | 0 | 270 |  |  |  | -45.3 | -45 | -45.3 | 48 | 48 | 48 |  |  |  | 847.2 | 847.2 | 846.2 | 12 | 202 | 15 | 60
2020-09-26 | 2020 | 9 | 26 | 1 | 270 |  |  |  | -45.3 | -45.1 | -45.4 | 48 | 48 | 47 |  |  |  | 847.8 | 848.2 | 847.2 | 11.5 | 202 | 13.5 | 20
2020-09-26 | 2020 | 9 | 26 | 2 | 270 |  |  |  | -45.5 | -45.4 | -45.6 | 47 | 48 | 47 |  |  |  | 848.4 | 848.6 | 847.8 | 11.5 | 200 | 13.5
2020-09-26 | 2020 | 9 | 26 | 3 | 270 |  |  |  | -45.4 | -45.3 | -45.6 | 47 | 48 | 47 |  |  |  | 848.8 | 849 | 848.4 | 11.5 | 204 | 13.5
2020-09-26 | 2020 | 9 | 26 | 4 | 270 |  |  |  | -45.3 | -45.2 | -45.5 | 48 | 48 | 47 |  |  |  | 849.4 | 849.6 | 848.8 | 11 | 201 | 13
2020-09-26 | 2020 | 9 | 26 | 5 | 270 |  |  |  | -45.2 | -45.1 | -45.4 | 48 | 48 | 48 |  |  |  | 849.8 | 850 | 849.4 | 11 | 201 | 12.5
2020-09-26 | 2020 | 9 | 26 | 6 | 270 |  |  |  | -45.2 | -45 | -45.3 | 48 | 48 | 48 |  |  |  | 850.2 | 850.4 | 849.8 | 11.5 | 200 | 12.5
2020-09-26 | 2020 | 9 | 26 | 7 | 270 |  |  |  | -45 | -44.9 | -45.3 | 48 | 48 | 48 |  |  |  | 850.8 | 851 | 850.4 | 11 | 202 | 13
2020-09-26 | 2020 | 9 | 26 | 8 | 270
2020-09-26 | 2020 | 9 | 26 | 9 | 270 |  |  |  | -44 | -44 | -44.7 | 49 | 49 | 48 |  |  |  | 851.4 | 851.6 | 851.2 | 12 | 204 | 13
2020-09-26 | 2020 | 9 | 26 | 10 | 270
2020-09-26 | 2020 | 9 | 26 | 11 | 270 |  |  |  | -43.5 | -43.4 | -43.8 | 50 | 50 | 49 |  |  |  | 851.8 | 852 | 851.4 | 11.5 | 204 | 13.5 | 40
2020-09-26 | 2020 | 9 | 26 | 12 | 270 |  |  |  | -43.2 | -43.1 | -43.4 | 50 | 50 | 50 |  |  |  | 852 | 852.2 | 851.8 | 12 | 203 | 13.5 | 80
2020-09-26 | 2020 | 9 | 26 | 13 | 270 |  |  |  | -42.9 | -42.8 | -43.3 | 50 | 50 | 50 |  |  |  | 852 | 852.2 | 851.8 | 13 | 201 | 14.5 | 120
2020-09-26 | 2020 | 9 | 26 | 14 | 270 |  |  |  | -42.5 | -42.4 | -42.8 | 51 | 51 | 50 |  |  |  | 852 | 852 | 851.8 | 12.5 | 201 | 14 | 180
2020-09-26 | 2020 | 9 | 26 | 15 | 270 |  |  |  | -41.8 | -41.7 | -42.5 | 51 | 52 | 51 |  |  |  | 851.6 | 852 | 851.6 | 12.5 | 201 | 14.5 | 240
2020-09-26 | 2020 | 9 | 26 | 16 | 270 |  |  |  | -41.8 | -41.8 | -42 | 51 | 52 | 51 |  |  |  | 851.4 | 851.8 | 851.4 | 13 | 200 | 14.5 | 280
2020-09-26 | 2020 | 9 | 26 | 17 | 270 |  |  |  | -41.6 | -41.6 | -41.9 | 52 | 52 | 51 |  |  |  | 851.4 | 851.6 | 851.4 | 12.5 | 202 | 14.5 | 260
2020-09-26 | 2020 | 9 | 26 | 18 | 270 |  |  |  | -41.6 | -41.5 | -41.7 | 52 | 52 | 52 |  |  |  | 851.2 | 851.4 | 851.2 | 12.5 | 201 | 14.5 | 260
2020-09-26 | 2020 | 9 | 26 | 19 | 270 |  |  |  | -41.5 | -41.4 | -41.7 | 52 | 52 | 52 |  |  |  | 851.2 | 851.4 | 851 | 13 | 202 | 14.5 | 280
2020-09-26 | 2020 | 9 | 26 | 20 | 270 |  |  |  | -41.5 | -41.4 | -41.6 | 52 | 52 | 52 |  |  |  | 851.2 | 851.4 | 851 | 13 | 202 | 15 | 280
2020-09-26 | 2020 | 9 | 26 | 21 | 270 |  |  |  | -41.4 | -41.3 | -41.5 | 52 | 52 | 52 |  |  |  | 851.4 | 851.4 | 851 | 12.5 | 202 | 14.5 | 260
2020-09-26 | 2020 | 9 | 26 | 22 | 270 |  |  |  | -41.3 | -41.2 | -41.4 | 52 | 52 | 52 |  |  |  | 851 | 851.4 | 850.8 | 12.5 | 204 | 14.5 | 220
2020-09-26 | 2020 | 9 | 26 | 23 | 270 |  |  |  | -41.4 | -41.2 | -41.4 | 52 | 52 | 52 |  |  |  | 850.4 | 851 | 850.4 | 13.5 | 204 | 15.5 | 140
2020-09-27 | 2020 | 9 | 27 | 0 | 271 |  |  |  | -41.3 | -41.2 | -41.6 | 52 | 52 | 52 |  |  |  | 850.4 | 850.6 | 850.2 | 12.5 | 204 | 15.5 | 80
2020-09-27 | 2020 | 9 | 27 | 1 | 271 |  |  |  | -41.4 | -41.2 | -41.4 | 52 | 52 | 52 |  |  |  | 850.2 | 850.6 | 850.2 | 14 | 201 | 15 | 40
2020-09-27 | 2020 | 9 | 27 | 2 | 271 |  |  |  | -41.5 | -41.3 | -41.6 | 52 | 52 | 52 |  |  |  | 850 | 850.4 | 849.8 | 13.5 | 201 | 15
2020-09-27 | 2020 | 9 | 27 | 3 | 271 |  |  |  | -41.4 | -41.3 | -41.5 | 52 | 52 | 52 |  |  |  | 849.6 | 850 | 849.6 | 13 | 204 | 15
2020-09-27 | 2020 | 9 | 27 | 4 | 271 |  |  |  | -41.2 | -41.1 | -41.5 | 53 | 53 | 52 |  |  |  | 849.4 | 849.6 | 849.2 | 13.5 | 202 | 15.5
2020-09-27 | 2020 | 9 | 27 | 5 | 271 |  |  |  | -41.1 | -40.9 | -41.2 | 53 | 53 | 52 |  |  |  | 849 | 849.6 | 848.8 | 14 | 199 | 15.5
2020-09-27 | 2020 | 9 | 27 | 6 | 271
2020-09-27 | 2020 | 9 | 27 | 7 | 271 |  |  |  | -41.1 | -41 | -41.2 | 53 | 53 | 52 |  |  |  | 848.4 | 848.6 | 848.2 | 15 | 199 | 17
2020-09-27 | 2020 | 9 | 27 | 8 | 271 |  |  |  | -41.4 | -41.1 | -41.4 | 52 | 53 | 52 |  |  |  | 848.4 | 848.6 | 848.2 | 14 | 199 | 16.5
2020-09-27 | 2020 | 9 | 27 | 9 | 271 |  |  |  | -41.4 | -41.3 | -41.5 | 52 | 52 | 52 |  |  |  | 848.2 | 848.6 | 848 | 14 | 202 | 16.5
2020-09-27 | 2020 | 9 | 27 | 10 | 271 |  |  |  | -41.4 | -41.3 | -41.6 | 52 | 52 | 52 |  |  |  | 847.8 | 848.2 | 847.6 | 14 | 200 | 16 | 20
2020-09-27 | 2020 | 9 | 27 | 11 | 271 |  |  |  | -41.6 | -41.4 | -41.6 | 52 | 52 | 52 |  |  |  | 847.4 | 847.8 | 847.2 | 13.5 | 200 | 15.5 | 60
2020-09-27 | 2020 | 9 | 27 | 12 | 271 |  |  |  | -41.4 | -41.3 | -41.7 | 52 | 52 | 52 |  |  |  | 847 | 847.4 | 846.8 | 14 | 198 | 15.5 | 100
2020-09-27 | 2020 | 9 | 27 | 13 | 271
2020-09-27 | 2020 | 9 | 27 | 14 | 271 |  |  |  | -41.4 | -41.1 | -41.5 | 52 | 52 | 52 |  |  |  | 846 | 846.4 | 846 | 13.5 | 192 | 16 | 160
2020-09-27 | 2020 | 9 | 27 | 15 | 271 |  |  |  | -41.1 | -41 | -41.5 | 52 | 52 | 52 |  |  |  | 845.4 | 846.4 | 845.2 | 14 | 195 | 16 | 200
2020-09-27 | 2020 | 9 | 27 | 16 | 271 |  |  |  | -40.6 | -40.5 | -41.1 | 53 | 53 | 52 |  |  |  | 845 | 845.6 | 844.8 | 14.5 | 196 | 16.5 | 240
2020-09-27 | 2020 | 9 | 27 | 17 | 271 |  |  |  | -40.3 | -40.2 | -40.6 | 53 | 53 | 53 |  |  |  | 844.6 | 845 | 844.4 | 14 | 196 | 16 | 280
2020-09-27 | 2020 | 9 | 27 | 18 | 271
2020-09-27 | 2020 | 9 | 27 | 19 | 271 |  |  |  | -40.2 | -40.2 | -40.4 | 53 | 53 | 53 |  |  |  | 843.2 | 843.8 | 843.2 | 14.5 | 193 | 16 | 240
2020-09-27 | 2020 | 9 | 27 | 20 | 271 |  |  |  | -40.2 | -40.1 | -40.4 | 53 | 54 | 53 |  |  |  | 842.8 | 843.4 | 842.6 | 14.5 | 194 | 16 | 200
2020-09-27 | 2020 | 9 | 27 | 21 | 271
2020-09-27 | 2020 | 9 | 27 | 22 | 271 |  |  |  | -39.8 | -39.7 | -40.2 | 54 | 54 | 53 |  |  |  | 841.8 | 842.4 | 841.8 | 14.5 | 196 | 16.5 | 140
2020-09-27 | 2020 | 9 | 27 | 23 | 271 |  |  |  | -39.7 | -39.6 | -39.8 | 54 | 54 | 54 |  |  |  | 841.2 | 842 | 841.2 | 14 | 193 | 16.5 | 100
2020-09-28 | 2020 | 9 | 28 | 0 | 272 |  |  |  | -39.4 | -39.3 | -39.7 | 54 | 55 | 54 |  |  |  | 840.6 | 841.4 | 840.4 | 14 | 194 | 16 | 80
2020-09-28 | 2020 | 9 | 28 | 1 | 272 |  |  |  | -39 | -38.9 | -39.4 | 55 | 55 | 55 |  |  |  | 839.8 | 840.8 | 839.8 | 15 | 197 | 17 | 40
2020-09-28 | 2020 | 9 | 28 | 2 | 272 |  |  |  | -38.7 | -38.7 | -39 | 55 | 55 | 55 |  |  |  | 839.2 | 839.8 | 839.2 | 13.5 | 202 | 16.5 | 20
2020-09-28 | 2020 | 9 | 28 | 3 | 272 |  |  |  | -38.6 | -38.6 | -38.8 | 55 | 55 | 55 |  |  |  | 838.8 | 839.4 | 838.6 | 14.5 | 200 | 16
2020-09-28 | 2020 | 9 | 28 | 4 | 272 |  |  |  | -38.9 | -38.6 | -39 | 55 | 55 | 55 |  |  |  | 838 | 838.8 | 837.8 | 14 | 203 | 17
2020-09-28 | 2020 | 9 | 28 | 5 | 272 |  |  |  | -39.4 | -38.8 | -39.5 | 55 | 55 | 55 |  |  |  | 837.2 | 837.8 | 837.2 | 14 | 202 | 16
2020-09-28 | 2020 | 9 | 28 | 6 | 272
2020-09-28 | 2020 | 9 | 28 | 7 | 272 |  |  |  | -40 | -39.7 | -40.1 | 54 | 54 | 54 |  |  |  | 836.6 | 836.8 | 836.6 | 12.5 | 203 | 15
2020-09-28 | 2020 | 9 | 28 | 8 | 272 |  |  |  | -40.4 | -40 | -40.4 | 54 | 54 | 54 |  |  |  | 836.2 | 836.6 | 836.2 | 13 | 204 | 14.5
2020-09-28 | 2020 | 9 | 28 | 9 | 272
2020-09-28 | 2020 | 9 | 28 | 10 | 272 |  |  |  | -40.5 | -40.4 | -40.6 | 53 | 53 | 53 |  |  |  | 835 | 835.8 | 835 | 14 | 198 | 17 | 40
2020-09-28 | 2020 | 9 | 28 | 11 | 272
2020-09-28 | 2020 | 9 | 28 | 12 | 272 |  |  |  | -40.7 | -40.6 | -40.9 | 53 | 53 | 53 |  |  |  | 834.2 | 835 | 834 | 14 | 200 | 15.5 | 140
2020-09-28 | 2020 | 9 | 28 | 13 | 272 |  |  |  | -40.6 | -40.6 | -40.8 | 53 | 53 | 53 |  |  |  | 833.4 | 834.2 | 833.4 | 13.5 | 195 | 16.5 | 160
2020-09-28 | 2020 | 9 | 28 | 14 | 272
2020-09-28 | 2020 | 9 | 28 | 15 | 272 |  |  |  | -41.2 | -41 | -41.3 | 52 | 52 | 52 |  |  |  | 832.8 | 833.4 | 832.6 | 14 | 201 | 17.5 | 220
2020-09-28 | 2020 | 9 | 28 | 16 | 272
2020-09-28 | 2020 | 9 | 28 | 17 | 272 |  |  |  | -41.1 | -41 | -41.2 | 52 | 52 | 52 |  |  |  | 832.8 | 833.2 | 832.6 | 13.5 | 199 | 16.5 | 260
2020-09-28 | 2020 | 9 | 28 | 18 | 272
2020-09-28 | 2020 | 9 | 28 | 19 | 272
2020-09-28 | 2020 | 9 | 28 | 20 | 272 |  |  |  | -41.2 | -41.1 | -41.2 | 52 | 52 | 52 |  |  |  | 832.8 | 833 | 832.6 | 14 | 199 | 16.5 | 340
2020-09-28 | 2020 | 9 | 28 | 21 | 272
2020-09-28 | 2020 | 9 | 28 | 22 | 272
2020-09-28 | 2020 | 9 | 28 | 23 | 272 |  |  |  | -42.1 | -41.6 | -42.1 | 51 | 52 | 51 |  |  |  | 833.2 | 833.4 | 833 | 13 | 201 | 15.5 | 240
2020-09-29 | 2020 | 9 | 29 | 0 | 273 |  |  |  | -42.5 | -42.1 | -42.6 | 51 | 51 | 51 |  |  |  | 833.8 | 833.8 | 833.2 | 13.5 | 204 | 15.5 | 160
2020-09-29 | 2020 | 9 | 29 | 1 | 273 |  |  |  | -43 | -42.6 | -43.1 | 50 | 51 | 50 |  |  |  | 834.4 | 834.6 | 833.6 | 13.5 | 204 | 16 | 60
2020-09-29 | 2020 | 9 | 29 | 2 | 273
2020-09-29 | 2020 | 9 | 29 | 3 | 273 |  |  |  | -43.6 | -43.2 | -43.6 | 50 | 50 | 50 |  |  |  | 835 | 835.2 | 834.6 | 14 | 197 | 17 | 20
2020-09-29 | 2020 | 9 | 29 | 4 | 273
2020-09-29 | 2020 | 9 | 29 | 5 | 273 |  |  |  | -43.9 | -43.7 | -44 | 49 | 49 | 49 |  |  |  | 836.2 | 836.4 | 835.2 | 14.5 | 200 | 18
2020-09-29 | 2020 | 9 | 29 | 6 | 273 |  |  |  | -44.2 | -43.8 | -44.3 | 49 | 49 | 49 |  |  |  | 837.2 | 837.2 | 836.2 | 13.5 | 200 | 16
2020-09-29 | 2020 | 9 | 29 | 7 | 273
2020-09-29 | 2020 | 9 | 29 | 8 | 273 |  |  |  | -44.4 | -44.2 | -44.5 | 49 | 49 | 49 |  |  |  | 838.6 | 838.6 | 837.8 | 14.5 | 199 | 17
2020-09-29 | 2020 | 9 | 29 | 9 | 273
2020-09-29 | 2020 | 9 | 29 | 10 | 273
2020-09-29 | 2020 | 9 | 29 | 11 | 273 |  |  |  | -44.4 | -44.3 | -44.5 | 49 | 49 | 49 |  |  |  | 840.6 | 840.8 | 840 | 14 | 199 | 16.5 | 80
2020-09-29 | 2020 | 9 | 29 | 12 | 273
2020-09-29 | 2020 | 9 | 29 | 13 | 273 |  |  |  | -43.9 | -43.8 | -44.3 | 49 | 49 | 49 |  |  |  | 841.4 | 841.8 | 841 | 15.5 | 197 | 18 | 180
2020-09-29 | 2020 | 9 | 29 | 14 | 273 |  |  |  | -43.8 | -43.7 | -44 | 49 | 49 | 49 |  |  |  | 842.2 | 842.2 | 841.2 | 14.5 | 201 | 18 | 200
2020-09-29 | 2020 | 9 | 29 | 15 | 273 |  |  |  | -43.6 | -43.6 | -43.8 | 49 | 49 | 49 |  |  |  | 842.6 | 842.8 | 842.2 | 15.5 | 198 | 18 | 240
2020-09-29 | 2020 | 9 | 29 | 16 | 273 |  |  |  | -43.3 | -43.2 | -43.6 | 50 | 50 | 49 |  |  |  | 843.4 | 843.6 | 842.4 | 14.5 | 197 | 18.5 | 260
2020-09-29 | 2020 | 9 | 29 | 17 | 273 |  |  |  | -43.1 | -43 | -43.2 | 50 | 50 | 50 |  |  |  | 843.4 | 843.8 | 843.2 | 16.5 | 200 | 18 | 300
2020-09-29 | 2020 | 9 | 29 | 18 | 273 |  |  |  | -42.8 | -42.7 | -43.2 | 50 | 50 | 50 |  |  |  | 843.8 | 844 | 843.4 | 16 | 200 | 18.5 | 320
2020-09-29 | 2020 | 9 | 29 | 19 | 273
2020-09-29 | 2020 | 9 | 29 | 20 | 273 |  |  |  | -42.6 | -42.6 | -42.8 | 50 | 50 | 50 |  |  |  | 845.2 | 845.4 | 844.8 | 16 | 203 | 17.5 | 340
2020-09-29 | 2020 | 9 | 29 | 21 | 273 |  |  |  | -42.5 | -42.4 | -42.7 | 51 | 51 | 50 |  |  |  | 845.6 | 845.8 | 845.2 | 14.5 | 203 | 17 | 340
2020-09-29 | 2020 | 9 | 29 | 22 | 273 |  |  |  | -42.6 | -42.4 | -42.7 | 51 | 51 | 50 |  |  |  | 846.4 | 846.8 | 845.4 | 13.5 | 198 | 17 | 280
2020-09-29 | 2020 | 9 | 29 | 23 | 273 |  |  |  | -42.7 | -42.6 | -42.8 | 50 | 51 | 50 |  |  |  | 846.2 | 846.8 | 846 | 14.5 | 206 | 16.5 | 220
2020-09-30 | 2020 | 9 | 30 | 0 | 274 |  |  |  | -42.7 | -42.6 | -42.9 | 50 | 51 | 50 |  |  |  | 847 | 847 | 846 | 12.5 | 200 | 16.5 | 140
2020-09-30 | 2020 | 9 | 30 | 1 | 274 |  |  |  | -42.8 | -42.6 | -42.8 | 50 | 51 | 50 |  |  |  | 846.8 | 847.2 | 846.4 | 14.5 | 202 | 17.5 | 60
2020-09-30 | 2020 | 9 | 30 | 2 | 274 |  |  |  | -43.2 | -42.7 | -43.3 | 50 | 50 | 50 |  |  |  | 847 | 847.4 | 846.6 | 13 | 204 | 17 | 20
2020-09-30 | 2020 | 9 | 30 | 3 | 274 |  |  |  | -43.4 | -43.2 | -43.5 | 50 | 50 | 50 |  |  |  | 847 | 847.4 | 846.6 | 15 | 196 | 16.5 | 20
2020-09-30 | 2020 | 9 | 30 | 4 | 274 |  |  |  | -43.8 | -43.3 | -43.8 | 49 | 50 | 49 |  |  |  | 847.2 | 847.6 | 846.8 | 13.5 | 193 | 16.5
2020-09-30 | 2020 | 9 | 30 | 5 | 274 |  |  |  | -44 | -43.6 | -44.1 | 49 | 49 | 49 |  |  |  | 847.4 | 847.4 | 846.8 | 14.5 | 198 | 17.5
2020-09-30 | 2020 | 9 | 30 | 6 | 274 |  |  |  | -43.9 | -43.8 | -44.1 | 49 | 49 | 49 |  |  |  | 847.2 | 847.8 | 846.6 | 15 | 196 | 18.5
2020-09-30 | 2020 | 9 | 30 | 7 | 274 |  |  |  | -44.1 | -43.9 | -44.2 | 49 | 49 | 49 |  |  |  | 847.4 | 847.8 | 846.8 | 13.5 | 207 | 18
2020-09-30 | 2020 | 9 | 30 | 8 | 274 |  |  |  | -44.2 | -44 | -44.3 | 49 | 49 | 49 |  |  |  | 846.8 | 847.4 | 846.8 | 16 | 199 | 18 | 20
2020-09-30 | 2020 | 9 | 30 | 9 | 274 |  |  |  | -44.2 | -44.1 | -44.3 | 49 | 49 | 49 |  |  |  | 847 | 847.6 | 846.6 | 14.5 | 203 | 17 | 20
2020-09-30 | 2020 | 9 | 30 | 10 | 274 |  |  |  | -44.5 | -44.2 | -44.6 | 49 | 49 | 49 |  |  |  | 847.2 | 847.6 | 846.8 | 13 | 202 | 17 | 60
2020-09-30 | 2020 | 9 | 30 | 11 | 274
2020-09-30 | 2020 | 9 | 30 | 12 | 274 |  |  |  | -43.9 | -43.8 | -44.5 | 49 | 49 | 48 |  |  |  | 846.6 | 847.2 | 846.4 | 15 | 203 | 16.5 | 160
2020-09-30 | 2020 | 9 | 30 | 13 | 274 |  |  |  | -44 | -43.7 | -44 | 49 | 49 | 49 |  |  |  | 845.8 | 847.2 | 845.6 | 15 | 193 | 17 | 220
2020-09-30 | 2020 | 9 | 30 | 14 | 274 |  |  |  | -43.8 | -43.6 | -44.1 | 49 | 49 | 49 |  |  |  | 846.2 | 846.4 | 845.6 | 14.5 | 203 | 17 | 260
2020-09-30 | 2020 | 9 | 30 | 15 | 274
2020-09-30 | 2020 | 9 | 30 | 16 | 274 |  |  |  | -42.5 | -42.3 | -42.9 | 50 | 50 | 50 |  |  |  | 845.6 | 846.2 | 845.4 | 14.5 | 197 | 18 | 280
2020-09-30 | 2020 | 9 | 30 | 17 | 274
2020-09-30 | 2020 | 9 | 30 | 18 | 274 |  |  |  | -42.2 | -42.2 | -42.5 | 51 | 51 | 50 |  |  |  | 845.2 | 845.8 | 845 | 15.5 | 193 | 17 | 300
2020-09-30 | 2020 | 9 | 30 | 19 | 274
2020-09-30 | 2020 | 9 | 30 | 20 | 274 |  |  |  | -42.1 | -42 | -42.2 | 51 | 51 | 51 |  |  |  | 844.6 | 845.2 | 844.6 | 15 | 199 | 17.5 | 200
2020-09-30 | 2020 | 9 | 30 | 21 | 274 |  |  |  | -41.8 | -41.7 | -42 | 51 | 51 | 51 |  |  |  | 844.4 | 844.8 | 844.2 | 15.5 | 202 | 18 | 140
2020-09-30 | 2020 | 9 | 30 | 22 | 274
2020-09-30 | 2020 | 9 | 30 | 23 | 274 |  |  |  | -41.1 | -41.1 | -41.2 | 52 | 52 | 52 |  |  |  | 844.8 | 845 | 844.4 | 16.5 | 200 | 18.5 | 120
2020-10-01 | 2020 | 10 | 1 | 0 | 275 |  |  |  | -41.1 | -41 | -41.2 | 52 | 52 | 52 |  |  |  | 844.8 | 845.2 | 844.8 | 15 | 194 | 18 | 80
2020-10-01 | 2020 | 10 | 1 | 1 | 275 |  |  |  | -41.2 | -41.1 | -41.4 | 52 | 52 | 52 |  |  |  | 844.8 | 845.2 | 844.4 | 16 | 192 | 19 | 60
2020-10-01 | 2020 | 10 | 1 | 2 | 275 |  |  |  | -41.3 | -41.2 | -41.4 | 52 | 52 | 52 |  |  |  | 844.6 | 844.8 | 844.2 | 15 | 199 | 19.5 | 20
2020-10-01 | 2020 | 10 | 1 | 3 | 275 |  |  |  | -41.2 | -41.1 | -41.4 | 52 | 52 | 52 |  |  |  | 845 | 845.2 | 843.8 | 14.5 | 192 | 20 | 20
2020-10-01 | 2020 | 10 | 1 | 4 | 275 |  |  |  | -40.3 | -40.3 | -41.2 | 53 | 53 | 52 |  |  |  | 844 | 845 | 843.8 | 18 | 193 | 21
2020-10-01 | 2020 | 10 | 1 | 5 | 275 |  |  |  | -40.1 | -40 | -40.6 | 54 | 54 | 53 |  |  |  | 844 | 844.8 | 843.6 | 19 | 205 | 21.5
2020-10-01 | 2020 | 10 | 1 | 6 | 275 |  |  |  | -39.6 | -39.5 | -40.1 | 54 | 54 | 54 |  |  |  | 844.4 | 844.8 | 844.2 | 18.5 | 199 | 21.5
2020-10-01 | 2020 | 10 | 1 | 7 | 275 |  |  |  | -39.4 | -39.3 | -39.7 | 54 | 55 | 54 |  |  |  | 844 | 844.4 | 843.6 | 19 | 196 | 23 | 20
2020-10-01 | 2020 | 10 | 1 | 8 | 275 |  |  |  | -39 | -38.9 | -39.3 | 55 | 55 | 54 |  |  |  | 843.8 | 844.8 | 843.6 | 18.5 | 194 | 21.5 | 20
2020-10-01 | 2020 | 10 | 1 | 9 | 275 |  |  |  | -38.7 | -38.6 | -39.1 | 55 | 55 | 55 |  |  |  | 843.4 | 843.8 | 843.2 | 20.5 | 194 | 24 | 40
2020-10-01 | 2020 | 10 | 1 | 10 | 275 |  |  |  | -38.3 | -38.2 | -38.9 | 56 | 56 | 55 |  |  |  | 843.6 | 843.8 | 843.2 | 19 | 201 | 22 | 60
2020-10-01 | 2020 | 10 | 1 | 11 | 275 |  |  |  | -37.8 | -37.7 | -38.4 | 56 | 56 | 56 |  |  |  | 843 | 843.6 | 842.6 | 17.5 | 196 | 22 | 100
2020-10-01 | 2020 | 10 | 1 | 12 | 275 |  |  |  | -37.3 | -37.2 | -38 | 57 | 57 | 56 |  |  |  | 842.4 | 843.2 | 842.4 | 17 | 201 | 20.5 | 140
2020-10-01 | 2020 | 10 | 1 | 13 | 275 |  |  |  | -36.6 | -36.5 | -37.4 | 57 | 57 | 57 |  |  |  | 841.6 | 842.6 | 841.4 | 18 | 204 | 20.5 | 200
2020-10-01 | 2020 | 10 | 1 | 14 | 275 |  |  |  | -35.4 | -35.2 | -36.6 | 58 | 58 | 57 |  |  |  | 840.8 | 841.8 | 840.8 | 17.5 | 195 | 21.5 | 240
2020-10-01 | 2020 | 10 | 1 | 15 | 275
2020-10-01 | 2020 | 10 | 1 | 16 | 275 |  |  |  | -34.1 | -33.8 | -34.2 | 59 | 60 | 59 |  |  |  | 839 | 839.8 | 838.6 | 18.5 | 194 | 20.5 | 300
2020-10-01 | 2020 | 10 | 1 | 17 | 275
2020-10-01 | 2020 | 10 | 1 | 18 | 275 |  |  |  | -33.4 | -33.3 | -33.9 | 60 | 60 | 60 |  |  |  | 838 | 838.4 | 838 | 16.5 | 201 | 20 | 340
2020-10-01 | 2020 | 10 | 1 | 19 | 275 |  |  |  | -33.4 | -33.2 | -33.5 | 60 | 61 | 60 |  |  |  | 837.6 | 838.2 | 837.4 | 16 | 202 | 18.5 | 360
2020-10-01 | 2020 | 10 | 1 | 20 | 275
2020-10-01 | 2020 | 10 | 1 | 21 | 275 |  |  |  | -33 | -32.9 | -33.3 | 60 | 61 | 60 |  |  |  | 836.4 | 837 | 836.2 | 15.5 | 196 | 17.5 | 380
2020-10-01 | 2020 | 10 | 1 | 22 | 275
2020-10-01 | 2020 | 10 | 1 | 23 | 275 |  |  |  | -32.9 | -32.7 | -33 | 61 | 61 | 60 |  |  |  | 835 | 836.2 | 835 | 17 | 195 | 19 | 220
2020-10-02 | 2020 | 10 | 2 | 0 | 276 |  |  |  | -33.2 | -32.8 | -33.4 | 60 | 61 | 60 |  |  |  | 834.8 | 835 | 834.6 | 16 | 198 | 19.5 | 140
2020-10-02 | 2020 | 10 | 2 | 1 | 276 |  |  |  | -33.6 | -33.3 | -33.8 | 60 | 61 | 60 |  |  |  | 833.8 | 834.8 | 833.8 | 17 | 196 | 18.5 | 60
2020-10-02 | 2020 | 10 | 2 | 2 | 276 |  |  |  | -33.9 | -33.6 | -34 | 60 | 60 | 60 |  |  |  | 833.6 | 834.2 | 833.4 | 17.5 | 199 | 19.5 | 40
2020-10-02 | 2020 | 10 | 2 | 3 | 276 |  |  |  | -34.3 | -33.9 | -34.4 | 60 | 60 | 60 |  |  |  | 833.6 | 833.8 | 833.2 | 16.5 | 202 | 19.5 | 20
2020-10-02 | 2020 | 10 | 2 | 4 | 276 |  |  |  | -34.8 | -34.2 | -34.9 | 59 | 60 | 59 |  |  |  | 833 | 833.6 | 832.8 | 17 | 197 | 19.5 | 20
2020-10-02 | 2020 | 10 | 2 | 5 | 276
2020-10-02 | 2020 | 10 | 2 | 6 | 276 |  |  |  | -36.1 | -35.3 | -36.2 | 58 | 59 | 58 |  |  |  | 832.4 | 833 | 832.2 | 18.5 | 193 | 20.5 | 20
2020-10-02 | 2020 | 10 | 2 | 7 | 276 |  |  |  | -36.9 | -36.1 | -37 | 57 | 58 | 57 |  |  |  | 833.4 | 833.6 | 832 | 12 | 176 | 20.5 | 20
2020-10-02 | 2020 | 10 | 2 | 8 | 276 |  |  |  | -37.7 | -37 | -37.8 | 56 | 57 | 56 |  |  |  | 833.2 | 833.6 | 831.6 | 13.5 | 190 | 20 | 40
2020-10-02 | 2020 | 10 | 2 | 9 | 276 |  |  |  | -38.5 | -37.7 | -38.6 | 56 | 56 | 55 |  |  |  | 832.6 | 833 | 832 | 15.5 | 204 | 19.5 | 60
2020-10-02 | 2020 | 10 | 2 | 10 | 276 |  |  |  | -38.9 | -38.5 | -39 | 55 | 56 | 55 |  |  |  | 833 | 833.4 | 832.4 | 15 | 192 | 18 | 120
2020-10-02 | 2020 | 10 | 2 | 11 | 276 |  |  |  | -39.3 | -38.8 | -39.4 | 54 | 55 | 54 |  |  |  | 832.4 | 833 | 831.8 | 16 | 194 | 20 | 200
2020-10-02 | 2020 | 10 | 2 | 12 | 276 |  |  |  | -39.9 | -39.4 | -39.9 | 54 | 54 | 54 |  |  |  | 832.2 | 832.6 | 831.8 | 16.5 | 198 | 19.5 | 220
2020-10-02 | 2020 | 10 | 2 | 13 | 276 |  |  |  | -39.9 | -39.8 | -40.1 | 54 | 54 | 53 |  |  |  | 832.8 | 833.4 | 832.4 | 15.5 | 193 | 18 | 240
2020-10-02 | 2020 | 10 | 2 | 14 | 276 |  |  |  | -40.4 | -39.9 | -40.4 | 53 | 54 | 53 |  |  |  | 833 | 833.2 | 831.6 | 14 | 192 | 20 | 260
2020-10-02 | 2020 | 10 | 2 | 15 | 276 |  |  |  | -40.4 | -40.4 | -40.5 | 53 | 53 | 53 |  |  |  | 832.8 | 833.2 | 832.6 | 15 | 196 | 18.5 | 300
2020-10-02 | 2020 | 10 | 2 | 16 | 276 |  |  |  | -40.2 | -40.2 | -40.4 | 53 | 54 | 53 |  |  |  | 833.4 | 833.6 | 832.8 | 15 | 192 | 18.5 | 340
2020-10-02 | 2020 | 10 | 2 | 17 | 276 |  |  |  | -39.9 | -39.9 | -40.2 | 54 | 54 | 53 |  |  |  | 833 | 833.6 | 832.8 | 16 | 194 | 18 | 340
2020-10-02 | 2020 | 10 | 2 | 18 | 276 |  |  |  | -39.7 | -39.6 | -40 | 54 | 54 | 54 |  |  |  | 833.4 | 833.6 | 832.8 | 15 | 197 | 18.5 | 320
2020-10-02 | 2020 | 10 | 2 | 19 | 276 |  |  |  | -39.6 | -39.6 | -39.8 | 54 | 54 | 54 |  |  |  | 833.4 | 833.8 | 833 | 16.5 | 195 | 19 | 260
2020-10-02 | 2020 | 10 | 2 | 20 | 276
2020-10-02 | 2020 | 10 | 2 | 21 | 276 |  |  |  | -39.4 | -39.3 | -39.4 | 54 | 55 | 54 |  |  |  | 833.8 | 834.2 | 833.4 | 15.5 | 198 | 17.5 | 240
2020-10-02 | 2020 | 10 | 2 | 22 | 276 |  |  |  | -39.1 | -39 | -39.3 | 55 | 55 | 54 |  |  |  | 834.4 | 834.6 | 833.6 | 15 | 195 | 18 | 160
2020-10-02 | 2020 | 10 | 2 | 23 | 276 |  |  |  | -38.8 | -38.6 | -39.1 | 55 | 55 | 54 |  |  |  | 834.6 | 834.8 | 834.2 | 13.5 | 194 | 17 | 120
2020-10-03 | 2020 | 10 | 3 | 0 | 277 |  |  |  | -38.3 | -38.3 | -38.7 | 56 | 56 | 55 |  |  |  | 834.6 | 835 | 834.6 | 13.5 | 198 | 16 | 100
2020-10-03 | 2020 | 10 | 3 | 1 | 277 |  |  |  | -38 | -38 | -38.4 | 56 | 56 | 56 |  |  |  | 835 | 835.2 | 834.6 | 13.5 | 190 | 16 | 60
2020-10-03 | 2020 | 10 | 3 | 2 | 277 |  |  |  | -37.7 | -37.7 | -38 | 56 | 56 | 56 |  |  |  | 835 | 835.2 | 834.8 | 12.5 | 189 | 16 | 40
2020-10-03 | 2020 | 10 | 3 | 3 | 277 |  |  |  | -37.2 | -37.1 | -37.7 | 57 | 57 | 56 |  |  |  | 835.6 | 835.8 | 835 | 12.5 | 189 | 15 | 20
2020-10-03 | 2020 | 10 | 3 | 4 | 277 |  |  |  | -36.9 | -36.8 | -37.1 | 57 | 57 | 57 |  |  |  | 836.2 | 836.2 | 835.4 | 11.5 | 188 | 14.5
2020-10-03 | 2020 | 10 | 3 | 5 | 277 |  |  |  | -36.6 | -36.6 | -36.8 | 58 | 58 | 57 |  |  |  | 836.4 | 836.6 | 836 | 11 | 189 | 13
2020-10-03 | 2020 | 10 | 3 | 6 | 277 |  |  |  | -36.4 | -36.4 | -36.6 | 58 | 58 | 58 |  |  |  | 836.8 | 836.8 | 836.4 | 10.5 | 189 | 12
2020-10-03 | 2020 | 10 | 3 | 7 | 277 |  |  |  | -35.8 | -35.8 | -36.4 | 58 | 59 | 58 |  |  |  | 837.2 | 837.2 | 836.6 | 10.5 | 190 | 12
2020-10-03 | 2020 | 10 | 3 | 8 | 277
2020-10-03 | 2020 | 10 | 3 | 9 | 277 |  |  |  | -35.3 | -35.3 | -35.5 | 59 | 59 | 59 |  |  |  | 837.8 | 837.8 | 837.4 | 10.5 | 188 | 12.5 | 20
2020-10-03 | 2020 | 10 | 3 | 10 | 277 |  |  |  | -35 | -35 | -35.3 | 59 | 59 | 59 |  |  |  | 838 | 838.2 | 837.6 | 10 | 191 | 12 | 60
2020-10-03 | 2020 | 10 | 3 | 11 | 277 |  |  |  | -34.7 | -34.7 | -35 | 60 | 60 | 59 |  |  |  | 838.2 | 838.4 | 838 | 11 | 189 | 12 | 100
2020-10-03 | 2020 | 10 | 3 | 12 | 277 |  |  |  | -34.4 | -34.4 | -34.7 | 60 | 60 | 60 |  |  |  | 838.4 | 838.4 | 838 | 10.5 | 190 | 12.5 | 180
2020-10-03 | 2020 | 10 | 3 | 13 | 277
2020-10-03 | 2020 | 10 | 3 | 14 | 277 |  |  |  | -34 | -34 | -34.1 | 60 | 60 | 60 |  |  |  | 838.8 | 838.8 | 838.6 | 10.5 | 185 | 12 | 300
2020-10-03 | 2020 | 10 | 3 | 15 | 277
2020-10-03 | 2020 | 10 | 3 | 16 | 277 |  |  |  | -33.3 | -33.3 | -33.5 | 61 | 61 | 61 |  |  |  | 839 | 839 | 838.8 | 11 | 187 | 12.5 | 420
2020-10-03 | 2020 | 10 | 3 | 17 | 277 |  |  |  | -33.2 | -33.2 | -33.4 | 61 | 61 | 60 |  |  |  | 839.2 | 839.2 | 838.8 | 11 | 188 | 12.5 | 380
2020-10-03 | 2020 | 10 | 3 | 18 | 277 |  |  |  | -32.9 | -32.8 | -33.2 | 61 | 61 | 61 |  |  |  | 839.6 | 839.6 | 839.2 | 11 | 189 | 12.5 | 420
2020-10-03 | 2020 | 10 | 3 | 19 | 277 |  |  |  | -32.8 | -32.7 | -32.9 | 61 | 61 | 61 |  |  |  | 839.6 | 839.8 | 839.4 | 11 | 189 | 12 | 460
2020-10-03 | 2020 | 10 | 3 | 20 | 277
2020-10-03 | 2020 | 10 | 3 | 21 | 277 |  |  |  | -32.7 | -32.7 | -32.9 | 61 | 61 | 61 |  |  |  | 839.8 | 839.8 | 839.6 | 11 | 188 | 13 | 300
2020-10-03 | 2020 | 10 | 3 | 22 | 277 |  |  |  | -33.1 | -32.7 | -33.1 | 61 | 61 | 61 |  |  |  | 840 | 840.4 | 839.6 | 11.5 | 188 | 13.5 | 280
2020-10-03 | 2020 | 10 | 3 | 23 | 277 |  |  |  | -33.3 | -33.1 | -33.3 | 60 | 61 | 60 |  |  |  | 840 | 840.2 | 839.8 | 11.5 | 190 | 13.5 | 180
2020-10-04 | 2020 | 10 | 4 | 0 | 278 |  |  |  | -33.9 | -33.3 | -33.9 | 60 | 60 | 60 |  |  |  | 840.2 | 840.4 | 840 | 11.5 | 186 | 14 | 120
2020-10-04 | 2020 | 10 | 4 | 1 | 278
2020-10-04 | 2020 | 10 | 4 | 2 | 278 |  |  |  | -33.9 | -33.9 | -34.4 | 60 | 60 | 59 |  |  |  | 841 | 841 | 840.6 | 10 | 193 | 12 | 60
2020-10-04 | 2020 | 10 | 4 | 3 | 278 |  |  |  | -33.2 | -33.2 | -33.9 | 60 | 60 | 60 |  |  |  | 840.6 | 841 | 840.6 | 12 | 191 | 13 | 20
2020-10-04 | 2020 | 10 | 4 | 4 | 278 |  |  |  | -33.5 | -33.2 | -33.6 | 60 | 60 | 60 |  |  |  | 840.8 | 840.8 | 840.6 | 12 | 190 | 13.5
2020-10-04 | 2020 | 10 | 4 | 5 | 278 |  |  |  | -34.2 | -33.6 | -34.4 | 59 | 60 | 59 |  |  |  | 841 | 841 | 840.6 | 12.5 | 187 | 14
2020-10-04 | 2020 | 10 | 4 | 6 | 278
2020-10-04 | 2020 | 10 | 4 | 7 | 278 |  |  |  | -35.3 | -34.9 | -35.4 | 58 | 59 | 58 |  |  |  | 841.4 | 841.6 | 841 | 11.5 | 192 | 13 | 20
2020-10-04 | 2020 | 10 | 4 | 8 | 278 |  |  |  | -35.7 | -35.4 | -35.8 | 58 | 58 | 58 |  |  |  | 841.4 | 841.6 | 841.2 | 11.5 | 194 | 13 | 20
2020-10-04 | 2020 | 10 | 4 | 9 | 278 |  |  |  | -35.5 | -35.4 | -35.8 | 58 | 58 | 57 |  |  |  | 841.2 | 841.4 | 841.2 | 11.5 | 197 | 12.5 | 60
2020-10-04 | 2020 | 10 | 4 | 10 | 278 |  |  |  | -35.6 | -35.4 | -35.7 | 58 | 58 | 58 |  |  |  | 841 | 841.4 | 841 | 12 | 199 | 14 | 100
2020-10-04 | 2020 | 10 | 4 | 11 | 278
2020-10-04 | 2020 | 10 | 4 | 12 | 278 |  |  |  | -35.5 | -35.3 | -35.6 | 57 | 58 | 57 |  |  |  | 840.8 | 841 | 840.8 | 11 | 202 | 13.5 | 240
2020-10-04 | 2020 | 10 | 4 | 13 | 278 |  |  |  | -35.5 | -35.3 | -35.6 | 58 | 58 | 57 |  |  |  | 840.6 | 841 | 840.4 | 12 | 199 | 13.5 | 320
2020-10-04 | 2020 | 10 | 4 | 14 | 278 |  |  |  | -35.4 | -35.4 | -35.6 | 58 | 58 | 57 |  |  |  | 840.2 | 840.6 | 840 | 12 | 201 | 14 | 360
2020-10-04 | 2020 | 10 | 4 | 15 | 278 |  |  |  | -35.3 | -35.3 | -35.5 | 58 | 58 | 58 |  |  |  | 840 | 840.2 | 840 | 12.5 | 197 | 13.5 | 420
2020-10-04 | 2020 | 10 | 4 | 16 | 278
2020-10-04 | 2020 | 10 | 4 | 17 | 278 |  |  |  | -35.3 | -35.2 | -35.4 | 58 | 58 | 58 |  |  |  | 839.8 | 840 | 839.6 | 13 | 198 | 14 | 500
2020-10-04 | 2020 | 10 | 4 | 18 | 278
2020-10-04 | 2020 | 10 | 4 | 19 | 278
2020-10-04 | 2020 | 10 | 4 | 20 | 278 |  |  |  | -35.1 | -34.8 | -35.2 | 59 | 59 | 59 |  |  |  | 838.4 | 839 | 838.2 | 14.5 | 197 | 17 | 500
2020-10-04 | 2020 | 10 | 4 | 21 | 278 |  |  |  | -35.3 | -35.1 | -35.4 | 58 | 59 | 58 |  |  |  | 838.4 | 838.6 | 838.2 | 15 | 192 | 17.5 | 440
2020-10-04 | 2020 | 10 | 4 | 22 | 278 |  |  |  | -35.5 | -35.3 | -35.6 | 58 | 58 | 58 |  |  |  | 838 | 838.6 | 837.8 | 15 | 195 | 17 | 380
2020-10-04 | 2020 | 10 | 4 | 23 | 278 |  |  |  | -35.8 | -35.5 | -35.9 | 57 | 58 | 57 |  |  |  | 837.8 | 838 | 837.6 | 14.5 | 195 | 16.5 | 320
2020-10-05 | 2020 | 10 | 5 | 0 | 279 |  |  |  | -35.7 | -35.7 | -36 | 58 | 58 | 57 |  |  |  | 837.6 | 838 | 837.6 | 14 | 193 | 16 | 260
2020-10-05 | 2020 | 10 | 5 | 1 | 279 |  |  |  | -35.9 | -35.6 | -36 | 58 | 58 | 58 |  |  |  | 837.2 | 837.8 | 837 | 14 | 199 | 15.5 | 160
2020-10-05 | 2020 | 10 | 5 | 2 | 279 |  |  |  | -35.9 | -35.8 | -36.1 | 58 | 58 | 58 |  |  |  | 836.2 | 837.2 | 836.2 | 15.5 | 202 | 17.5 | 80
2020-10-05 | 2020 | 10 | 5 | 3 | 279 |  |  |  | -36.1 | -35.9 | -36.2 | 58 | 58 | 58 |  |  |  | 835.6 | 836.2 | 835.4 | 16 | 196 | 19 | 40
2020-10-05 | 2020 | 10 | 5 | 4 | 279 |  |  |  | -36.2 | -35.9 | -36.2 | 58 | 58 | 58 |  |  |  | 835.4 | 835.6 | 835.2 | 15.5 | 197 | 19 | 20
2020-10-05 | 2020 | 10 | 5 | 5 | 279 |  |  |  | -36.2 | -36.1 | -36.4 | 58 | 58 | 58 |  |  |  | 834.8 | 835.2 | 834.6 | 16 | 200 | 18.5 | 20
2020-10-05 | 2020 | 10 | 5 | 6 | 279 |  |  |  | -36.4 | -36.1 | -36.5 | 58 | 58 | 58 |  |  |  | 834.4 | 835 | 834.4 | 16 | 201 | 18 | 20
2020-10-05 | 2020 | 10 | 5 | 7 | 279 |  |  |  | -36.5 | -36.2 | -36.6 | 58 | 58 | 58 |  |  |  | 834.4 | 834.6 | 834 | 16.5 | 199 | 19.5 | 20
2020-10-05 | 2020 | 10 | 5 | 8 | 279 |  |  |  | -37 | -36.5 | -37.1 | 57 | 58 | 57 |  |  |  | 833.8 | 834.2 | 833.6 | 16 | 197 | 18.5 | 40
2020-10-05 | 2020 | 10 | 5 | 9 | 279 |  |  |  | -36.8 | -36.7 | -37 | 57 | 58 | 57 |  |  |  | 833.6 | 833.8 | 833.4 | 15 | 198 | 18 | 80
2020-10-05 | 2020 | 10 | 5 | 10 | 279 |  |  |  | -36.6 | -36.6 | -36.9 | 57 | 58 | 57 |  |  |  | 833.2 | 833.6 | 832.8 | 15.5 | 193 | 18.5 | 120
2020-10-05 | 2020 | 10 | 5 | 11 | 279 |  |  |  | -37 | -36.6 | -37.2 | 57 | 57 | 56 |  |  |  | 832.8 | 833.6 | 832.6 | 15.5 | 191 | 18 | 220
2020-10-05 | 2020 | 10 | 5 | 12 | 279 |  |  |  | -37.1 | -36.9 | -37.2 | 57 | 57 | 56 |  |  |  | 832.8 | 833 | 832.4 | 15 | 195 | 17.5 | 300
2020-10-05 | 2020 | 10 | 5 | 13 | 279 |  |  |  | -36.9 | -36.8 | -37.1 | 57 | 57 | 56 |  |  |  | 832.6 | 832.8 | 832.4 | 14.5 | 193 | 16 | 380
2020-10-05 | 2020 | 10 | 5 | 14 | 279 |  |  |  | -36.6 | -36.4 | -37 | 57 | 57 | 56 |  |  |  | 832.4 | 832.6 | 832.2 | 15 | 195 | 17.5 | 440
2020-10-05 | 2020 | 10 | 5 | 15 | 279 |  |  |  | -36 | -35.9 | -36.6 | 57 | 58 | 57 |  |  |  | 831.8 | 832.4 | 831.8 | 15 | 192 | 16.5 | 500
2020-10-05 | 2020 | 10 | 5 | 16 | 279 |  |  |  | -35.9 | -35.7 | -36 | 58 | 58 | 57 |  |  |  | 831.8 | 832 | 831.4 | 15.5 | 191 | 18 | 560
2020-10-05 | 2020 | 10 | 5 | 17 | 279
2020-10-05 | 2020 | 10 | 5 | 18 | 279
2020-10-05 | 2020 | 10 | 5 | 19 | 279 |  |  |  | -34.6 | -34.5 | -34.8 | 59 | 59 | 58 |  |  |  | 831.4 | 831.8 | 831.2 | 14.5 | 193 | 16.5 | 620
2020-10-05 | 2020 | 10 | 5 | 20 | 279 |  |  |  | -34.7 | -34.6 | -34.8 | 59 | 59 | 59 |  |  |  | 831.4 | 831.6 | 831.2 | 14 | 194 | 16.5 | 600
2020-10-05 | 2020 | 10 | 5 | 21 | 279
2020-10-05 | 2020 | 10 | 5 | 22 | 279 |  |  |  | -34.5 | -34.3 | -34.6 | 59 | 59 | 59 |  |  |  | 831.4 | 831.6 | 831.2 | 13.5 | 194 | 16 | 460
2020-10-05 | 2020 | 10 | 5 | 23 | 279 |  |  |  | -34.8 | -34.5 | -34.9 | 59 | 59 | 59 |  |  |  | 831 | 831.4 | 831 | 13.5 | 192 | 15 | 360
2020-10-06 | 2020 | 10 | 6 | 0 | 280 |  |  |  | -35.1 | -34.7 | -35.3 | 58 | 59 | 58 |  |  |  | 830.6 | 831 | 830.2 | 14.5 | 191 | 17.5 | 240
2020-10-06 | 2020 | 10 | 6 | 1 | 280 |  |  |  | -35.6 | -35.1 | -35.6 | 58 | 59 | 58 |  |  |  | 831 | 831.2 | 830.6 | 14.5 | 192 | 16.5 | 160
2020-10-06 | 2020 | 10 | 6 | 2 | 280 |  |  |  | -35.8 | -35.6 | -36 | 58 | 58 | 58 |  |  |  | 831.2 | 831.4 | 830.8 | 13.5 | 197 | 15.5 | 100
2020-10-06 | 2020 | 10 | 6 | 3 | 280 |  |  |  | -36 | -35.8 | -36.2 | 57 | 58 | 57 |  |  |  | 831.2 | 831.4 | 831 | 13.5 | 196 | 15.5 | 60
2020-10-06 | 2020 | 10 | 6 | 4 | 280 |  |  |  | -36.3 | -36 | -36.5 | 57 | 57 | 57 |  |  |  | 831.2 | 831.2 | 831 | 14 | 195 | 16 | 40
2020-10-06 | 2020 | 10 | 6 | 5 | 280 |  |  |  | -36.7 | -36.2 | -36.8 | 57 | 57 | 57 |  |  |  | 831 | 831.2 | 831 | 14 | 197 | 16 | 20
2020-10-06 | 2020 | 10 | 6 | 6 | 280 |  |  |  | -36.6 | -36.5 | -36.8 | 57 | 57 | 57 |  |  |  | 830.8 | 831.2 | 830.6 | 15 | 197 | 17.5 | 20
2020-10-06 | 2020 | 10 | 6 | 7 | 280 |  |  |  | -36.7 | -36.4 | -36.8 | 56 | 57 | 56 |  |  |  | 831 | 831 | 830.6 | 14.5 | 198 | 17 | 20
2020-10-06 | 2020 | 10 | 6 | 8 | 280 |  |  |  | -36.8 | -36.6 | -37 | 56 | 57 | 56 |  |  |  | 830.6 | 831 | 830.6 | 14.5 | 196 | 16 | 60
2020-10-06 | 2020 | 10 | 6 | 9 | 280 |  |  |  | -37 | -36.6 | -37.1 | 56 | 56 | 56 |  |  |  | 830.6 | 831 | 830.6 | 14.5 | 198 | 16.5 | 100
2020-10-06 | 2020 | 10 | 6 | 10 | 280 |  |  |  | -36.4 | -36.3 | -37 | 56 | 56 | 56 |  |  |  | 830.6 | 830.8 | 830.2 | 15 | 195 | 17 | 180
2020-10-06 | 2020 | 10 | 6 | 11 | 280 |  |  |  | -36.5 | -36.3 | -36.7 | 56 | 56 | 56 |  |  |  | 830.2 | 830.6 | 830 | 15 | 196 | 17.5 | 260
2020-10-06 | 2020 | 10 | 6 | 12 | 280 |  |  |  | -36.8 | -36.5 | -36.9 | 56 | 56 | 55 |  |  |  | 830.2 | 830.4 | 830 | 15 | 194 | 16.5 | 340
2020-10-06 | 2020 | 10 | 6 | 13 | 280 |  |  |  | -36.9 | -36.8 | -37 | 55 | 56 | 55 |  |  |  | 830.4 | 830.6 | 830.2 | 14 | 195 | 16 | 440
2020-10-06 | 2020 | 10 | 6 | 14 | 280 |  |  |  | -36.6 | -36.4 | -37 | 55 | 55 | 55 |  |  |  | 830.2 | 830.4 | 830 | 13.5 | 196 | 15.5 | 520
2020-10-06 | 2020 | 10 | 6 | 15 | 280 |  |  |  | -35.9 | -35.9 | -36.6 | 55 | 56 | 55 |  |  |  | 830.2 | 830.4 | 830.2 | 13 | 199 | 15 | 600
2020-10-06 | 2020 | 10 | 6 | 16 | 280 |  |  |  | -35.6 | -35.5 | -36 | 56 | 56 | 55 |  |  |  | 830.4 | 830.6 | 830 | 13.5 | 198 | 16.5 | 660
2020-10-06 | 2020 | 10 | 6 | 17 | 280 |  |  |  | -35.3 | -35.3 | -35.6 | 55 | 56 | 55 |  |  |  | 830.6 | 830.8 | 830.2 | 12.5 | 200 | 14.5 | 700
2020-10-06 | 2020 | 10 | 6 | 18 | 280 |  |  |  | -35.3 | -35.2 | -35.5 | 55 | 56 | 55 |  |  |  | 830.8 | 830.8 | 830.6 | 12 | 200 | 13.5 | 720
2020-10-06 | 2020 | 10 | 6 | 19 | 280 |  |  |  | -35.3 | -35.2 | -35.4 | 56 | 56 | 55 |  |  |  | 831 | 831.2 | 830.6 | 11.5 | 199 | 13.5 | 700
2020-10-06 | 2020 | 10 | 6 | 20 | 280 |  |  |  | -35.5 | -35.2 | -35.7 | 56 | 56 | 55 |  |  |  | 831 | 831.2 | 831 | 11 | 204 | 13.5 | 660
2020-10-06 | 2020 | 10 | 6 | 21 | 280
2020-10-06 | 2020 | 10 | 6 | 22 | 280 |  |  |  | -36.5 | -36.1 | -36.6 | 55 | 55 | 55 |  |  |  | 831.6 | 831.8 | 831 | 9.5 | 200 | 12.5 | 500
2020-10-06 | 2020 | 10 | 6 | 23 | 280 |  |  |  | -36.8 | -36.5 | -36.9 | 55 | 55 | 55 |  |  |  | 831.6 | 831.8 | 831.4 | 10 | 202 | 11 | 400
2020-10-07 | 2020 | 10 | 7 | 0 | 281 |  |  |  | -37.2 | -36.8 | -37.3 | 54 | 55 | 54 |  |  |  | 831.6 | 831.8 | 831.4 | 11 | 206 | 12.5 | 300
2020-10-07 | 2020 | 10 | 7 | 1 | 281 |  |  |  | -37.3 | -37.1 | -37.5 | 54 | 54 | 54 |  |  |  | 832 | 832.2 | 831.6 | 11.5 | 203 | 13.5 | 220
2020-10-07 | 2020 | 10 | 7 | 2 | 281 |  |  |  | -37.6 | -37.3 | -37.6 | 54 | 54 | 54 |  |  |  | 832.2 | 832.2 | 831.8 | 11 | 206 | 13 | 120
2020-10-07 | 2020 | 10 | 7 | 3 | 281 |  |  |  | -37.8 | -37.6 | -37.9 | 54 | 54 | 54 |  |  |  | 832.2 | 832.2 | 832 | 11 | 207 | 12.5 | 80
2020-10-07 | 2020 | 10 | 7 | 4 | 281 |  |  |  | -38.2 | -37.8 | -38.3 | 54 | 54 | 54 |  |  |  | 832.4 | 832.6 | 832 | 11.5 | 205 | 13 | 40
2020-10-07 | 2020 | 10 | 7 | 5 | 281 |  |  |  | -38.3 | -38 | -38.4 | 53 | 54 | 53 |  |  |  | 832.6 | 832.6 | 832.2 | 11 | 202 | 13.5 | 40
2020-10-07 | 2020 | 10 | 7 | 6 | 281 |  |  |  | -38.9 | -38.2 | -39 | 53 | 53 | 53 |  |  |  | 832.8 | 833 | 832.6 | 11.5 | 203 | 13 | 40
2020-10-07 | 2020 | 10 | 7 | 7 | 281 |  |  |  | -39.4 | -38.9 | -39.5 | 53 | 53 | 53 |  |  |  | 833.4 | 833.6 | 832.8 | 11.5 | 202 | 13 | 40
2020-10-07 | 2020 | 10 | 7 | 8 | 281 |  |  |  | -39.5 | -39.2 | -39.6 | 52 | 53 | 52 |  |  |  | 833.4 | 833.4 | 833 | 10.5 | 200 | 12.5 | 80
2020-10-07 | 2020 | 10 | 7 | 9 | 281
2020-10-07 | 2020 | 10 | 7 | 10 | 281 |  |  |  | -40 | -39.8 | -40 | 52 | 52 | 51 |  |  |  | 833.6 | 833.8 | 833.4 | 13 | 197 | 14 | 200
2020-10-07 | 2020 | 10 | 7 | 11 | 281 |  |  |  | -39.8 | -39.7 | -40.1 | 51 | 52 | 51 |  |  |  | 834 | 834.2 | 833.6 | 9.5 | 201 | 13.5 | 280
2020-10-07 | 2020 | 10 | 7 | 12 | 281 |  |  |  | -39.3 | -39.3 | -39.8 | 51 | 52 | 51 |  |  |  | 833.8 | 834 | 833.8 | 11 | 203 | 12.5 | 380
2020-10-07 | 2020 | 10 | 7 | 13 | 281 |  |  |  | -38.8 | -38.8 | -39.4 | 52 | 52 | 51 |  |  |  | 834 | 834.2 | 833.8 | 11 | 201 | 13 | 460
2020-10-07 | 2020 | 10 | 7 | 14 | 281 |  |  |  | -38.6 | -38.5 | -38.9 | 52 | 52 | 52 |  |  |  | 834 | 834.2 | 833.8 | 12.5 | 203 | 13.5 | 560
2020-10-07 | 2020 | 10 | 7 | 15 | 281 |  |  |  | -38.2 | -38.1 | -38.5 | 52 | 52 | 52 |  |  |  | 834 | 834.2 | 833.8 | 11.5 | 201 | 14 | 640
2020-10-07 | 2020 | 10 | 7 | 16 | 281
2020-10-07 | 2020 | 10 | 7 | 17 | 281 |  |  |  | -37.6 | -37.5 | -37.9 | 53 | 53 | 52 |  |  |  | 833.8 | 834 | 833.6 | 12 | 202 | 13.5 | 720
2020-10-07 | 2020 | 10 | 7 | 18 | 281
2020-10-07 | 2020 | 10 | 7 | 19 | 281
2020-10-07 | 2020 | 10 | 7 | 20 | 281 |  |  |  | -37 | -36.9 | -37.1 | 53 | 54 | 53 |  |  |  | 833.4 | 833.6 | 833.2 | 12.5 | 199 | 14.5 | 680
2020-10-07 | 2020 | 10 | 7 | 21 | 281 |  |  |  | -37.1 | -37 | -37.3 | 53 | 53 | 53 |  |  |  | 833.8 | 833.8 | 833.4 | 11 | 203 | 12.5 | 600
2020-10-07 | 2020 | 10 | 7 | 22 | 281 |  |  |  | -37.1 | -37 | -37.2 | 53 | 53 | 53 |  |  |  | 833.8 | 834 | 833.4 | 11 | 203 | 12.5 | 520
2020-10-07 | 2020 | 10 | 7 | 23 | 281 |  |  |  | -37.2 | -37 | -37.2 | 53 | 53 | 53 |  |  |  | 833.4 | 834 | 833.4 | 12 | 202 | 13.5 | 420
2020-10-08 | 2020 | 10 | 8 | 0 | 282
2020-10-08 | 2020 | 10 | 8 | 1 | 282 |  |  |  | -37.8 | -37.3 | -37.8 | 52 | 53 | 52 |  |  |  | 833.4 | 833.6 | 833 | 10 | 202 | 12.5 | 240
2020-10-08 | 2020 | 10 | 8 | 2 | 282
2020-10-08 | 2020 | 10 | 8 | 3 | 282 |  |  |  | -38.1 | -37.8 | -38.2 | 53 | 53 | 52 |  |  |  | 832.8 | 833 | 832.6 | 12 | 200 | 13.5 | 100
2020-10-08 | 2020 | 10 | 8 | 4 | 282 |  |  |  | -38.6 | -38.1 | -38.7 | 52 | 53 | 52 |  |  |  | 832.8 | 833 | 832.6 | 10.5 | 208 | 13 | 60
2020-10-08 | 2020 | 10 | 8 | 5 | 282 |  |  |  | -38.7 | -38.5 | -38.8 | 52 | 53 | 52 |  |  |  | 832.8 | 833 | 832.4 | 11 | 203 | 12.5 | 60
2020-10-08 | 2020 | 10 | 8 | 6 | 282 |  |  |  | -38.4 | -38.3 | -38.8 | 53 | 53 | 52 |  |  |  | 832.6 | 832.8 | 832.4 | 12 | 203 | 13.5 | 40
2020-10-08 | 2020 | 10 | 8 | 7 | 282
2020-10-08 | 2020 | 10 | 8 | 8 | 282 |  |  |  | -38.5 | -38.4 | -38.7 | 53 | 54 | 53 |  |  |  | 832.2 | 832.6 | 832 | 13 | 198 | 15.5 | 100
2020-10-08 | 2020 | 10 | 8 | 9 | 282 |  |  |  | -38.6 | -38.4 | -38.7 | 54 | 54 | 53 |  |  |  | 832 | 832.2 | 831.8 | 13 | 194 | 15.5 | 140
2020-10-08 | 2020 | 10 | 8 | 10 | 282 |  |  |  | -38.7 | -38.6 | -38.9 | 54 | 54 | 53 |  |  |  | 831.8 | 832 | 831.6 | 13 | 198 | 14.5 | 220
2020-10-08 | 2020 | 10 | 8 | 11 | 282 |  |  |  | -38.5 | -38.4 | -38.8 | 54 | 54 | 53 |  |  |  | 831.4 | 831.8 | 831.2 | 13.5 | 198 | 15.5 | 300
2020-10-08 | 2020 | 10 | 8 | 12 | 282
2020-10-08 | 2020 | 10 | 8 | 13 | 282 |  |  |  | -38.2 | -38.2 | -38.5 | 53 | 54 | 53 |  |  |  | 831 | 831.4 | 831 | 12.5 | 206 | 16 | 500
2020-10-08 | 2020 | 10 | 8 | 14 | 282 |  |  |  | -38.2 | -38.1 | -38.3 | 53 | 53 | 53 |  |  |  | 830.8 | 831 | 830.6 | 13 | 206 | 16 | 580
2020-10-08 | 2020 | 10 | 8 | 15 | 282 |  |  |  | -38 | -38 | -38.3 | 53 | 53 | 53 |  |  |  | 830.4 | 830.8 | 830.4 | 14 | 208 | 15.5 | 680
2020-10-08 | 2020 | 10 | 8 | 16 | 282 |  |  |  | -37.6 | -37.6 | -38 | 53 | 54 | 53 |  |  |  | 830.2 | 830.4 | 830 | 14 | 208 | 16 | 740
2020-10-08 | 2020 | 10 | 8 | 17 | 282
2020-10-08 | 2020 | 10 | 8 | 18 | 282 |  |  |  | -37.3 | -37.1 | -37.4 | 54 | 54 | 54 |  |  |  | 830 | 830.2 | 829.8 | 14 | 200 | 16 | 780
2020-10-08 | 2020 | 10 | 8 | 19 | 282 |  |  |  | -37.4 | -37.3 | -37.5 | 54 | 54 | 53 |  |  |  | 829.8 | 830.4 | 829.6 | 12.5 | 201 | 15.5 | 760
2020-10-08 | 2020 | 10 | 8 | 20 | 282 |  |  |  | -37.2 | -37.1 | -37.6 | 54 | 55 | 54 |  |  |  | 829.2 | 829.8 | 829.2 | 14 | 202 | 16.5 | 700
2020-10-08 | 2020 | 10 | 8 | 21 | 282 |  |  |  | -37.6 | -37.2 | -37.6 | 54 | 55 | 54 |  |  |  | 828.8 | 829.4 | 828.6 | 14 | 197 | 17.5 | 640
2020-10-08 | 2020 | 10 | 8 | 22 | 282 |  |  |  | -37.6 | -37.4 | -37.7 | 54 | 55 | 54 |  |  |  | 828.6 | 828.8 | 828.4 | 14 | 198 | 16.5 | 540
2020-10-08 | 2020 | 10 | 8 | 23 | 282 |  |  |  | -37.7 | -37.6 | -37.8 | 54 | 54 | 54 |  |  |  | 828 | 828.6 | 828 | 15.5 | 198 | 17.5 | 460
2020-10-09 | 2020 | 10 | 9 | 0 | 283
2020-10-09 | 2020 | 10 | 9 | 1 | 283 |  |  |  | -38.8 | -38.1 | -38.8 | 54 | 54 | 54 |  |  |  | 828 | 828.2 | 827.6 | 14.5 | 200 | 17.5 | 200
2020-10-09 | 2020 | 10 | 9 | 2 | 283 |  |  |  | -38.9 | -38.7 | -39 | 54 | 54 | 54 |  |  |  | 827.8 | 828 | 827.6 | 14.5 | 197 | 17 | 80
2020-10-09 | 2020 | 10 | 9 | 3 | 283 |  |  |  | -39.3 | -38.8 | -39.4 | 54 | 54 | 54 |  |  |  | 827.6 | 827.8 | 827.2 | 14 | 198 | 19 | 80
2020-10-09 | 2020 | 10 | 9 | 4 | 283 |  |  |  | -39.8 | -39.3 | -39.9 | 54 | 54 | 54 |  |  |  | 827.2 | 827.8 | 826.8 | 15 | 202 | 19 | 60
2020-10-09 | 2020 | 10 | 9 | 5 | 283
2020-10-09 | 2020 | 10 | 9 | 6 | 283 |  |  |  | -40.3 | -39.9 | -40.4 | 53 | 54 | 53 |  |  |  | 827 | 827.2 | 826.6 | 15.5 | 199 | 19 | 60
2020-10-09 | 2020 | 10 | 9 | 7 | 283 |  |  |  | -40.3 | -40.2 | -40.5 | 53 | 54 | 53 |  |  |  | 827 | 827.2 | 826.4 | 16 | 198 | 19 | 60
2020-10-09 | 2020 | 10 | 9 | 8 | 283 |  |  |  | -40.5 | -40.2 | -40.6 | 53 | 53 | 53 |  |  |  | 826.6 | 826.8 | 826.2 | 15.5 | 198 | 19 | 80
2020-10-09 | 2020 | 10 | 9 | 9 | 283 |  |  |  | -40.8 | -40.4 | -40.8 | 53 | 53 | 53 |  |  |  | 826.4 | 827 | 826.2 | 16.5 | 199 | 19 | 120
2020-10-09 | 2020 | 10 | 9 | 10 | 283
2020-10-09 | 2020 | 10 | 9 | 11 | 283 |  |  |  | -41.1 | -41 | -41.2 | 53 | 53 | 53 |  |  |  | 826.4 | 826.6 | 826 | 16 | 192 | 20 | 220
2020-10-09 | 2020 | 10 | 9 | 12 | 283 |  |  |  | -41.1 | -41.1 | -41.2 | 53 | 53 | 53 |  |  |  | 826.4 | 826.6 | 826 | 14 | 197 | 19 | 300
2020-10-09 | 2020 | 10 | 9 | 13 | 283 |  |  |  | -40.9 | -40.8 | -41.1 | 53 | 53 | 53 |  |  |  | 825.6 | 826.6 | 825.4 | 18.5 | 199 | 21 | 380
2020-10-09 | 2020 | 10 | 9 | 14 | 283 |  |  |  | -40.7 | -40.6 | -40.9 | 53 | 53 | 53 |  |  |  | 825 | 825.6 | 824.8 | 19.5 | 197 | 21.5 | 440
2020-10-09 | 2020 | 10 | 9 | 15 | 283
2020-10-09 | 2020 | 10 | 9 | 16 | 283 |  |  |  | -40.3 | -40.3 | -40.5 | 54 | 54 | 53 |  |  |  | 825.2 | 825.4 | 824.2 | 17 | 198 | 22.5 | 560
2020-10-09 | 2020 | 10 | 9 | 17 | 283 |  |  |  | -40.4 | -40.3 | -40.5 | 53 | 54 | 53 |  |  |  | 824.6 | 825 | 824.4 | 17.5 | 196 | 21.5 | 580
2020-10-09 | 2020 | 10 | 9 | 18 | 283 |  |  |  | -40.4 | -40.3 | -40.4 | 54 | 54 | 53 |  |  |  | 824.8 | 825 | 824 | 17.5 | 196 | 23 | 580
2020-10-09 | 2020 | 10 | 9 | 19 | 283 |  |  |  | -40.4 | -40.3 | -40.5 | 54 | 54 | 53 |  |  |  | 824.8 | 825.2 | 824.6 | 18 | 199 | 20.5 | 540
2020-10-09 | 2020 | 10 | 9 | 20 | 283 |  |  |  | -40.6 | -40.4 | -40.6 | 53 | 53 | 53 |  |  |  | 825 | 825.2 | 824.6 | 17 | 198 | 20.5 | 500
2020-10-09 | 2020 | 10 | 9 | 21 | 283 |  |  |  | -40.8 | -40.6 | -40.8 | 53 | 53 | 53 |  |  |  | 824.2 | 825.2 | 824.2 | 18.5 | 192 | 20.5 | 460
2020-10-09 | 2020 | 10 | 9 | 22 | 283 |  |  |  | -41.1 | -40.8 | -41.1 | 53 | 53 | 53 |  |  |  | 824.2 | 824.6 | 824 | 18.5 | 202 | 21 | 380
2020-10-09 | 2020 | 10 | 9 | 23 | 283 |  |  |  | -41.3 | -41.1 | -41.3 | 53 | 53 | 53 |  |  |  | 824.4 | 824.6 | 824 | 17 | 201 | 21 | 280
2020-10-10 | 2020 | 10 | 10 | 0 | 284 |  |  |  | -41.6 | -41.3 | -41.7 | 52 | 53 | 52 |  |  |  | 824.6 | 824.6 | 824 | 16.5 | 202 | 20.5 | 220
2020-10-10 | 2020 | 10 | 10 | 1 | 284 |  |  |  | -41.9 | -41.6 | -41.9 | 52 | 52 | 52 |  |  |  | 825 | 825.6 | 824.6 | 15.5 | 198 | 18 | 160
2020-10-10 | 2020 | 10 | 10 | 2 | 284 |  |  |  | -42.2 | -41.9 | -42.3 | 52 | 52 | 51 |  |  |  | 824.4 | 825 | 824.2 | 16 | 199 | 19.5 | 100
2020-10-10 | 2020 | 10 | 10 | 3 | 284
2020-10-10 | 2020 | 10 | 10 | 4 | 284 |  |  |  | -43.1 | -42.6 | -43.1 | 51 | 51 | 51 |  |  |  | 824.8 | 825 | 824.4 | 14 | 197 | 17.5 | 60
2020-10-10 | 2020 | 10 | 10 | 5 | 284 |  |  |  | -43.6 | -43.1 | -43.7 | 50 | 51 | 50 |  |  |  | 824.6 | 825 | 824.4 | 14.5 | 196 | 17 | 40
2020-10-10 | 2020 | 10 | 10 | 6 | 284 |  |  |  | -44.1 | -43.6 | -44.1 | 49 | 50 | 49 |  |  |  | 825.4 | 825.6 | 824.8 | 12.5 | 199 | 15.5 | 60
2020-10-10 | 2020 | 10 | 10 | 7 | 284 |  |  |  | -44.3 | -44.1 | -44.4 | 49 | 49 | 49 |  |  |  | 824.8 | 825.2 | 824.6 | 16 | 206 | 18 | 60
2020-10-10 | 2020 | 10 | 10 | 8 | 284
2020-10-10 | 2020 | 10 | 10 | 9 | 284 |  |  |  | -44.5 | -44.4 | -44.6 | 49 | 49 | 49 |  |  |  | 824.8 | 825 | 824.6 | 17 | 200 | 19 | 120
2020-10-10 | 2020 | 10 | 10 | 10 | 284 |  |  |  | -44.7 | -44.5 | -44.7 | 49 | 49 | 49 |  |  |  | 825 | 825.2 | 824.6 | 16 | 197 | 19 | 200
2020-10-10 | 2020 | 10 | 10 | 11 | 284 |  |  |  | -44.8 | -44.6 | -44.9 | 49 | 49 | 48 |  |  |  | 825.4 | 825.6 | 824.8 | 15.5 | 197 | 18.5 | 260
2020-10-10 | 2020 | 10 | 10 | 12 | 284 |  |  |  | -44.9 | -44.7 | -45 | 48 | 49 | 48 |  |  |  | 826 | 826 | 825.2 | 13.5 | 198 | 17 | 360
2020-10-10 | 2020 | 10 | 10 | 13 | 284
2020-10-10 | 2020 | 10 | 10 | 14 | 284 |  |  |  | -44.5 | -44.5 | -44.7 | 49 | 49 | 48 |  |  |  | 826.2 | 826.2 | 825.6 | 13.5 | 196 | 16.5 | 560
2020-10-10 | 2020 | 10 | 10 | 15 | 284
2020-10-10 | 2020 | 10 | 10 | 16 | 284 |  |  |  | -44.1 | -44.1 | -44.3 | 49 | 49 | 49 |  |  |  | 826.6 | 826.6 | 826.2 | 13 | 195 | 15.5 | 720
2020-10-10 | 2020 | 10 | 10 | 17 | 284
2020-10-10 | 2020 | 10 | 10 | 18 | 284
2020-10-10 | 2020 | 10 | 10 | 19 | 284 |  |  |  | -43.2 | -43.1 | -43.5 | 50 | 50 | 50 |  |  |  | 827 | 827.2 | 826.8 | 12.5 | 194 | 14.5 | 800
2020-10-10 | 2020 | 10 | 10 | 20 | 284 |  |  |  | -43 | -43 | -43.2 | 50 | 50 | 50 |  |  |  | 827 | 827.2 | 826.8 | 12 | 195 | 15 | 760
2020-10-10 | 2020 | 10 | 10 | 21 | 284 |  |  |  | -43 | -42.9 | -43.1 | 50 | 50 | 50 |  |  |  | 827.2 | 827.2 | 826.8 | 12 | 194 | 14.5 | 700
2020-10-10 | 2020 | 10 | 10 | 22 | 284 |  |  |  | -43.1 | -42.9 | -43.1 | 50 | 50 | 50 |  |  |  | 827.2 | 827.4 | 826.8 | 12 | 196 | 14.5 | 600
2020-10-10 | 2020 | 10 | 10 | 23 | 284 |  |  |  | -43 | -43 | -43.1 | 50 | 50 | 50 |  |  |  | 827 | 827.2 | 827 | 12 | 197 | 14 | 520
2020-10-11 | 2020 | 10 | 11 | 0 | 285 |  |  |  | -43 | -42.9 | -43.1 | 50 | 50 | 50 |  |  |  | 827.2 | 827.4 | 827 | 11 | 199 | 14 | 440
2020-10-11 | 2020 | 10 | 11 | 1 | 285 |  |  |  | -43.2 | -42.9 | -43.3 | 50 | 50 | 50 |  |  |  | 827.4 | 827.6 | 827.2 | 10.5 | 188 | 12.5 | 280
2020-10-11 | 2020 | 10 | 11 | 2 | 285
2020-10-11 | 2020 | 10 | 11 | 3 | 285 |  |  |  | -43.3 | -43.2 | -43.4 | 50 | 50 | 50 |  |  |  | 827.2 | 827.4 | 827.2 | 11 | 198 | 12.5 | 240
2020-10-11 | 2020 | 10 | 11 | 4 | 285
2020-10-11 | 2020 | 10 | 11 | 5 | 285 |  |  |  | -43.7 | -43.5 | -43.8 | 49 | 50 | 49 |  |  |  | 827.6 | 827.8 | 827.4 | 9.5 | 200 | 11 | 140
2020-10-11 | 2020 | 10 | 11 | 6 | 285 |  |  |  | -43.9 | -43.7 | -44 | 49 | 49 | 49 |  |  |  | 827.6 | 827.6 | 827.4 | 9.5 | 203 | 10.5 | 140
2020-10-11 | 2020 | 10 | 11 | 7 | 285 |  |  |  | -44 | -43.9 | -44.1 | 49 | 49 | 49 |  |  |  | 827.6 | 827.8 | 827.2 | 10 | 200 | 11.5 | 140
2020-10-11 | 2020 | 10 | 11 | 8 | 285 |  |  |  | -44 | -43.8 | -44.1 | 49 | 49 | 49 |  |  |  | 827.2 | 827.6 | 827 | 10.5 | 205 | 11.5 | 180
2020-10-11 | 2020 | 10 | 11 | 9 | 285 |  |  |  | -44 | -43.8 | -44.1 | 49 | 49 | 49 |  |  |  | 827 | 827.2 | 826.8 | 10.5 | 205 | 11.5 | 220
2020-10-11 | 2020 | 10 | 11 | 10 | 285 |  |  |  | -44.1 | -43.9 | -44.2 | 49 | 49 | 49 |  |  |  | 827.2 | 827.6 | 827 | 10 | 208 | 11 | 300
2020-10-11 | 2020 | 10 | 11 | 11 | 285 |  |  |  | -43.8 | -43.7 | -44.1 | 49 | 49 | 49 |  |  |  | 826.6 | 827.2 | 826.6 | 10.5 | 204 | 11.5 | 380
2020-10-11 | 2020 | 10 | 11 | 12 | 285 |  |  |  | -43.4 | -43.4 | -43.7 | 49 | 49 | 49 |  |  |  | 826.6 | 826.8 | 826.4 | 10.5 | 202 | 12 | 480
2020-10-11 | 2020 | 10 | 11 | 13 | 285 |  |  |  | -42.9 | -42.9 | -43.4 | 50 | 50 | 49 |  |  |  | 826.4 | 826.6 | 826.4 | 10.5 | 204 | 12.5 | 600
2020-10-11 | 2020 | 10 | 11 | 14 | 285 |  |  |  | -42.6 | -42.5 | -42.8 | 50 | 50 | 50 |  |  |  | 826.4 | 826.4 | 826.2 | 10.5 | 204 | 12 | 620
2020-10-11 | 2020 | 10 | 11 | 15 | 285 |  |  |  | -42.2 | -42.1 | -42.6 | 51 | 51 | 50 |  |  |  | 826.4 | 826.4 | 826.2 | 10.5 | 206 | 12 | 640
2020-10-11 | 2020 | 10 | 11 | 16 | 285 |  |  |  | -41.6 | -41.5 | -42.2 | 51 | 51 | 51 |  |  |  | 826.2 | 826.4 | 826 | 11 | 204 | 12.5 | 620
2020-10-11 | 2020 | 10 | 11 | 17 | 285
2020-10-11 | 2020 | 10 | 11 | 18 | 285 |  |  |  | -40.6 | -40.5 | -40.8 | 52 | 52 | 52 |  |  |  | 826 | 826.2 | 825.8 | 11 | 203 | 13.5 | 680
2020-10-11 | 2020 | 10 | 11 | 19 | 285
2020-10-11 | 2020 | 10 | 11 | 20 | 285 |  |  |  | -39.7 | -39.7 | -40.1 | 53 | 53 | 53 |  |  |  | 826 | 826.2 | 825.8 | 12 | 205 | 13 | 560
2020-10-11 | 2020 | 10 | 11 | 21 | 285 |  |  |  | -39.5 | -39.4 | -39.8 | 53 | 54 | 53 |  |  |  | 825.6 | 826 | 825.6 | 12 | 201 | 13.5 | 440
2020-10-11 | 2020 | 10 | 11 | 22 | 285
2020-10-11 | 2020 | 10 | 11 | 23 | 285 |  |  |  | -38.8 | -38.7 | -39 | 54 | 54 | 54 |  |  |  | 826 | 826 | 825.6 | 13 | 200 | 15 | 360
2020-10-12 | 2020 | 10 | 12 | 0 | 286 |  |  |  | -38.7 | -38.6 | -38.8 | 54 | 54 | 54 |  |  |  | 825.8 | 826 | 825.6 | 12.5 | 203 | 14.5 | 300
2020-10-12 | 2020 | 10 | 12 | 1 | 286 |  |  |  | -39 | -38.6 | -39 | 54 | 54 | 54 |  |  |  | 826.2 | 826.2 | 825.8 | 11 | 200 | 13.5 | 200
2020-10-12 | 2020 | 10 | 12 | 2 | 286 |  |  |  | -39.1 | -38.8 | -39.2 | 53 | 54 | 53 |  |  |  | 826 | 826.2 | 825.6 | 11.5 | 198 | 14 | 140
2020-10-12 | 2020 | 10 | 12 | 3 | 286
2020-10-12 | 2020 | 10 | 12 | 4 | 286 |  |  |  | -39.1 | -39.1 | -39.3 | 53 | 54 | 53 |  |  |  | 826.4 | 826.6 | 825.8 | 13 | 198 | 14.5 | 80
2020-10-12 | 2020 | 10 | 12 | 5 | 286 |  |  |  | -39.2 | -39 | -39.3 | 53 | 53 | 53 |  |  |  | 826.4 | 826.4 | 826 | 13 | 200 | 15.5 | 80
2020-10-12 | 2020 | 10 | 12 | 6 | 286
2020-10-12 | 2020 | 10 | 12 | 7 | 286 |  |  |  | -39.3 | -39.1 | -39.4 | 53 | 53 | 53 |  |  |  | 826.6 | 827 | 826.2 | 14 | 200 | 16.5 | 120
2020-10-12 | 2020 | 10 | 12 | 8 | 286
2020-10-12 | 2020 | 10 | 12 | 9 | 286 |  |  |  | -39.4 | -39.3 | -39.5 | 53 | 53 | 53 |  |  |  | 826.8 | 826.8 | 826.4 | 14.5 | 197 | 17 | 160
2020-10-12 | 2020 | 10 | 12 | 10 | 286 |  |  |  | -39.6 | -39.4 | -39.6 | 53 | 53 | 53 |  |  |  | 827.6 | 827.8 | 826.8 | 13.5 | 196 | 16 | 200
2020-10-12 | 2020 | 10 | 12 | 11 | 286 |  |  |  | -39.6 | -39.5 | -39.7 | 53 | 53 | 53 |  |  |  | 827.6 | 827.6 | 827.2 | 14 | 199 | 16 | 300
2020-10-12 | 2020 | 10 | 12 | 12 | 286 |  |  |  | -39.5 | -39.4 | -39.7 | 52 | 53 | 52 |  |  |  | 828 | 828 | 827.6 | 13.5 | 199 | 16 | 380
2020-10-12 | 2020 | 10 | 12 | 13 | 286 |  |  |  | -39 | -39 | -39.4 | 53 | 53 | 52 |  |  |  | 827.8 | 828.2 | 827.8 | 14.5 | 202 | 16.5 | 540
2020-10-12 | 2020 | 10 | 12 | 14 | 286 |  |  |  | -38.8 | -38.8 | -39 | 53 | 53 | 53 |  |  |  | 827.8 | 828 | 827.6 | 14.5 | 199 | 16.5 | 640
2020-10-12 | 2020 | 10 | 12 | 15 | 286
2020-10-12 | 2020 | 10 | 12 | 16 | 286 |  |  |  | -38.5 | -38.5 | -38.7 | 54 | 54 | 53 |  |  |  | 828.4 | 828.6 | 827.8 | 15 | 197 | 17 | 840
2020-10-12 | 2020 | 10 | 12 | 17 | 286 |  |  |  | -38.4 | -38.4 | -38.5 | 54 | 54 | 53 |  |  |  | 828.6 | 828.8 | 828 | 13.5 | 195 | 17 | 880
2020-10-12 | 2020 | 10 | 12 | 18 | 286
2020-10-12 | 2020 | 10 | 12 | 19 | 286 |  |  |  | -38.2 | -38.2 | -38.3 | 54 | 54 | 54 |  |  |  | 829.2 | 829.2 | 828.6 | 13.5 | 195 | 16 | 860
2020-10-12 | 2020 | 10 | 12 | 20 | 286 |  |  |  | -38.2 | -38.1 | -38.3 | 54 | 54 | 54 |  |  |  | 829 | 829.2 | 828.8 | 14 | 198 | 15.5 | 780
2020-10-12 | 2020 | 10 | 12 | 21 | 286 |  |  |  | -38.2 | -38.1 | -38.4 | 54 | 54 | 54 |  |  |  | 829 | 829.2 | 828.8 | 14 | 198 | 16 | 720
2020-10-12 | 2020 | 10 | 12 | 22 | 286 |  |  |  | -38.2 | -38.1 | -38.3 | 54 | 54 | 54 |  |  |  | 829.2 | 829.4 | 829 | 13.5 | 197 | 16.5 | 660
2020-10-12 | 2020 | 10 | 12 | 23 | 286 |  |  |  | -38.3 | -38.2 | -38.4 | 54 | 54 | 54 |  |  |  | 829.6 | 829.8 | 829.2 | 13.5 | 200 | 16 | 540
2020-10-13 | 2020 | 10 | 13 | 0 | 287 |  |  |  | -38.5 | -38.3 | -38.6 | 54 | 54 | 54 |  |  |  | 829.6 | 829.8 | 829.6 | 14 | 199 | 16.5 | 420
2020-10-13 | 2020 | 10 | 13 | 1 | 287
2020-10-13 | 2020 | 10 | 13 | 2 | 287 |  |  |  | -39 | -38.8 | -39.1 | 53 | 54 | 53 |  |  |  | 830 | 830 | 829.8 | 15.5 | 192 | 17.5 | 220
2020-10-13 | 2020 | 10 | 13 | 3 | 287 |  |  |  | -39.1 | -39 | -39.2 | 53 | 54 | 53 |  |  |  | 829.8 | 830.2 | 829.6 | 17 | 195 | 19.5 | 160
2020-10-13 | 2020 | 10 | 13 | 4 | 287 |  |  |  | -39.6 | -39.1 | -39.6 | 53 | 53 | 53 |  |  |  | 830.4 | 830.4 | 829.8 | 16 | 194 | 18.5 | 140
2020-10-13 | 2020 | 10 | 13 | 5 | 287 |  |  |  | -39.8 | -39.5 | -39.9 | 53 | 53 | 53 |  |  |  | 830.2 | 830.4 | 830 | 16.5 | 192 | 18 | 120
2020-10-13 | 2020 | 10 | 13 | 6 | 287
2020-10-13 | 2020 | 10 | 13 | 7 | 287 |  |  |  | -40.4 | -40.3 | -40.5 | 52 | 53 | 52 |  |  |  | 830.8 | 830.8 | 830.6 | 17 | 194 | 18.5 | 120
2020-10-13 | 2020 | 10 | 13 | 8 | 287 |  |  |  | -40.6 | -40.4 | -40.7 | 52 | 52 | 52 |  |  |  | 831 | 831.2 | 830.4 | 16 | 192 | 19 | 160
2020-10-13 | 2020 | 10 | 13 | 9 | 287 |  |  |  | -40.8 | -40.6 | -40.9 | 52 | 52 | 52 |  |  |  | 831.2 | 831.2 | 830.8 | 15.5 | 192 | 19 | 220
2020-10-13 | 2020 | 10 | 13 | 10 | 287 |  |  |  | -40.6 | -40.6 | -40.8 | 52 | 52 | 52 |  |  |  | 831.4 | 831.4 | 831 | 14.5 | 200 | 18 | 280
2020-10-13 | 2020 | 10 | 13 | 11 | 287
2020-10-13 | 2020 | 10 | 13 | 12 | 287 |  |  |  | -40.3 | -40.2 | -40.5 | 52 | 52 | 52 |  |  |  | 830.8 | 831 | 830.4 | 15.5 | 195 | 19.5 | 500
2020-10-13 | 2020 | 10 | 13 | 13 | 287 |  |  |  | -39.9 | -39.8 | -40.3 | 52 | 52 | 52 |  |  |  | 831 | 831.2 | 830.6 | 15 | 200 | 18 | 600
2020-10-13 | 2020 | 10 | 13 | 14 | 287 |  |  |  | -39.5 | -39.4 | -40 | 53 | 53 | 52 |  |  |  | 830.6 | 831 | 830.4 | 16 | 197 | 18 | 680
2020-10-13 | 2020 | 10 | 13 | 15 | 287 |  |  |  | -39 | -38.9 | -39.5 | 53 | 53 | 52 |  |  |  | 830.4 | 830.6 | 830 | 16 | 193 | 19.5 | 800
2020-10-13 | 2020 | 10 | 13 | 16 | 287
2020-10-13 | 2020 | 10 | 13 | 17 | 287 |  |  |  | -38.1 | -38.1 | -38.6 | 54 | 54 | 53 |  |  |  | 830.2 | 830.4 | 830 | 17 | 202 | 20 | 900
2020-10-13 | 2020 | 10 | 13 | 18 | 287
2020-10-13 | 2020 | 10 | 13 | 19 | 287 |  |  |  | -37.7 | -37.7 | -38 | 54 | 55 | 54 |  |  |  | 830.2 | 830.4 | 829.8 | 14.5 | 190 | 18.5 | 880
2020-10-13 | 2020 | 10 | 13 | 20 | 287 |  |  |  | -37.5 | -37.4 | -37.7 | 55 | 55 | 54 |  |  |  | 829.8 | 830.2 | 829.6 | 16 | 189 | 18 | 820
2020-10-13 | 2020 | 10 | 13 | 21 | 287
2020-10-13 | 2020 | 10 | 13 | 22 | 287 |  |  |  | -37.1 | -37 | -37.3 | 55 | 55 | 55 |  |  |  | 829.8 | 830 | 829.4 | 15.5 | 189 | 18 | 680
2020-10-13 | 2020 | 10 | 13 | 23 | 287
2020-10-14 | 2020 | 10 | 14 | 0 | 288 |  |  |  | -37.4 | -37.3 | -37.6 | 54 | 55 | 54 |  |  |  | 829.4 | 830 | 829.4 | 16 | 188 | 17.5 | 480
2020-10-14 | 2020 | 10 | 14 | 1 | 288 |  |  |  | -37.7 | -37.5 | -37.7 | 54 | 54 | 54 |  |  |  | 829.8 | 830 | 829.2 | 14.5 | 192 | 17.5 | 380
2020-10-14 | 2020 | 10 | 14 | 2 | 288 |  |  |  | -38.1 | -37.6 | -38.2 | 54 | 54 | 54 |  |  |  | 829.4 | 829.8 | 829.4 | 14 | 192 | 16.5 | 300
2020-10-14 | 2020 | 10 | 14 | 3 | 288 |  |  |  | -38.5 | -38.1 | -38.6 | 54 | 54 | 54 |  |  |  | 829.2 | 829.6 | 829.2 | 15 | 196 | 17.5 | 220
2020-10-14 | 2020 | 10 | 14 | 4 | 288 |  |  |  | -38.6 | -38.4 | -38.6 | 54 | 54 | 53 |  |  |  | 829.2 | 829.4 | 829 | 14.5 | 195 | 16.5 | 160
2020-10-14 | 2020 | 10 | 14 | 5 | 288 |  |  |  | -38.6 | -38.5 | -38.7 | 53 | 54 | 53 |  |  |  | 829 | 829.2 | 828.8 | 15 | 197 | 16.5 | 140
2020-10-14 | 2020 | 10 | 14 | 6 | 288 |  |  |  | -38.7 | -38.5 | -38.8 | 53 | 53 | 53 |  |  |  | 829 | 829.2 | 828.6 | 14 | 197 | 17 | 140
2020-10-14 | 2020 | 10 | 14 | 7 | 288 |  |  |  | -39.1 | -38.6 | -39.1 | 53 | 53 | 53 |  |  |  | 828.8 | 829.2 | 828.8 | 14.5 | 198 | 16 | 160
2020-10-14 | 2020 | 10 | 14 | 8 | 288 |  |  |  | -39.1 | -39 | -39.3 | 53 | 53 | 53 |  |  |  | 828.2 | 828.8 | 828 | 15 | 196 | 17 | 200
2020-10-14 | 2020 | 10 | 14 | 9 | 288 |  |  |  | -39 | -38.9 | -39.2 | 53 | 53 | 53 |  |  |  | 828 | 828.2 | 827.8 | 16 | 191 | 18 | 260
2020-10-14 | 2020 | 10 | 14 | 10 | 288 |  |  |  | -38.7 | -38.6 | -39 | 53 | 53 | 53 |  |  |  | 828.4 | 828.6 | 827.8 | 14 | 203 | 18 | 340
2020-10-14 | 2020 | 10 | 14 | 11 | 288 |  |  |  | -38.5 | -38.4 | -38.7 | 54 | 54 | 53 |  |  |  | 828 | 828.6 | 827.8 | 14.5 | 197 | 16.5 | 440
2020-10-14 | 2020 | 10 | 14 | 12 | 288 |  |  |  | -38.1 | -38.1 | -38.5 | 54 | 54 | 53 |  |  |  | 827.8 | 828 | 827.6 | 15.5 | 196 | 17.5 | 540
2020-10-14 | 2020 | 10 | 14 | 13 | 288 |  |  |  | -37.8 | -37.7 | -38.2 | 54 | 54 | 54 |  |  |  | 827.6 | 827.8 | 827.4 | 15.5 | 198 | 18 | 640
2020-10-14 | 2020 | 10 | 14 | 14 | 288 |  |  |  | -37.5 | -37.4 | -37.8 | 54 | 54 | 54 |  |  |  | 827 | 827.6 | 827 | 17 | 193 | 19.5 | 760
2020-10-14 | 2020 | 10 | 14 | 15 | 288 |  |  |  | -37.4 | -37.3 | -37.5 | 55 | 55 | 54 |  |  |  | 827.2 | 827.2 | 827 | 16 | 194 | 18.5 | 840
2020-10-14 | 2020 | 10 | 14 | 16 | 288 |  |  |  | -37.1 | -37 | -37.4 | 55 | 55 | 54 |  |  |  | 827.4 | 827.4 | 827 | 15 | 192 | 18 | 900
2020-10-14 | 2020 | 10 | 14 | 17 | 288 |  |  |  | -36.8 | -36.7 | -37 | 54 | 55 | 54 |  |  |  | 826.6 | 827.4 | 826.6 | 16 | 188 | 17.5 | 940
2020-10-14 | 2020 | 10 | 14 | 18 | 288
2020-10-14 | 2020 | 10 | 14 | 19 | 288
2020-10-14 | 2020 | 10 | 14 | 20 | 288 |  |  |  | -36.4 | -36.3 | -36.5 | 55 | 55 | 55 |  |  |  | 826.8 | 827.2 | 826.6 | 14.5 | 187 | 17 | 880
2020-10-14 | 2020 | 10 | 14 | 21 | 288 |  |  |  | -36.6 | -36.4 | -36.7 | 55 | 55 | 55 |  |  |  | 826.2 | 826.8 | 826.2 | 15.5 | 192 | 17.5 | 800
2020-10-14 | 2020 | 10 | 14 | 22 | 288 |  |  |  | -36.8 | -36.6 | -36.9 | 55 | 55 | 55 |  |  |  | 826.6 | 826.8 | 826.2 | 15 | 193 | 17.5 | 700
2020-10-14 | 2020 | 10 | 14 | 23 | 288 |  |  |  | -37.3 | -36.8 | -37.4 | 55 | 55 | 55 |  |  |  | 826.6 | 826.8 | 826.4 | 14.5 | 197 | 17 | 620
2020-10-15 | 2020 | 10 | 15 | 0 | 289 |  |  |  | -37.7 | -37.3 | -37.8 | 54 | 55 | 54 |  |  |  | 826.6 | 826.8 | 826.6 | 14 | 194 | 16.5 | 500
2020-10-15 | 2020 | 10 | 15 | 1 | 289 |  |  |  | -38.1 | -37.7 | -38.2 | 54 | 54 | 54 |  |  |  | 826.8 | 826.8 | 826.6 | 14 | 198 | 17 | 420
2020-10-15 | 2020 | 10 | 15 | 2 | 289 |  |  |  | -38.5 | -38 | -38.6 | 53 | 54 | 53 |  |  |  | 826.2 | 826.8 | 826 | 14.5 | 191 | 16 | 320
2020-10-15 | 2020 | 10 | 15 | 3 | 289 |  |  |  | -38.9 | -38.5 | -38.9 | 53 | 54 | 53 |  |  |  | 825.8 | 826.2 | 825.8 | 15 | 194 | 17 | 260
2020-10-15 | 2020 | 10 | 15 | 4 | 289 |  |  |  | -39.2 | -38.8 | -39.3 | 53 | 53 | 53 |  |  |  | 825.6 | 825.8 | 825.6 | 15.5 | 195 | 18 | 200
2020-10-15 | 2020 | 10 | 15 | 5 | 289
2020-10-15 | 2020 | 10 | 15 | 6 | 289 |  |  |  | -40 | -39.7 | -40.1 | 52 | 52 | 52 |  |  |  | 825.6 | 825.8 | 825.2 | 14 | 196 | 16.5 | 160
2020-10-15 | 2020 | 10 | 15 | 7 | 289
2020-10-15 | 2020 | 10 | 15 | 8 | 289 |  |  |  | -40.2 | -40.1 | -40.3 | 52 | 52 | 52 |  |  |  | 825 | 825.6 | 825 | 14.5 | 195 | 17.5 | 220
2020-10-15 | 2020 | 10 | 15 | 9 | 289 |  |  |  | -40.3 | -40.2 | -40.4 | 52 | 52 | 52 |  |  |  | 825 | 825.2 | 824.8 | 15.5 | 191 | 17 | 280
2020-10-15 | 2020 | 10 | 15 | 10 | 289 |  |  |  | -40.3 | -40.2 | -40.4 | 52 | 52 | 52 |  |  |  | 825 | 825.2 | 824.8 | 15 | 193 | 18 | 340
2020-10-15 | 2020 | 10 | 15 | 11 | 289 |  |  |  | -40.3 | -40.2 | -40.3 | 52 | 52 | 52 |  |  |  | 825 | 825 | 824.6 | 14 | 197 | 17 | 440
2020-10-15 | 2020 | 10 | 15 | 12 | 289 |  |  |  | -40.1 | -40.1 | -40.3 | 52 | 52 | 52 |  |  |  | 824.8 | 825 | 824.6 | 14.5 | 197 | 16.5 | 540
2020-10-15 | 2020 | 10 | 15 | 13 | 289 |  |  |  | -40.1 | -40 | -40.2 | 52 | 52 | 52 |  |  |  | 824.4 | 824.6 | 824.2 | 15.5 | 191 | 18.5 | 660
2020-10-15 | 2020 | 10 | 15 | 14 | 289 |  |  |  | -39.8 | -39.8 | -40 | 52 | 52 | 52 |  |  |  | 824.6 | 824.8 | 824 | 13.5 | 194 | 17.5 | 760
2020-10-15 | 2020 | 10 | 15 | 15 | 289 |  |  |  | -39.5 | -39.5 | -39.9 | 52 | 53 | 52 |  |  |  | 824.2 | 824.6 | 824 | 14 | 194 | 16 | 840
2020-10-15 | 2020 | 10 | 15 | 16 | 289
2020-10-15 | 2020 | 10 | 15 | 17 | 289 |  |  |  | -39.1 | -39.1 | -39.3 | 53 | 53 | 53 |  |  |  | 823.6 | 824 | 823.6 | 14 | 195 | 16.5 | 940
2020-10-15 | 2020 | 10 | 15 | 18 | 289 |  |  |  | -39 | -39 | -39.1 | 53 | 53 | 53 |  |  |  | 823.2 | 823.8 | 823.2 | 15.5 | 194 | 17 | 960
2020-10-15 | 2020 | 10 | 15 | 19 | 289 |  |  |  | -38.9 | -38.9 | -39.1 | 53 | 53 | 53 |  |  |  | 823.2 | 823.6 | 823 | 16 | 200 | 17.5 | 940
2020-10-15 | 2020 | 10 | 15 | 20 | 289 |  |  |  | -38.8 | -38.7 | -38.9 | 53 | 54 | 53 |  |  |  | 822.8 | 823.4 | 822.6 | 16.5 | 196 | 18.5 | 880
2020-10-15 | 2020 | 10 | 15 | 21 | 289 |  |  |  | -38.7 | -38.6 | -38.9 | 53 | 54 | 53 |  |  |  | 822.6 | 822.8 | 822.4 | 15.5 | 193 | 18 | 800
2020-10-15 | 2020 | 10 | 15 | 22 | 289 |  |  |  | -38.8 | -38.5 | -38.9 | 53 | 53 | 53 |  |  |  | 822.4 | 822.8 | 822.2 | 15.5 | 194 | 18 | 720
2020-10-15 | 2020 | 10 | 15 | 23 | 289 |  |  |  | -39 | -38.8 | -39.1 | 53 | 53 | 53 |  |  |  | 822.2 | 822.4 | 822 | 15 | 192 | 17.5 | 620
2020-10-16 | 2020 | 10 | 16 | 0 | 290 |  |  |  | -39 | -39 | -39.1 | 53 | 53 | 53 |  |  |  | 821.6 | 822 | 821.4 | 17 | 189 | 19.5 | 500
2020-10-16 | 2020 | 10 | 16 | 1 | 290 |  |  |  | -39.1 | -38.9 | -39.2 | 53 | 53 | 53 |  |  |  | 821.8 | 822 | 821.6 | 15.5 | 194 | 18.5 | 420
2020-10-16 | 2020 | 10 | 16 | 2 | 290 |  |  |  | -39.5 | -39.1 | -39.6 | 53 | 53 | 53 |  |  |  | 821.6 | 821.8 | 821.2 | 15.5 | 195 | 20 | 320
2020-10-16 | 2020 | 10 | 16 | 3 | 290 |  |  |  | -39.8 | -39.5 | -39.8 | 53 | 53 | 53 |  |  |  | 821.4 | 821.8 | 821.4 | 15 | 190 | 17.5 | 240
2020-10-16 | 2020 | 10 | 16 | 4 | 290 |  |  |  | -40.1 | -39.7 | -40.1 | 52 | 53 | 52 |  |  |  | 821.2 | 821.6 | 821 | 15.5 | 191 | 17.5 | 200
2020-10-16 | 2020 | 10 | 16 | 5 | 290 |  |  |  | -40.4 | -40 | -40.5 | 52 | 52 | 52 |  |  |  | 821 | 821.2 | 820.8 | 15 | 194 | 17.5 | 180
2020-10-16 | 2020 | 10 | 16 | 6 | 290 |  |  |  | -40.7 | -40.4 | -40.8 | 51 | 52 | 51 |  |  |  | 821.4 | 821.6 | 821 | 14.5 | 196 | 17.5 | 180
2020-10-16 | 2020 | 10 | 16 | 7 | 290 |  |  |  | -41 | -40.6 | -41 | 51 | 51 | 51 |  |  |  | 821.2 | 821.4 | 821 | 15 | 195 | 16.5 | 200
2020-10-16 | 2020 | 10 | 16 | 8 | 290 |  |  |  | -41.2 | -40.9 | -41.3 | 50 | 51 | 50 |  |  |  | 821 | 821.4 | 820.8 | 14.5 | 197 | 16.5 | 260
2020-10-16 | 2020 | 10 | 16 | 9 | 290 |  |  |  | -41.1 | -41 | -41.4 | 50 | 50 | 50 |  |  |  | 821.6 | 821.6 | 821 | 13.5 | 196 | 16.5 | 320
2020-10-16 | 2020 | 10 | 16 | 10 | 290 |  |  |  | -41 | -41 | -41.2 | 50 | 50 | 50 |  |  |  | 821.4 | 821.6 | 821 | 13.5 | 193 | 15.5 | 400
2020-10-16 | 2020 | 10 | 16 | 11 | 290 |  |  |  | -40.9 | -40.8 | -41 | 50 | 50 | 50 |  |  |  | 821.2 | 821.2 | 821 | 14.5 | 194 | 16.5 | 480
2020-10-16 | 2020 | 10 | 16 | 12 | 290 |  |  |  | -40.7 | -40.7 | -40.9 | 50 | 50 | 50 |  |  |  | 821 | 821.2 | 821 | 15 | 192 | 17 | 600
2020-10-16 | 2020 | 10 | 16 | 13 | 290 |  |  |  | -40.6 | -40.5 | -40.8 | 50 | 50 | 50 |  |  |  | 821.6 | 821.6 | 821 | 14 | 199 | 17 | 700
2020-10-16 | 2020 | 10 | 16 | 14 | 290
2020-10-16 | 2020 | 10 | 16 | 15 | 290 |  |  |  | -40.2 | -40.2 | -40.5 | 50 | 51 | 50 |  |  |  | 821.8 | 821.8 | 821.4 | 11.5 | 194 | 15 | 900
2020-10-16 | 2020 | 10 | 16 | 16 | 290 |  |  |  | -40 | -39.9 | -40.2 | 51 | 51 | 50 |  |  |  | 822 | 822.4 | 821.6 | 11.5 | 193 | 13.5 | 960
2020-10-16 | 2020 | 10 | 16 | 17 | 290
2020-10-16 | 2020 | 10 | 16 | 18 | 290
2020-10-16 | 2020 | 10 | 16 | 19 | 290 |  |  |  | -39.6 | -39.6 | -39.7 | 51 | 51 | 51 |  |  |  | 822.8 | 823 | 822.2 | 12.5 | 193 | 14.5 | 980
2020-10-16 | 2020 | 10 | 16 | 20 | 290 |  |  |  | -39.4 | -39.3 | -39.6 | 50 | 51 | 50 |  |  |  | 823.2 | 823.2 | 822.6 | 12 | 192 | 14 | 940
2020-10-16 | 2020 | 10 | 16 | 21 | 290
2020-10-16 | 2020 | 10 | 16 | 22 | 290 |  |  |  | -39.5 | -39.2 | -39.6 | 50 | 50 | 50 |  |  |  | 824 | 824.2 | 823.6 | 11 | 194 | 13 | 760
2020-10-16 | 2020 | 10 | 16 | 23 | 290 |  |  |  | -39.8 | -39.5 | -39.8 | 49 | 50 | 49 |  |  |  | 824.2 | 824.2 | 823.6 | 11 | 197 | 13.5 | 660
2020-10-17 | 2020 | 10 | 17 | 0 | 291 |  |  |  | -40.1 | -39.7 | -40.2 | 49 | 49 | 49 |  |  |  | 824.6 | 824.6 | 824.2 | 10.5 | 192 | 12 | 560
2020-10-17 | 2020 | 10 | 17 | 1 | 291 |  |  |  | -40.5 | -40.1 | -40.5 | 49 | 49 | 49 |  |  |  | 825 | 825.2 | 824.4 | 10 | 196 | 12 | 460
2020-10-17 | 2020 | 10 | 17 | 2 | 291 |  |  |  | -41.1 | -40.5 | -41.2 | 48 | 49 | 48 |  |  |  | 825 | 825 | 824.8 | 11 | 194 | 13 | 380
2020-10-17 | 2020 | 10 | 17 | 3 | 291 |  |  |  | -41.7 | -41.1 | -41.8 | 48 | 48 | 48 |  |  |  | 825.2 | 825.4 | 825 | 10 | 202 | 13 | 320
2020-10-17 | 2020 | 10 | 17 | 4 | 291 |  |  |  | -42 | -41.7 | -42.1 | 48 | 48 | 48 |  |  |  | 825.4 | 825.6 | 825.2 | 11 | 204 | 12.5 | 260
2020-10-17 | 2020 | 10 | 17 | 5 | 291 |  |  |  | -42.1 | -42 | -42.2 | 48 | 48 | 48 |  |  |  | 825.2 | 825.6 | 825.2 | 12 | 201 | 13 | 240
2020-10-17 | 2020 | 10 | 17 | 6 | 291 |  |  |  | -42.6 | -42.1 | -42.7 | 48 | 48 | 48 |  |  |  | 825.6 | 825.6 | 825.2 | 12 | 199 | 13.5 | 220
2020-10-17 | 2020 | 10 | 17 | 7 | 291 |  |  |  | -42.8 | -42.5 | -42.9 | 48 | 49 | 48 |  |  |  | 826.2 | 826.2 | 825.4 | 11.5 | 204 | 14 | 220
2020-10-17 | 2020 | 10 | 17 | 8 | 291 |  |  |  | -43 | -42.8 | -43 | 48 | 48 | 47 |  |  |  | 826.2 | 826.2 | 826 | 12.5 | 199 | 14 | 280
2020-10-17 | 2020 | 10 | 17 | 9 | 291 |  |  |  | -43 | -42.9 | -43.4 | 48 | 48 | 47 |  |  |  | 826.4 | 826.4 | 826 | 12 | 202 | 14 | 240
2020-10-17 | 2020 | 10 | 17 | 10 | 291 |  |  |  | -42.9 | -42.8 | -43 | 48 | 48 | 48 |  |  |  | 826.2 | 826.4 | 826 | 12.5 | 205 | 14.5 | 420
2020-10-17 | 2020 | 10 | 17 | 11 | 291 |  |  |  | -42.8 | -42.6 | -42.9 | 48 | 48 | 48 |  |  |  | 826.2 | 826.4 | 826 | 12 | 203 | 14 | 480
2020-10-17 | 2020 | 10 | 17 | 12 | 291 |  |  |  | -42.5 | -42.3 | -42.8 | 48 | 48 | 48 |  |  |  | 826.4 | 826.6 | 826.2 | 11.5 | 202 | 13.5 | 620
2020-10-17 | 2020 | 10 | 17 | 13 | 291 |  |  |  | -42.2 | -42.2 | -42.6 | 49 | 49 | 48 |  |  |  | 826.6 | 826.8 | 826.2 | 11 | 200 | 13 | 720
2020-10-17 | 2020 | 10 | 17 | 14 | 291 |  |  |  | -42 | -41.9 | -42.2 | 49 | 49 | 49 |  |  |  | 826.4 | 826.6 | 826.2 | 11 | 198 | 14 | 820
2020-10-17 | 2020 | 10 | 17 | 15 | 291 |  |  |  | -41.7 | -41.7 | -42 | 50 | 50 | 49 |  |  |  | 826.4 | 826.6 | 826.2 | 11 | 188 | 12.5 | 820
2020-10-17 | 2020 | 10 | 17 | 16 | 291 |  |  |  | -41.4 | -41.4 | -41.7 | 51 | 51 | 50 |  |  |  | 826.2 | 826.6 | 826 | 10.5 | 190 | 12.5 | 780
2020-10-17 | 2020 | 10 | 17 | 17 | 291 |  |  |  | -41.3 | -41.2 | -41.4 | 50 | 51 | 50 |  |  |  | 826.2 | 826.2 | 825.8 | 10 | 193 | 12 | 920
2020-10-17 | 2020 | 10 | 17 | 18 | 291 |  |  |  | -40.9 | -40.8 | -41.3 | 51 | 51 | 50 |  |  |  | 826.4 | 826.6 | 826 | 9.5 | 193 | 12 | 780
2020-10-17 | 2020 | 10 | 17 | 19 | 291 |  |  |  | -40.2 | -40.2 | -40.8 | 52 | 52 | 51 |  |  |  | 826.6 | 826.8 | 826.2 | 8.5 | 193 | 11 | 800
2020-10-17 | 2020 | 10 | 17 | 20 | 291 |  |  |  | -40.3 | -40.2 | -40.4 | 52 | 52 | 52 |  |  |  | 826.6 | 826.8 | 826.2 | 8 | 193 | 10.5 | 620
2020-10-17 | 2020 | 10 | 17 | 21 | 291 |  |  |  | -39.8 | -39.8 | -40.2 | 52 | 52 | 52 |  |  |  | 826.4 | 826.6 | 826.4 | 8 | 192 | 9.5 | 760
2020-10-17 | 2020 | 10 | 17 | 22 | 291
2020-10-17 | 2020 | 10 | 17 | 23 | 291 |  |  |  | -40.2 | -40 | -40.2 | 52 | 52 | 52 |  |  |  | 826.4 | 826.6 | 826.2 | 5.5 | 185 | 7.5 | 560
2020-10-18 | 2020 | 10 | 18 | 0 | 292 |  |  |  | -40.3 | -40.1 | -40.6 | 52 | 53 | 51 |  |  |  | 826.8 | 827 | 826.2 | 4.5 | 180 | 5.5 | 460
2020-10-18 | 2020 | 10 | 18 | 1 | 292 |  |  |  | -40.5 | -39.9 | -40.9 | 53 | 54 | 52 |  |  |  | 827.2 | 827.2 | 826.8 | 3.5 | 180 | 5 | 320
2020-10-18 | 2020 | 10 | 18 | 2 | 292 |  |  |  | -41.1 | -39.9 | -41.2 | 52 | 54 | 52 |  |  |  | 827 | 827.2 | 826.8 | 4.5 | 182 | 5.5 | 160
2020-10-18 | 2020 | 10 | 18 | 3 | 292
2020-10-18 | 2020 | 10 | 18 | 4 | 292 |  |  |  | -39.5 | -39.4 | -40.5 | 54 | 55 | 53 |  |  |  | 827.4 | 827.4 | 827 | 4 | 171 | 5 | 120
2020-10-18 | 2020 | 10 | 18 | 5 | 292 |  |  |  | -39.4 | -39 | -39.8 | 54 | 55 | 54 |  |  |  | 827.2 | 827.6 | 827.2 | 4.5 | 169 | 5 | 120
2020-10-18 | 2020 | 10 | 18 | 6 | 292 |  |  |  | -38.2 | -38 | -39.4 | 56 | 56 | 54 |  |  |  | 827.4 | 827.4 | 827 | 3.5 | 161 | 4.5 | 100
2020-10-18 | 2020 | 10 | 18 | 7 | 292 |  |  |  | -37.4 | -37 | -38 | 57 | 57 | 56 |  |  |  | 827.6 | 827.8 | 827.2 | 3 | 160 | 3.5 | 80
2020-10-18 | 2020 | 10 | 18 | 8 | 292 |  |  |  | -37.7 | -37 | -38 | 56 | 57 | 55 |  |  |  | 828 | 828 | 827.6 | 3.5 | 160 | 3.5 | 160
2020-10-18 | 2020 | 10 | 18 | 9 | 292 |  |  |  | -37.1 | -36.9 | -38 | 57 | 57 | 56 |  |  |  | 827.8 | 828 | 827.8 | 4.5 | 153 | 5 | 300
2020-10-18 | 2020 | 10 | 18 | 10 | 292 |  |  |  | -35.4 | -35.2 | -37.2 | 58 | 59 | 56 |  |  |  | 828.2 | 828.2 | 827.8 | 3.5 | 153 | 4.5 | 280
2020-10-18 | 2020 | 10 | 18 | 11 | 292 |  |  |  | -34.8 | -34.7 | -35.5 | 59 | 60 | 58 |  |  |  | 828 | 828.2 | 827.8 | 4 | 161 | 5 | 300
2020-10-18 | 2020 | 10 | 18 | 12 | 292 |  |  |  | -34.4 | -34 | -34.7 | 60 | 60 | 59 |  |  |  | 827.8 | 828.2 | 827.6 | 5 | 140 | 6 | 340
2020-10-18 | 2020 | 10 | 18 | 13 | 292 |  |  |  | -34.2 | -34.2 | -34.4 | 60 | 60 | 59 |  |  |  | 828 | 828 | 827.8 | 4.5 | 127 | 5 | 420
2020-10-18 | 2020 | 10 | 18 | 14 | 292 |  |  |  | -34 | -34 | -34.2 | 60 | 60 | 60 |  |  |  | 828 | 828.2 | 827.8 | 4 | 126 | 5 | 520
2020-10-18 | 2020 | 10 | 18 | 15 | 292 |  |  |  | -33.6 | -33.4 | -34 | 60 | 60 | 60 |  |  |  | 828.6 | 828.6 | 828 | 2.5 | 116 | 4.5 | 720
2020-10-18 | 2020 | 10 | 18 | 16 | 292 |  |  |  | -34.7 | -33.3 | -34.9 | 58 | 60 | 58 |  |  |  | 828.6 | 828.8 | 828.2 | 2.5 | 136 | 4 | 1000
2020-10-18 | 2020 | 10 | 18 | 17 | 292
2020-10-18 | 2020 | 10 | 18 | 18 | 292
2020-10-18 | 2020 | 10 | 18 | 19 | 292 |  |  |  | -34.6 | -34.1 | -34.7 | 59 | 59 | 59 |  |  |  | 829.2 | 829.2 | 828.6 | 3 | 143 | 3 | 840
2020-10-18 | 2020 | 10 | 18 | 20 | 292 |  |  |  | -34.6 | -34.5 | -34.7 | 59 | 59 | 58 |  |  |  | 829.4 | 829.4 | 829 | 2.5 | 134 | 3 | 740
2020-10-18 | 2020 | 10 | 18 | 21 | 292 |  |  |  | -35.2 | -34.5 | -35.5 | 58 | 59 | 57 |  |  |  | 829.6 | 829.8 | 829.4 | 3 | 157 | 3.5 | 760
2020-10-18 | 2020 | 10 | 18 | 22 | 292 |  |  |  | -36.3 | -35.5 | -36.6 | 57 | 58 | 56 |  |  |  | 830 | 830.2 | 829.6 | 3.5 | 158 | 4.5 | 640
2020-10-18 | 2020 | 10 | 18 | 23 | 292 |  |  |  | -35.1 | -35 | -36.4 | 59 | 59 | 57 |  |  |  | 830 | 830 | 829.8 | 2.5 | 154 | 3.5 | 560
2020-10-19 | 2020 | 10 | 19 | 0 | 293 |  |  |  | -35.6 | -35.2 | -35.8 | 58 | 59 | 58 |  |  |  | 830.2 | 830.2 | 829.8 | 2.5 | 163 | 4 | 420
2020-10-19 | 2020 | 10 | 19 | 1 | 293 |  |  |  | -35.9 | -35.5 | -36 | 58 | 59 | 58 |  |  |  | 830.2 | 830.4 | 830 | 2.5 | 163 | 3.5 | 340
2020-10-19 | 2020 | 10 | 19 | 2 | 293 |  |  |  | -35.6 | -35.4 | -36.2 | 59 | 59 | 58 |  |  |  | 830.2 | 830.2 | 830 | 4 | 163 | 4.5 | 200
2020-10-19 | 2020 | 10 | 19 | 3 | 293 |  |  |  | -35.6 | -35.1 | -35.8 | 59 | 60 | 58 |  |  |  | 830.2 | 830.4 | 830.2 | 4.5 | 166 | 4.5 | 140
2020-10-19 | 2020 | 10 | 19 | 4 | 293 |  |  |  | -36.4 | -35.8 | -36.5 | 58 | 59 | 58 |  |  |  | 830.4 | 830.4 | 830.2 | 4 | 166 | 5 | 160
2020-10-19 | 2020 | 10 | 19 | 5 | 293 |  |  |  | -36.6 | -36.1 | -36.6 | 58 | 59 | 58 |  |  |  | 830.2 | 830.4 | 830.2 | 4.5 | 166 | 5 | 140
2020-10-19 | 2020 | 10 | 19 | 6 | 293 |  |  |  | -36.5 | -36.4 | -36.9 | 58 | 58 | 57 |  |  |  | 830.4 | 830.4 | 830.2 | 5 | 166 | 5.5 | 140
2020-10-19 | 2020 | 10 | 19 | 7 | 293 |  |  |  | -36.4 | -36 | -36.9 | 58 | 59 | 57 |  |  |  | 830.8 | 831 | 830.4 | 5.5 | 173 | 6.5 | 160
2020-10-19 | 2020 | 10 | 19 | 8 | 293 |  |  |  | -36.6 | -36.2 | -36.8 | 58 | 58 | 57 |  |  |  | 830.6 | 831 | 830.4 | 6 | 177 | 6.5 | 180
2020-10-19 | 2020 | 10 | 19 | 9 | 293 |  |  |  | -36.3 | -36.2 | -36.8 | 58 | 58 | 57 |  |  |  | 830.8 | 831 | 830.4 | 6 | 170 | 7 | 260
2020-10-19 | 2020 | 10 | 19 | 10 | 293 |  |  |  | -36.2 | -35.9 | -36.4 | 58 | 59 | 58 |  |  |  | 831 | 831 | 830.8 | 6 | 178 | 6.5 | 220
2020-10-19 | 2020 | 10 | 19 | 11 | 293 |  |  |  | -35.9 | -35.7 | -36.3 | 58 | 59 | 58 |  |  |  | 831 | 831 | 830.8 | 5.5 | 175 | 7 | 340
2020-10-19 | 2020 | 10 | 19 | 12 | 293 |  |  |  | -36.4 | -35.7 | -36.4 | 58 | 59 | 57 |  |  |  | 831.2 | 831.4 | 831 | 7 | 186 | 7.5 | 420
2020-10-19 | 2020 | 10 | 19 | 13 | 293 |  |  |  | -36.5 | -36.3 | -36.5 | 57 | 58 | 57 |  |  |  | 831.4 | 831.4 | 831.2 | 7 | 187 | 8.5 | 520
2020-10-19 | 2020 | 10 | 19 | 14 | 293 |  |  |  | -36.4 | -36.4 | -36.6 | 57 | 57 | 57 |  |  |  | 831.4 | 831.4 | 831.2 | 7.5 | 188 | 8 | 720
2020-10-19 | 2020 | 10 | 19 | 15 | 293
2020-10-19 | 2020 | 10 | 19 | 16 | 293 |  |  |  | -36.3 | -36.3 | -36.8 | 57 | 57 | 57 |  |  |  | 831.6 | 831.8 | 831.4 | 7.5 | 194 | 9 | 900
2020-10-19 | 2020 | 10 | 19 | 17 | 293 |  |  |  | -36.1 | -36.1 | -36.3 | 57 | 57 | 57 |  |  |  | 831.4 | 831.6 | 831.4 | 8 | 192 | 8.5 | 980
2020-10-19 | 2020 | 10 | 19 | 18 | 293 |  |  |  | -36.2 | -36 | -36.2 | 57 | 57 | 57 |  |  |  | 831.4 | 831.6 | 831.4 | 8.5 | 188 | 9.5 | 980
2020-10-19 | 2020 | 10 | 19 | 19 | 293 |  |  |  | -36.4 | -36.2 | -36.4 | 57 | 57 | 57 |  |  |  | 831.8 | 832 | 831.4 | 9 | 186 | 10 | 1000
2020-10-19 | 2020 | 10 | 19 | 20 | 293 |  |  |  | -36.6 | -36.4 | -36.6 | 56 | 57 | 56 |  |  |  | 832 | 832.2 | 831.6 | 8 | 192 | 9.5 | 1000
2020-10-19 | 2020 | 10 | 19 | 21 | 293 |  |  |  | -36.4 | -36.4 | -36.7 | 56 | 57 | 56 |  |  |  | 832.4 | 832.6 | 832.2 | 6 | 200 | 8.5 | 920
2020-10-19 | 2020 | 10 | 19 | 22 | 293 |  |  |  | -36.6 | -36.2 | -36.7 | 56 | 56 | 56 |  |  |  | 832.4 | 832.6 | 832.2 | 7.5 | 191 | 9 | 840
2020-10-19 | 2020 | 10 | 19 | 23 | 293 |  |  |  | -37.2 | -36.6 | -37.3 | 56 | 56 | 56 |  |  |  | 832.4 | 832.4 | 832.2 | 7.5 | 191 | 8.5 | 720
2020-10-20 | 2020 | 10 | 20 | 0 | 294 |  |  |  | -37.7 | -37.2 | -37.8 | 55 | 56 | 55 |  |  |  | 832.4 | 832.6 | 832.2 | 6.5 | 200 | 8 | 620
2020-10-20 | 2020 | 10 | 20 | 1 | 294 |  |  |  | -38.4 | -37.6 | -38.5 | 54 | 55 | 54 |  |  |  | 832.6 | 832.8 | 832.4 | 6 | 209 | 7 | 480
2020-10-20 | 2020 | 10 | 20 | 2 | 294 |  |  |  | -39.6 | -38.4 | -39.6 | 54 | 54 | 54 |  |  |  | 832.6 | 832.6 | 832.4 | 6 | 202 | 7 | 300
2020-10-20 | 2020 | 10 | 20 | 3 | 294 |  |  |  | -40.2 | -39.5 | -40.4 | 53 | 54 | 53 |  |  |  | 832.8 | 832.8 | 832.4 | 5 | 213 | 6.5 | 300
2020-10-20 | 2020 | 10 | 20 | 4 | 294
2020-10-20 | 2020 | 10 | 20 | 5 | 294 |  |  |  | -39.7 | -39.5 | -39.8 | 54 | 54 | 54 |  |  |  | 832.8 | 833 | 832.6 | 5.5 | 205 | 6.5 | 180
2020-10-20 | 2020 | 10 | 20 | 6 | 294 |  |  |  | -38.9 | -38.8 | -39.7 | 55 | 55 | 54 |  |  |  | 833 | 833 | 832.8 | 5.5 | 202 | 6 | 180
2020-10-20 | 2020 | 10 | 20 | 7 | 294 |  |  |  | -38.5 | -38.4 | -38.9 | 55 | 55 | 55 |  |  |  | 833 | 833.2 | 833 | 5.5 | 195 | 6 | 200
2020-10-20 | 2020 | 10 | 20 | 8 | 294 |  |  |  | -39.6 | -38.6 | -39.6 | 54 | 55 | 54 |  |  |  | 833.2 | 833.2 | 832.8 | 6 | 193 | 7 | 200
2020-10-20 | 2020 | 10 | 20 | 9 | 294 |  |  |  | -39.8 | -39.6 | -40.1 | 54 | 54 | 53 |  |  |  | 833.2 | 833.2 | 833 | 6 | 188 | 7 | 220
2020-10-20 | 2020 | 10 | 20 | 10 | 294 |  |  |  | -39.1 | -39 | -39.7 | 54 | 55 | 54 |  |  |  | 833.2 | 833.2 | 833 | 6 | 192 | 8 | 400
2020-10-20 | 2020 | 10 | 20 | 11 | 294 |  |  |  | -38.4 | -38.3 | -39 | 55 | 55 | 54 |  |  |  | 833.2 | 833.4 | 833 | 5 | 200 | 6.5 | 640
2020-10-20 | 2020 | 10 | 20 | 12 | 294 |  |  |  | -38 | -37.9 | -38.3 | 55 | 56 | 55 |  |  |  | 833.2 | 833.2 | 833 | 5.5 | 193 | 6 | 480
2020-10-20 | 2020 | 10 | 20 | 13 | 294
2020-10-20 | 2020 | 10 | 20 | 14 | 294 |  |  |  | -37.7 | -37.7 | -37.8 | 55 | 56 | 55 |  |  |  | 832.8 | 833 | 832.6 | 6.5 | 196 | 7.5 | 640
2020-10-20 | 2020 | 10 | 20 | 15 | 294 |  |  |  | -37.8 | -37.6 | -37.9 | 55 | 55 | 55 |  |  |  | 832.6 | 832.8 | 832.6 | 7.5 | 190 | 8 | 760
2020-10-20 | 2020 | 10 | 20 | 16 | 294 |  |  |  | -38 | -37.7 | -38.1 | 55 | 55 | 55 |  |  |  | 832.6 | 832.8 | 832.4 | 8 | 194 | 9 | 800
2020-10-20 | 2020 | 10 | 20 | 17 | 294 |  |  |  | -37.8 | -37.7 | -38 | 55 | 55 | 55 |  |  |  | 832.4 | 832.6 | 832.2 | 8.5 | 190 | 10 | 840
2020-10-20 | 2020 | 10 | 20 | 18 | 294
2020-10-20 | 2020 | 10 | 20 | 19 | 294 |  |  |  | -37.4 | -37.3 | -37.5 | 56 | 56 | 56 |  |  |  | 832.4 | 832.6 | 832 | 8 | 191 | 10 | 780
2020-10-20 | 2020 | 10 | 20 | 20 | 294 |  |  |  | -37.3 | -37.3 | -37.4 | 56 | 56 | 56 |  |  |  | 832 | 832.2 | 831.8 | 8.5 | 194 | 10 | 660
2020-10-20 | 2020 | 10 | 20 | 21 | 294 |  |  |  | -36.9 | -36.9 | -37.3 | 56 | 56 | 56 |  |  |  | 831.4 | 832 | 831.4 | 8.5 | 190 | 10 | 680
2020-10-20 | 2020 | 10 | 20 | 22 | 294 |  |  |  | -37 | -36.9 | -37 | 56 | 56 | 56 |  |  |  | 831.4 | 831.6 | 831.2 | 8 | 198 | 10 | 540
2020-10-20 | 2020 | 10 | 20 | 23 | 294 |  |  |  | -36.9 | -36.8 | -37 | 56 | 56 | 56 |  |  |  | 831 | 831.2 | 831 | 7.5 | 204 | 8.5 | 440
2020-10-21 | 2020 | 10 | 21 | 0 | 295 |  |  |  | -37 | -36.9 | -37 | 56 | 56 | 56 |  |  |  | 830.6 | 831 | 830.4 | 8 | 195 | 9 | 360
2020-10-21 | 2020 | 10 | 21 | 1 | 295
2020-10-21 | 2020 | 10 | 21 | 2 | 295 |  |  |  | -37.2 | -37 | -37.2 | 56 | 56 | 56 |  |  |  | 829.4 | 830.2 | 829.4 | 8.5 | 204 | 9.5 | 260
2020-10-21 | 2020 | 10 | 21 | 3 | 295 |  |  |  | -37.3 | -37.2 | -37.3 | 56 | 56 | 56 |  |  |  | 828.8 | 829.4 | 828.8 | 8 | 205 | 9.5 | 180
2020-10-21 | 2020 | 10 | 21 | 4 | 295 |  |  |  | -37.8 | -37.3 | -37.9 | 56 | 56 | 56 |  |  |  | 828.4 | 828.8 | 828.2 | 8 | 201 | 9 | 160
2020-10-21 | 2020 | 10 | 21 | 5 | 295 |  |  |  | -38.7 | -37.8 | -38.7 | 54 | 56 | 54 |  |  |  | 827.8 | 828.4 | 827.6 | 8 | 212 | 9 | 200
2020-10-21 | 2020 | 10 | 21 | 6 | 295 |  |  |  | -39.1 | -38.7 | -39.2 | 54 | 54 | 54 |  |  |  | 827.4 | 827.8 | 827.2 | 7.5 | 210 | 8.5 | 220
2020-10-21 | 2020 | 10 | 21 | 7 | 295 |  |  |  | -39.2 | -39.1 | -39.4 | 54 | 54 | 54 |  |  |  | 827 | 827.4 | 826.6 | 9 | 205 | 9.5 | 240
2020-10-21 | 2020 | 10 | 21 | 8 | 295 |  |  |  | -39.3 | -39.1 | -39.4 | 54 | 54 | 54 |  |  |  | 826.4 | 826.8 | 826.4 | 9 | 212 | 10.5 | 240
2020-10-21 | 2020 | 10 | 21 | 9 | 295 |  |  |  | -39.9 | -39.3 | -40 | 53 | 54 | 53 |  |  |  | 826.2 | 826.4 | 826 | 10 | 214 | 11 | 200
2020-10-21 | 2020 | 10 | 21 | 10 | 295 |  |  |  | -39.5 | -39.4 | -40 | 53 | 53 | 52 |  |  |  | 825.8 | 826.2 | 825.6 | 9.5 | 210 | 10.5 | 460
2020-10-21 | 2020 | 10 | 21 | 11 | 295 |  |  |  | -39.2 | -39.1 | -39.5 | 53 | 53 | 52 |  |  |  | 825.6 | 825.8 | 825.6 | 9.5 | 210 | 11 | 600
2020-10-21 | 2020 | 10 | 21 | 12 | 295 |  |  |  | -38.7 | -38.6 | -39.1 | 53 | 53 | 53 |  |  |  | 825 | 825.6 | 825 | 10 | 207 | 11.5 | 640
2020-10-21 | 2020 | 10 | 21 | 13 | 295 |  |  |  | -38.5 | -38.4 | -38.8 | 54 | 54 | 53 |  |  |  | 824.8 | 825 | 824.6 | 10 | 207 | 11.5 | 780
2020-10-21 | 2020 | 10 | 21 | 14 | 295 |  |  |  | -38.1 | -38.1 | -38.5 | 54 | 54 | 53 |  |  |  | 824.2 | 824.6 | 824.2 | 11 | 204 | 12 | 900
2020-10-21 | 2020 | 10 | 21 | 15 | 295 |  |  |  | -37.8 | -37.8 | -38.1 | 54 | 54 | 54 |  |  |  | 824 | 824.4 | 824 | 10.5 | 204 | 12.5 | 1020
2020-10-21 | 2020 | 10 | 21 | 16 | 295
2020-10-21 | 2020 | 10 | 21 | 17 | 295 |  |  |  | -37.3 | -37.2 | -37.5 | 54 | 54 | 54 |  |  |  | 823.6 | 824 | 823.4 | 10 | 202 | 12 | 1120
2020-10-21 | 2020 | 10 | 21 | 18 | 295 |  |  |  | -37 | -36.9 | -37.3 | 55 | 55 | 54 |  |  |  | 823.6 | 823.8 | 823.4 | 10 | 201 | 11.5 | 1120
2020-10-21 | 2020 | 10 | 21 | 19 | 295 |  |  |  | -36.9 | -36.8 | -37.1 | 55 | 55 | 54 |  |  |  | 823.6 | 824 | 823.4 | 9.5 | 198 | 11.5 | 1100
2020-10-21 | 2020 | 10 | 21 | 20 | 295 |  |  |  | -36.7 | -36.6 | -36.8 | 55 | 55 | 55 |  |  |  | 823.8 | 824 | 823.6 | 9.5 | 201 | 11 | 1040
2020-10-21 | 2020 | 10 | 21 | 21 | 295 |  |  |  | -36.4 | -36.4 | -36.8 | 54 | 55 | 54 |  |  |  | 824.2 | 824.4 | 823.8 | 8.5 | 206 | 11 | 980
2020-10-21 | 2020 | 10 | 21 | 22 | 295 |  |  |  | -36.7 | -36.3 | -36.8 | 54 | 54 | 54 |  |  |  | 824.2 | 824.4 | 823.8 | 8.5 | 198 | 11 | 880
2020-10-21 | 2020 | 10 | 21 | 23 | 295
2020-10-22 | 2020 | 10 | 22 | 0 | 296 |  |  |  | -37.6 | -37.2 | -37.6 | 53 | 54 | 53 |  |  |  | 824 | 824.2 | 823.8 | 8 | 200 | 10 | 680
2020-10-22 | 2020 | 10 | 22 | 1 | 296
2020-10-22 | 2020 | 10 | 22 | 2 | 296 |  |  |  | -39 | -38.2 | -39.1 | 52 | 53 | 52 |  |  |  | 823.8 | 823.8 | 823.2 | 7.5 | 195 | 9 | 460
2020-10-22 | 2020 | 10 | 22 | 3 | 296
2020-10-22 | 2020 | 10 | 22 | 4 | 296 |  |  |  | -40.4 | -39.8 | -40.5 | 52 | 52 | 52 |  |  |  | 824 | 824.2 | 823.8 | 8 | 191 | 9 | 260
2020-10-22 | 2020 | 10 | 22 | 5 | 296 |  |  |  | -41.3 | -40.4 | -41.5 | 51 | 52 | 51 |  |  |  | 823.6 | 823.8 | 823.4 | 8 | 196 | 9 | 200
2020-10-22 | 2020 | 10 | 22 | 6 | 296 |  |  |  | -41.9 | -41.3 | -42 | 51 | 52 | 51 |  |  |  | 823.6 | 823.8 | 823.6 | 8 | 191 | 10 | 200
2020-10-22 | 2020 | 10 | 22 | 7 | 296 |  |  |  | -41.8 | -41.8 | -42.1 | 51 | 51 | 51 |  |  |  | 824 | 824 | 823.6 | 8.5 | 193 | 9 | 220
2020-10-22 | 2020 | 10 | 22 | 8 | 296 |  |  |  | -41.7 | -41.6 | -42 | 51 | 51 | 51 |  |  |  | 823.8 | 824 | 823.6 | 8.5 | 194 | 9.5 | 280
2020-10-22 | 2020 | 10 | 22 | 9 | 296 |  |  |  | -41.2 | -41.1 | -41.6 | 50 | 51 | 50 |  |  |  | 824 | 824 | 823.8 | 8.5 | 197 | 9.5 | 460
2020-10-22 | 2020 | 10 | 22 | 10 | 296 |  |  |  | -40.6 | -40.5 | -41.1 | 51 | 51 | 50 |  |  |  | 823.8 | 824 | 823.6 | 9 | 196 | 10.5 | 580
2020-10-22 | 2020 | 10 | 22 | 11 | 296 |  |  |  | -39.1 | -39 | -40.5 | 52 | 52 | 51 |  |  |  | 823.4 | 823.8 | 823.4 | 10 | 196 | 11.5 | 800
2020-10-22 | 2020 | 10 | 22 | 12 | 296 |  |  |  | -38.4 | -38.3 | -39 | 54 | 54 | 52 |  |  |  | 823 | 823.6 | 823 | 10.5 | 196 | 12 | 720
2020-10-22 | 2020 | 10 | 22 | 13 | 296 |  |  |  | -38.2 | -38.1 | -38.4 | 54 | 54 | 54 |  |  |  | 822.8 | 823.2 | 822.6 | 10.5 | 195 | 12 | 720
2020-10-22 | 2020 | 10 | 22 | 14 | 296 |  |  |  | -37.8 | -37.7 | -38.2 | 54 | 55 | 54 |  |  |  | 822 | 822.6 | 822 | 10.5 | 191 | 12.5 | 840
2020-10-22 | 2020 | 10 | 22 | 15 | 296 |  |  |  | -37.3 | -37.3 | -37.8 | 55 | 55 | 54 |  |  |  | 821.8 | 822.2 | 821.6 | 11 | 198 | 12 | 960
2020-10-22 | 2020 | 10 | 22 | 16 | 296 |  |  |  | -36.7 | -36.7 | -37.3 | 55 | 55 | 55 |  |  |  | 821.6 | 821.6 | 821.2 | 10.5 | 194 | 12 | 1040
2020-10-22 | 2020 | 10 | 22 | 17 | 296
2020-10-22 | 2020 | 10 | 22 | 18 | 296 |  |  |  | -36.3 | -36.2 | -36.4 | 56 | 56 | 56 |  |  |  | 821 | 821.2 | 821 | 11 | 194 | 12 | 1140
2020-10-22 | 2020 | 10 | 22 | 19 | 296 |  |  |  | -36.1 | -36.1 | -36.3 | 56 | 56 | 56 |  |  |  | 821 | 821.2 | 820.6 | 10.5 | 187 | 12 | 1120
2020-10-22 | 2020 | 10 | 22 | 20 | 296
2020-10-22 | 2020 | 10 | 22 | 21 | 296 |  |  |  | -36 | -35.9 | -36.1 | 56 | 56 | 56 |  |  |  | 820.8 | 821 | 820.8 | 9.5 | 190 | 11 | 840
2020-10-22 | 2020 | 10 | 22 | 22 | 296 |  |  |  | -36.2 | -35.9 | -36.3 | 56 | 56 | 56 |  |  |  | 820.8 | 821 | 820.4 | 9.5 | 190 | 11 | 660
2020-10-22 | 2020 | 10 | 22 | 23 | 296
2020-10-23 | 2020 | 10 | 23 | 0 | 297 |  |  |  | -36.3 | -36.2 | -36.5 | 56 | 57 | 56 |  |  |  | 820.4 | 820.4 | 820.2 | 10.5 | 187 | 11 | 600
2020-10-23 | 2020 | 10 | 23 | 1 | 297
2020-10-23 | 2020 | 10 | 23 | 2 | 297 |  |  |  | -36.6 | -36.4 | -36.7 | 56 | 56 | 56 |  |  |  | 820.2 | 820.6 | 820 | 11.5 | 193 | 12.5 | 500
2020-10-23 | 2020 | 10 | 23 | 3 | 297 |  |  |  | -36.4 | -36.3 | -36.7 | 56 | 56 | 56 |  |  |  | 820.2 | 820.4 | 820 | 11 | 196 | 12.5 | 420
2020-10-23 | 2020 | 10 | 23 | 4 | 297
2020-10-23 | 2020 | 10 | 23 | 5 | 297 |  |  |  | -36.5 | -36.3 | -36.6 | 57 | 57 | 56 |  |  |  | 820.2 | 820.4 | 820.2 | 12 | 195 | 13.5 | 320
2020-10-23 | 2020 | 10 | 23 | 6 | 297 |  |  |  | -36.7 | -36.4 | -36.8 | 56 | 57 | 56 |  |  |  | 820.2 | 820.4 | 820.2 | 12.5 | 192 | 13.5 | 320
2020-10-23 | 2020 | 10 | 23 | 7 | 297 |  |  |  | -36.9 | -36.7 | -37 | 56 | 56 | 56 |  |  |  | 820.4 | 820.6 | 820.2 | 12 | 195 | 13.5 | 340
2020-10-23 | 2020 | 10 | 23 | 8 | 297 |  |  |  | -36.6 | -36.5 | -37 | 56 | 56 | 56 |  |  |  | 820.4 | 820.6 | 820.4 | 12 | 196 | 13.5 | 380
2020-10-23 | 2020 | 10 | 23 | 9 | 297 |  |  |  | -36.3 | -36.2 | -36.6 | 56 | 57 | 56 |  |  |  | 821 | 821 | 820.4 | 11.5 | 186 | 13 | 440
2020-10-23 | 2020 | 10 | 23 | 10 | 297 |  |  |  | -35.9 | -35.8 | -36.4 | 57 | 57 | 56 |  |  |  | 821.2 | 821.2 | 820.8 | 11 | 195 | 13 | 540
2020-10-23 | 2020 | 10 | 23 | 11 | 297
2020-10-23 | 2020 | 10 | 23 | 12 | 297 |  |  |  | -35.2 | -35.1 | -35.4 | 58 | 58 | 57 |  |  |  | 821.2 | 821.2 | 821 | 11.5 | 190 | 12.5 | 580
2020-10-23 | 2020 | 10 | 23 | 13 | 297 |  |  |  | -34.8 | -34.7 | -35.1 | 59 | 59 | 58 |  |  |  | 821.2 | 821.4 | 821 | 11.5 | 190 | 13 | 500
2020-10-23 | 2020 | 10 | 23 | 14 | 297
2020-10-23 | 2020 | 10 | 23 | 15 | 297 |  |  |  | -33.4 | -33.3 | -34 | 60 | 60 | 59 |  |  |  | 821.4 | 821.4 | 821.2 | 9.5 | 197 | 11.5 | 800
2020-10-23 | 2020 | 10 | 23 | 16 | 297
2020-10-23 | 2020 | 10 | 23 | 17 | 297 |  |  |  | -32.2 | -32.1 | -32.7 | 61 | 61 | 60 |  |  |  | 822 | 822 | 821.6 | 8 | 188 | 9.5 | 1020
2020-10-23 | 2020 | 10 | 23 | 18 | 297 |  |  |  | -31.6 | -31.6 | -32.2 | 61 | 62 | 61 |  |  |  | 822.4 | 822.4 | 822 | 8.5 | 187 | 9.5 | 780
2020-10-23 | 2020 | 10 | 23 | 19 | 297
2020-10-23 | 2020 | 10 | 23 | 20 | 297 |  |  |  | -31.2 | -31.1 | -31.7 | 62 | 62 | 61 |  |  |  | 823.4 | 823.4 | 822.8 | 6 | 186 | 7.5 | 1080
2020-10-23 | 2020 | 10 | 23 | 21 | 297
2020-10-23 | 2020 | 10 | 23 | 22 | 297 |  |  |  | -30.6 | -30.3 | -30.7 | 63 | 63 | 62 |  |  |  | 824.2 | 824.4 | 823.8 | 7.5 | 183 | 8 | 620
2020-10-23 | 2020 | 10 | 23 | 23 | 297 |  |  |  | -30.7 | -30.4 | -30.8 | 63 | 64 | 63 |  |  |  | 824.4 | 824.4 | 824.2 | 6.5 | 183 | 7.5 | 480
2020-10-24 | 2020 | 10 | 24 | 0 | 298 |  |  |  | -31.2 | -30.4 | -31.3 | 63 | 64 | 63 |  |  |  | 824.8 | 824.8 | 824.4 | 6.5 | 195 | 7.5 | 340
2020-10-24 | 2020 | 10 | 24 | 1 | 298 |  |  |  | -31.7 | -31.3 | -31.9 | 63 | 64 | 62 |  |  |  | 825 | 825.2 | 824.8 | 6 | 194 | 7.5 | 280
2020-10-24 | 2020 | 10 | 24 | 2 | 298 |  |  |  | -32.3 | -31.8 | -32.5 | 62 | 63 | 62 |  |  |  | 825.2 | 825.2 | 824.8 | 7.5 | 189 | 8.5 | 340
2020-10-24 | 2020 | 10 | 24 | 3 | 298 |  |  |  | -32.9 | -32.4 | -33 | 61 | 62 | 61 |  |  |  | 825.2 | 825.4 | 825 | 8.5 | 195 | 9 | 380
2020-10-24 | 2020 | 10 | 24 | 4 | 298 |  |  |  | -33.4 | -32.8 | -33.5 | 61 | 61 | 60 |  |  |  | 825.4 | 825.4 | 825 | 10 | 192 | 11 | 340
2020-10-24 | 2020 | 10 | 24 | 5 | 298 |  |  |  | -34.4 | -33.5 | -34.5 | 60 | 60 | 59 |  |  |  | 825.6 | 825.6 | 825.2 | 10 | 190 | 12 | 240
2020-10-24 | 2020 | 10 | 24 | 6 | 298 |  |  |  | -34.5 | -34.5 | -34.8 | 59 | 60 | 59 |  |  |  | 826 | 826 | 825.4 | 10 | 191 | 11.5 | 240
2020-10-24 | 2020 | 10 | 24 | 7 | 298 |  |  |  | -35.1 | -34.4 | -35.2 | 59 | 59 | 58 |  |  |  | 826.2 | 826.4 | 825.8 | 9.5 | 187 | 11.5 | 340
2020-10-24 | 2020 | 10 | 24 | 8 | 298 |  |  |  | -35.6 | -35.1 | -35.6 | 58 | 58 | 58 |  |  |  | 826.4 | 826.4 | 826.2 | 9.5 | 194 | 10.5 | 320
2020-10-24 | 2020 | 10 | 24 | 9 | 298 |  |  |  | -35.5 | -35.1 | -35.7 | 57 | 58 | 57 |  |  |  | 826.6 | 826.6 | 826.4 | 9 | 199 | 10 | 500
2020-10-24 | 2020 | 10 | 24 | 10 | 298 |  |  |  | -35.6 | -35.6 | -35.8 | 57 | 58 | 57 |  |  |  | 826.8 | 827 | 826.6 | 8.5 | 195 | 9.5 | 460
2020-10-24 | 2020 | 10 | 24 | 11 | 298 |  |  |  | -36.1 | -35.6 | -36.4 | 56 | 57 | 56 |  |  |  | 827 | 827.2 | 826.8 | 8.5 | 200 | 9 | 540
2020-10-24 | 2020 | 10 | 24 | 12 | 298 |  |  |  | -36.2 | -36.1 | -36.6 | 56 | 56 | 56 |  |  |  | 827.4 | 827.4 | 827 | 9 | 193 | 10 | 740
2020-10-24 | 2020 | 10 | 24 | 13 | 298 |  |  |  | -36.1 | -36 | -36.5 | 57 | 57 | 56 |  |  |  | 827.6 | 827.8 | 827.2 | 8.5 | 192 | 9.5 | 760
2020-10-24 | 2020 | 10 | 24 | 14 | 298
2020-10-24 | 2020 | 10 | 24 | 15 | 298 |  |  |  | -35.5 | -35.4 | -36.1 | 57 | 57 | 56 |  |  |  | 827.8 | 828 | 827.6 | 7.5 | 192 | 8.5 | 960
2020-10-24 | 2020 | 10 | 24 | 16 | 298 |  |  |  | -34.1 | -34.1 | -35.4 | 58 | 58 | 57 |  |  |  | 828.2 | 828.4 | 827.8 | 7 | 192 | 8.5 | 1180
2020-10-24 | 2020 | 10 | 24 | 17 | 298
2020-10-24 | 2020 | 10 | 24 | 18 | 298 |  |  |  | -34.7 | -34.6 | -34.8 | 57 | 57 | 57 |  |  |  | 828.8 | 828.8 | 828.2 | 6.5 | 200 | 8 | 1160
2020-10-24 | 2020 | 10 | 24 | 19 | 298
2020-10-24 | 2020 | 10 | 24 | 20 | 298 |  |  |  | -35 | -35 | -35.2 | 57 | 57 | 56 |  |  |  | 829.6 | 829.8 | 829.2 | 6.5 | 191 | 8.5 | 1120
2020-10-24 | 2020 | 10 | 24 | 21 | 298 |  |  |  | -34.6 | -34.6 | -35.2 | 57 | 57 | 57 |  |  |  | 830.2 | 830.2 | 829.6 | 7 | 193 | 7.5 | 1040
2020-10-24 | 2020 | 10 | 24 | 22 | 298 |  |  |  | -34.7 | -34.3 | -34.8 | 57 | 57 | 57 |  |  |  | 830.6 | 831 | 830.2 | 6.5 | 196 | 7.5 | 960
2020-10-24 | 2020 | 10 | 24 | 23 | 298 |  |  |  | -35.2 | -34.8 | -35.2 | 57 | 58 | 57 |  |  |  | 830.6 | 830.8 | 830.4 | 6.5 | 196 | 7.5 | 840
2020-10-25 | 2020 | 10 | 25 | 0 | 299
2020-10-25 | 2020 | 10 | 25 | 1 | 299 |  |  |  | -36.8 | -35.7 | -37 | 56 | 56 | 56 |  |  |  | 831.4 | 831.6 | 831 | 6 | 202 | 6.5 | 640
2020-10-25 | 2020 | 10 | 25 | 2 | 299 |  |  |  | -37.6 | -36.9 | -37.6 | 57 | 57 | 56 |  |  |  | 831.4 | 831.6 | 831.2 | 6 | 199 | 7 | 540
2020-10-25 | 2020 | 10 | 25 | 3 | 299 |  |  |  | -37.5 | -37 | -37.7 | 56 | 57 | 56 |  |  |  | 831.6 | 831.6 | 831.4 | 7 | 199 | 7.5 | 480
2020-10-25 | 2020 | 10 | 25 | 4 | 299 |  |  |  | -38.2 | -37.6 | -38.3 | 55 | 56 | 55 |  |  |  | 832.2 | 832.4 | 831.4 | 6 | 209 | 7.5 | 420
2020-10-25 | 2020 | 10 | 25 | 5 | 299 |  |  |  | -38.4 | -38.3 | -38.7 | 54 | 55 | 54 |  |  |  | 832.2 | 832.4 | 831.8 | 6.5 | 208 | 7 | 380
2020-10-25 | 2020 | 10 | 25 | 6 | 299 |  |  |  | -38.4 | -38.3 | -38.8 | 55 | 55 | 54 |  |  |  | 832.4 | 832.6 | 832.2 | 7 | 202 | 7 | 400
2020-10-25 | 2020 | 10 | 25 | 7 | 299 |  |  |  | -38.3 | -38.1 | -38.6 | 54 | 55 | 54 |  |  |  | 832.8 | 833 | 832.4 | 7 | 206 | 8 | 420
2020-10-25 | 2020 | 10 | 25 | 8 | 299 |  |  |  | -38.5 | -38.3 | -38.6 | 54 | 54 | 54 |  |  |  | 833.4 | 833.4 | 832.8 | 6.5 | 211 | 7 | 460
2020-10-25 | 2020 | 10 | 25 | 9 | 299 |  |  |  | -38.7 | -38.4 | -38.9 | 53 | 54 | 53 |  |  |  | 833.6 | 833.6 | 833.4 | 6.5 | 210 | 7 | 540
2020-10-25 | 2020 | 10 | 25 | 10 | 299 |  |  |  | -38.5 | -38.4 | -38.9 | 54 | 54 | 53 |  |  |  | 834.2 | 834.8 | 833.6 | 6.5 | 199 | 7 | 620
2020-10-25 | 2020 | 10 | 25 | 11 | 299 |  |  |  | -38.2 | -38 | -38.5 | 54 | 54 | 53 |  |  |  | 834.6 | 834.8 | 834.2 | 6.5 | 202 | 7 | 720
2020-10-25 | 2020 | 10 | 25 | 12 | 299
2020-10-25 | 2020 | 10 | 25 | 13 | 299 |  |  |  | -38.2 | -38.1 | -39 | 55 | 55 | 54 |  |  |  | 835.8 | 836.2 | 835.2 | 5.5 | 199 | 6.5 | 760
2020-10-25 | 2020 | 10 | 25 | 14 | 299 |  |  |  | -37.8 | -37.6 | -38.7 | 55 | 55 | 54 |  |  |  | 836 | 836.2 | 835.6 | 6 | 190 | 6.5 | 960
2020-10-25 | 2020 | 10 | 25 | 15 | 299 |  |  |  | -35.7 | -35.6 | -37.7 | 58 | 58 | 55 |  |  |  | 836.2 | 836.4 | 836 | 5 | 183 | 6.5 | 780
2020-10-25 | 2020 | 10 | 25 | 16 | 299 |  |  |  | -34.6 | -34.5 | -35.8 | 59 | 59 | 57 |  |  |  | 836.8 | 837.4 | 836.2 | 4.5 | 184 | 5 | 760
2020-10-25 | 2020 | 10 | 25 | 17 | 299
2020-10-25 | 2020 | 10 | 25 | 18 | 299
2020-10-25 | 2020 | 10 | 25 | 19 | 299
2020-10-25 | 2020 | 10 | 25 | 20 | 299 |  |  |  | -32 | -31.7 | -32.2 | 62 | 63 | 62 |  |  |  | 838.4 | 838.4 | 838 | 5 | 162 | 6 | 680
2020-10-25 | 2020 | 10 | 25 | 21 | 299 |  |  |  | -29.6 | -29.5 | -32 | 65 | 65 | 62 |  |  |  | 838.8 | 838.8 | 838.4 | 4.5 | 126 | 6.5 | 640
2020-10-25 | 2020 | 10 | 25 | 22 | 299 |  |  |  | -28.8 | -28.7 | -29.5 | 66 | 66 | 65 |  |  |  | 839.2 | 839.8 | 838.6 | 3.5 | 117 | 5 | 540
2020-10-25 | 2020 | 10 | 25 | 23 | 299 |  |  |  | -28.5 | -28.4 | -28.7 | 66 | 67 | 66 |  |  |  | 839.2 | 839.2 | 839 | 4 | 118 | 4.5 | 420
2020-10-26 | 2020 | 10 | 26 | 0 | 300
2020-10-26 | 2020 | 10 | 26 | 1 | 300 |  |  |  | -26.9 | -26.8 | -27.2 | 69 | 69 | 68 |  |  |  | 839.8 | 840.2 | 839.2 | 5 | 100 | 8 | 260
2020-10-26 | 2020 | 10 | 26 | 2 | 300 |  |  |  | -26.3 | -26.2 | -26.9 | 69 | 69 | 68 |  |  |  | 840 | 840 | 839.6 | 5 | 95 | 6.5 | 200
2020-10-26 | 2020 | 10 | 26 | 3 | 300 |  |  |  | -25.6 | -25.6 | -26.3 | 70 | 70 | 69 |  |  |  | 839.8 | 840 | 839.8 | 5.5 | 95 | 6.5 | 160
2020-10-26 | 2020 | 10 | 26 | 4 | 300 |  |  |  | -25.2 | -25.1 | -25.8 | 71 | 71 | 70 |  |  |  | 839.6 | 839.8 | 839 | 6 | 95 | 7.5 | 120
2020-10-26 | 2020 | 10 | 26 | 5 | 300 |  |  |  | -25.1 | -25 | -25.4 | 71 | 71 | 70 |  |  |  | 839.8 | 839.8 | 839.4 | 6 | 100 | 7.5 | 120
2020-10-26 | 2020 | 10 | 26 | 6 | 300 |  |  |  | -24.7 | -24.3 | -25.1 | 71 | 72 | 71 |  |  |  | 839.6 | 839.8 | 839.4 | 7 | 100 | 9 | 140
2020-10-26 | 2020 | 10 | 26 | 7 | 300 |  |  |  | -24.4 | -24.3 | -24.8 | 72 | 72 | 71 |  |  |  | 840 | 840.4 | 839.6 | 6.5 | 100 | 9 | 160
2020-10-26 | 2020 | 10 | 26 | 8 | 300 |  |  |  | -25 | -24.5 | -25.2 | 71 | 71 | 70 |  |  |  | 840 | 840 | 839.8 | 7 | 98 | 8.5 | 180
2020-10-26 | 2020 | 10 | 26 | 9 | 300 |  |  |  | -25.2 | -24.8 | -25.2 | 71 | 71 | 70 |  |  |  | 839.8 | 840 | 839.6 | 7 | 108 | 8.5 | 240
2020-10-26 | 2020 | 10 | 26 | 10 | 300 |  |  |  | -24.9 | -24.9 | -25.5 | 71 | 71 | 70 |  |  |  | 840 | 840.2 | 839.6 | 7 | 105 | 8.5 | 280
2020-10-26 | 2020 | 10 | 26 | 11 | 300 |  |  |  | -25.2 | -24.9 | -25.2 | 71 | 71 | 70 |  |  |  | 840 | 840.2 | 839.6 | 6.5 | 110 | 8.5 | 360
2020-10-26 | 2020 | 10 | 26 | 12 | 300 |  |  |  | -24.6 | -24.6 | -25.1 | 71 | 71 | 71 |  |  |  | 839.8 | 840 | 839.8 | 7.5 | 111 | 9 | 460
2020-10-26 | 2020 | 10 | 26 | 13 | 300 |  |  |  | -24.5 | -24.4 | -24.6 | 71 | 71 | 71 |  |  |  | 839.8 | 840 | 839.4 | 8 | 116 | 9.5 | 540
2020-10-26 | 2020 | 10 | 26 | 14 | 300 |  |  |  | -24.1 | -24.1 | -24.5 | 72 | 72 | 71 |  |  |  | 839.4 | 839.8 | 839.4 | 10.5 | 112 | 13 | 600
2020-10-26 | 2020 | 10 | 26 | 15 | 300 |  |  |  | -23.8 | -23.8 | -24.1 | 72 | 72 | 72 |  |  |  | 839.2 | 839.6 | 839.2 | 11.5 | 114 | 13.5 | 680
2020-10-26 | 2020 | 10 | 26 | 16 | 300 |  |  |  | -23.7 | -23.6 | -23.8 | 72 | 72 | 72 |  |  |  | 839.4 | 840 | 839.2 | 11 | 119 | 13.5 | 720
2020-10-26 | 2020 | 10 | 26 | 17 | 300
2020-10-26 | 2020 | 10 | 26 | 18 | 300 |  |  |  | -23.4 | -23.4 | -23.7 | 72 | 72 | 72 |  |  |  | 839 | 839.2 | 838.8 | 11 | 117 | 14 | 840
2020-10-26 | 2020 | 10 | 26 | 19 | 300
2020-10-26 | 2020 | 10 | 26 | 20 | 300 |  |  |  | -23.3 | -23.2 | -23.5 | 72 | 73 | 72 |  |  |  | 838.2 | 838.6 | 838.2 | 10.5 | 122 | 13.5 | 760
2020-10-26 | 2020 | 10 | 26 | 21 | 300 |  |  |  | -23 | -23 | -23.3 | 73 | 73 | 72 |  |  |  | 838 | 838.2 | 838 | 10.5 | 122 | 13.5 | 740
2020-10-26 | 2020 | 10 | 26 | 22 | 300
2020-10-26 | 2020 | 10 | 26 | 23 | 300 |  |  |  | -22.9 | -22.9 | -22.9 | 73 | 73 | 73 |  |  |  | 837.2 | 837.8 | 837 | 11 | 120 | 13.5 | 600
2020-10-27 | 2020 | 10 | 27 | 0 | 301 |  |  |  | -22.8 | -22.7 | -22.9 | 73 | 73 | 73 |  |  |  | 837 | 837.2 | 837 | 10 | 119 | 13 | 480
2020-10-27 | 2020 | 10 | 27 | 1 | 301 |  |  |  | -22.8 | -22.7 | -22.8 | 73 | 73 | 73 |  |  |  | 836.4 | 837.2 | 836.2 | 10.5 | 120 | 13 | 400
2020-10-27 | 2020 | 10 | 27 | 2 | 301 |  |  |  | -23 | -22.8 | -23 | 73 | 73 | 73 |  |  |  | 836.4 | 836.6 | 836.2 | 10 | 120 | 13 | 320
2020-10-27 | 2020 | 10 | 27 | 3 | 301 |  |  |  | -23.3 | -23 | -23.3 | 73 | 73 | 73 |  |  |  | 836.2 | 836.4 | 836 | 10 | 122 | 12 | 260
2020-10-27 | 2020 | 10 | 27 | 4 | 301 |  |  |  | -23.3 | -23.3 | -23.4 | 73 | 73 | 73 |  |  |  | 836.2 | 836.8 | 835.8 | 10 | 123 | 12 | 240
2020-10-27 | 2020 | 10 | 27 | 5 | 301 |  |  |  | -23.4 | -23.3 | -23.5 | 73 | 73 | 73 |  |  |  | 836 | 836.2 | 835.8 | 10 | 127 | 12 | 160
2020-10-27 | 2020 | 10 | 27 | 6 | 301 |  |  |  | -23.6 | -23.4 | -23.6 | 73 | 73 | 72 |  |  |  | 836.2 | 836.4 | 835.8 | 9.5 | 122 | 12.5 | 220
2020-10-27 | 2020 | 10 | 27 | 7 | 301 |  |  |  | -23.6 | -23.6 | -23.6 | 73 | 73 | 73 |  |  |  | 836.8 | 837.2 | 836.4 | 9.5 | 124 | 11.5 | 220
2020-10-27 | 2020 | 10 | 27 | 8 | 301 |  |  |  | -23.7 | -23.6 | -23.7 | 72 | 73 | 72 |  |  |  | 837 | 837 | 836.4 | 9 | 126 | 11.5 | 240
2020-10-27 | 2020 | 10 | 27 | 9 | 301 |  |  |  | -23.7 | -23.7 | -23.8 | 72 | 73 | 72 |  |  |  | 837.4 | 837.4 | 837 | 8.5 | 122 | 10.5 | 360
2020-10-27 | 2020 | 10 | 27 | 10 | 301 |  |  |  | -23.7 | -23.7 | -23.8 | 72 | 73 | 72 |  |  |  | 837.8 | 838 | 837.4 | 8 | 128 | 10 | 340
2020-10-27 | 2020 | 10 | 27 | 11 | 301 |  |  |  | -23.6 | -23.5 | -23.8 | 72 | 73 | 72 |  |  |  | 838.6 | 838.6 | 837.8 | 7 | 128 | 9.5 | 440
2020-10-27 | 2020 | 10 | 27 | 12 | 301 |  |  |  | -23.6 | -23.3 | -23.6 | 72 | 73 | 72 |  |  |  | 839.2 | 839.2 | 838.6 | 6.5 | 136 | 7.5 | 600
2020-10-27 | 2020 | 10 | 27 | 13 | 301 |  |  |  | -23.9 | -23.5 | -23.9 | 72 | 72 | 72 |  |  |  | 839.6 | 840 | 839.2 | 7 | 147 | 8 | 600
2020-10-27 | 2020 | 10 | 27 | 14 | 301 |  |  |  | -23.7 | -23.6 | -23.9 | 72 | 72 | 72 |  |  |  | 840 | 840 | 839.4 | 6.5 | 140 | 8.5 | 660
2020-10-27 | 2020 | 10 | 27 | 15 | 301 |  |  |  | -23.6 | -23.5 | -23.8 | 72 | 72 | 72 |  |  |  | 840.4 | 840.4 | 840 | 6 | 139 | 8 | 800
2020-10-27 | 2020 | 10 | 27 | 16 | 301 |  |  |  | -23.8 | -23.5 | -24 | 72 | 72 | 72 |  |  |  | 841 | 841.2 | 840.2 | 5 | 174 | 7 | 980
2020-10-27 | 2020 | 10 | 27 | 17 | 301 |  |  |  | -24.6 | -24 | -24.6 | 71 | 72 | 71 |  |  |  | 841 | 841.2 | 840.8 | 7 | 175 | 7.5 | 840
2020-10-27 | 2020 | 10 | 27 | 18 | 301 |  |  |  | -24.4 | -24.2 | -24.6 | 71 | 72 | 71 |  |  |  | 841.6 | 841.6 | 841 | 6 | 180 | 7 | 940
2020-10-27 | 2020 | 10 | 27 | 19 | 301 |  |  |  | -24.4 | -24.1 | -24.5 | 71 | 72 | 71 |  |  |  | 842.2 | 842.4 | 841.6 | 6 | 181 | 7 | 940
2020-10-27 | 2020 | 10 | 27 | 20 | 301 |  |  |  | -25.4 | -24.5 | -25.6 | 70 | 71 | 70 |  |  |  | 842.2 | 842.4 | 842 | 6 | 194 | 7 | 1040
2020-10-27 | 2020 | 10 | 27 | 21 | 301 |  |  |  | -26.7 | -25.6 | -26.8 | 69 | 70 | 69 |  |  |  | 842.8 | 842.8 | 842.2 | 7 | 193 | 8 | 680
2020-10-27 | 2020 | 10 | 27 | 22 | 301 |  |  |  | -26.6 | -26.6 | -27 | 69 | 69 | 69 |  |  |  | 843.2 | 843.6 | 842.8 | 7 | 198 | 8 | 600
2020-10-27 | 2020 | 10 | 27 | 23 | 301 |  |  |  | -25.9 | -25.8 | -26.6 | 70 | 70 | 69 |  |  |  | 843 | 843.6 | 842.8 | 8 | 194 | 8.5 | 540
2020-10-28 | 2020 | 10 | 28 | 0 | 302 |  |  |  | -26.2 | -25.8 | -26.2 | 70 | 70 | 69 |  |  |  | 843.4 | 843.4 | 843 | 8 | 190 | 9 | 520
2020-10-28 | 2020 | 10 | 28 | 1 | 302 |  |  |  | -26.6 | -26.2 | -26.7 | 69 | 70 | 69 |  |  |  | 843.6 | 843.8 | 843.2 | 7.5 | 190 | 10 | 400
2020-10-28 | 2020 | 10 | 28 | 2 | 302 |  |  |  | -27 | -26.6 | -27.1 | 69 | 69 | 69 |  |  |  | 843.2 | 843.4 | 843.2 | 8.5 | 189 | 10 | 340
2020-10-28 | 2020 | 10 | 28 | 3 | 302 |  |  |  | -27.7 | -27.1 | -27.8 | 68 | 69 | 68 |  |  |  | 843.6 | 843.6 | 843.2 | 7.5 | 195 | 10 | 300
2020-10-28 | 2020 | 10 | 28 | 4 | 302 |  |  |  | -28.2 | -27.8 | -28.3 | 68 | 68 | 67 |  |  |  | 843.6 | 843.8 | 843.2 | 9.5 | 195 | 11 | 280
2020-10-28 | 2020 | 10 | 28 | 5 | 302 |  |  |  | -28.7 | -28.2 | -28.8 | 67 | 68 | 67 |  |  |  | 843.4 | 843.6 | 843.2 | 9.5 | 196 | 10.5 | 280
2020-10-28 | 2020 | 10 | 28 | 6 | 302 |  |  |  | -29.3 | -28.8 | -29.3 | 66 | 67 | 66 |  |  |  | 843.4 | 843.8 | 843.2 | 10 | 188 | 11.5 | 280
2020-10-28 | 2020 | 10 | 28 | 7 | 302 |  |  |  | -29.4 | -29.3 | -29.4 | 66 | 66 | 66 |  |  |  | 843 | 843.4 | 842.6 | 11.5 | 188 | 13 | 300
2020-10-28 | 2020 | 10 | 28 | 8 | 302 |  |  |  | -29.4 | -29.3 | -29.4 | 66 | 66 | 66 |  |  |  | 842.8 | 843 | 842.6 | 12.5 | 189 | 14 | 360
2020-10-28 | 2020 | 10 | 28 | 9 | 302 |  |  |  | -29.4 | -29.4 | -29.5 | 66 | 66 | 66 |  |  |  | 842.8 | 843 | 842.6 | 12 | 189 | 14 | 380
2020-10-28 | 2020 | 10 | 28 | 10 | 302 |  |  |  | -29.5 | -29.4 | -29.5 | 66 | 66 | 66 |  |  |  | 843 | 843.4 | 842.4 | 12 | 189 | 13 | 440
2020-10-28 | 2020 | 10 | 28 | 11 | 302 |  |  |  | -29.2 | -29.1 | -29.5 | 66 | 66 | 66 |  |  |  | 842.8 | 843.2 | 842.8 | 12 | 190 | 14 | 580
2020-10-28 | 2020 | 10 | 28 | 12 | 302 |  |  |  | -28.9 | -28.9 | -29.1 | 67 | 67 | 66 |  |  |  | 842.6 | 843 | 842.6 | 12.5 | 187 | 14.5 | 720
2020-10-28 | 2020 | 10 | 28 | 13 | 302 |  |  |  | -28.8 | -28.8 | -28.9 | 67 | 67 | 67 |  |  |  | 842.8 | 843 | 842.6 | 12.5 | 193 | 14 | 780
2020-10-28 | 2020 | 10 | 28 | 14 | 302 |  |  |  | -28.4 | -28.3 | -28.9 | 67 | 67 | 67 |  |  |  | 842.4 | 842.8 | 842.2 | 12.5 | 189 | 14.5 | 920
2020-10-28 | 2020 | 10 | 28 | 15 | 302
2020-10-28 | 2020 | 10 | 28 | 16 | 302 |  |  |  | -27.4 | -27.3 | -28 | 68 | 68 | 67 |  |  |  | 841.8 | 842.2 | 841.4 | 13.5 | 193 | 15.5 | 860
2020-10-28 | 2020 | 10 | 28 | 17 | 302 |  |  |  | -27 | -27 | -27.3 | 68 | 68 | 68 |  |  |  | 841.6 | 841.8 | 841.4 | 12.5 | 190 | 15.5 | 940
2020-10-28 | 2020 | 10 | 28 | 18 | 302 |  |  |  | -26.8 | -26.8 | -27 | 69 | 69 | 68 |  |  |  | 841 | 841.6 | 841 | 13.5 | 186 | 15 | 920
2020-10-28 | 2020 | 10 | 28 | 19 | 302 |  |  |  | -26.4 | -26.3 | -26.9 | 69 | 69 | 69 |  |  |  | 841.4 | 841.6 | 840.8 | 12.5 | 190 | 15 | 980
2020-10-28 | 2020 | 10 | 28 | 20 | 302 |  |  |  | -26.2 | -26.1 | -26.3 | 69 | 69 | 69 |  |  |  | 841 | 841.2 | 840.8 | 13 | 188 | 14.5 | 960
2020-10-28 | 2020 | 10 | 28 | 21 | 302 |  |  |  | -26.4 | -26.2 | -26.4 | 69 | 69 | 69 |  |  |  | 840.8 | 841 | 840.8 | 14 | 187 | 15.5 | 860
2020-10-28 | 2020 | 10 | 28 | 22 | 302 |  |  |  | -26.7 | -26.4 | -26.7 | 69 | 69 | 69 |  |  |  | 840.8 | 841 | 840.6 | 14 | 188 | 15.5 | 760
2020-10-28 | 2020 | 10 | 28 | 23 | 302 |  |  |  | -27.1 | -26.7 | -27.1 | 68 | 69 | 68 |  |  |  | 840.4 | 840.8 | 840.4 | 14 | 187 | 16 | 680
2020-10-29 | 2020 | 10 | 29 | 0 | 303 |  |  |  | -27.5 | -27.1 | -27.5 | 68 | 68 | 68 |  |  |  | 840.2 | 840.6 | 840 | 14.5 | 183 | 16 | 560
2020-10-29 | 2020 | 10 | 29 | 1 | 303
2020-10-29 | 2020 | 10 | 29 | 2 | 303 |  |  |  | -28.3 | -28 | -28.3 | 67 | 68 | 67 |  |  |  | 840.4 | 840.6 | 840.4 | 13 | 191 | 14.5 | 420
2020-10-29 | 2020 | 10 | 29 | 3 | 303 |  |  |  | -28.7 | -28.2 | -28.7 | 67 | 67 | 67 |  |  |  | 839.8 | 840.4 | 839.8 | 13.5 | 194 | 15 | 380
2020-10-29 | 2020 | 10 | 29 | 4 | 303 |  |  |  | -28.8 | -28.7 | -28.9 | 67 | 67 | 67 |  |  |  | 839.8 | 840.4 | 839.2 | 13.5 | 192 | 15 | 340
2020-10-29 | 2020 | 10 | 29 | 5 | 303 |  |  |  | -29.1 | -28.8 | -29.1 | 66 | 67 | 66 |  |  |  | 839.8 | 840 | 839.6 | 12.5 | 192 | 15.5 | 340
2020-10-29 | 2020 | 10 | 29 | 6 | 303 |  |  |  | -29.4 | -29.1 | -29.4 | 66 | 67 | 66 |  |  |  | 839.4 | 839.8 | 839.2 | 14.5 | 189 | 16 | 320
2020-10-29 | 2020 | 10 | 29 | 7 | 303 |  |  |  | -29.4 | -29.3 | -29.4 | 66 | 67 | 66 |  |  |  | 839.2 | 839.4 | 838.8 | 15.5 | 186 | 17 | 340
2020-10-29 | 2020 | 10 | 29 | 8 | 303 |  |  |  | -29.4 | -29.2 | -29.4 | 66 | 67 | 66 |  |  |  | 839 | 839.4 | 838.8 | 15.5 | 186 | 17.5 | 360
2020-10-29 | 2020 | 10 | 29 | 9 | 303 |  |  |  | -29.2 | -29.2 | -29.5 | 66 | 67 | 66 |  |  |  | 839 | 839.2 | 838.8 | 14 | 187 | 16 | 380
2020-10-29 | 2020 | 10 | 29 | 10 | 303 |  |  |  | -29.1 | -29 | -29.2 | 67 | 67 | 66 |  |  |  | 838.8 | 839 | 838.4 | 14.5 | 187 | 15.5 | 480
2020-10-29 | 2020 | 10 | 29 | 11 | 303
2020-10-29 | 2020 | 10 | 29 | 12 | 303 |  |  |  | -28.7 | -28.6 | -28.8 | 67 | 67 | 67 |  |  |  | 838 | 838.2 | 837.8 | 15 | 188 | 17.5 | 660
2020-10-29 | 2020 | 10 | 29 | 13 | 303 |  |  |  | -28.6 | -28.6 | -28.8 | 67 | 67 | 67 |  |  |  | 837.8 | 838.6 | 837.6 | 14 | 187 | 16.5 | 720
2020-10-29 | 2020 | 10 | 29 | 14 | 303 |  |  |  | -28.4 | -28.3 | -28.6 | 67 | 67 | 67 |  |  |  | 837.2 | 837.8 | 837 | 14 | 188 | 16 | 820
2020-10-29 | 2020 | 10 | 29 | 15 | 303 |  |  |  | -28 | -28 | -28.4 | 67 | 67 | 67 |  |  |  | 836.8 | 837.2 | 836.8 | 13.5 | 188 | 16 | 880
2020-10-29 | 2020 | 10 | 29 | 16 | 303 |  |  |  | -27.9 | -27.9 | -28 | 67 | 67 | 67 |  |  |  | 836.6 | 837.2 | 836.4 | 13.5 | 186 | 15 | 920
2020-10-29 | 2020 | 10 | 29 | 17 | 303 |  |  |  | -27.8 | -27.8 | -27.9 | 67 | 68 | 67 |  |  |  | 835.8 | 836.6 | 835.6 | 12.5 | 181 | 14.5 | 940
2020-10-29 | 2020 | 10 | 29 | 18 | 303
2020-10-29 | 2020 | 10 | 29 | 19 | 303 |  |  |  | -27.7 | -27.6 | -27.8 | 68 | 68 | 67 |  |  |  | 835.2 | 835.6 | 835 | 12.5 | 183 | 15 | 980
2020-10-29 | 2020 | 10 | 29 | 20 | 303 |  |  |  | -27.6 | -27.5 | -27.7 | 68 | 68 | 67 |  |  |  | 834.4 | 835.2 | 834.4 | 13 | 187 | 15.5 | 960
2020-10-29 | 2020 | 10 | 29 | 21 | 303 |  |  |  | -28 | -27.6 | -28.1 | 67 | 67 | 67 |  |  |  | 833.8 | 834.4 | 833.8 | 13 | 190 | 15.5 | 880
2020-10-29 | 2020 | 10 | 29 | 22 | 303 |  |  |  | -28.3 | -28 | -28.3 | 67 | 67 | 67 |  |  |  | 833.8 | 834 | 833.4 | 11 | 184 | 15 | 760
2020-10-29 | 2020 | 10 | 29 | 23 | 303 |  |  |  | -28.6 | -28.3 | -28.6 | 67 | 67 | 67 |  |  |  | 832.6 | 833.8 | 832.6 | 12.5 | 183 | 14.5 | 660
2020-10-30 | 2020 | 10 | 30 | 0 | 304 |  |  |  | -28.8 | -28.6 | -28.8 | 67 | 67 | 67 |  |  |  | 832 | 832.6 | 831.8 | 12.5 | 182 | 15 | 580
2020-10-30 | 2020 | 10 | 30 | 1 | 304
2020-10-30 | 2020 | 10 | 30 | 2 | 304 |  |  |  | -28.8 | -28.8 | -28.8 | 67 | 67 | 67 |  |  |  | 830.8 | 831.6 | 830.6 | 13.5 | 186 | 15.5 | 400
2020-10-30 | 2020 | 10 | 30 | 3 | 304 |  |  |  | -28.9 | -28.8 | -29 | 67 | 67 | 67 |  |  |  | 830.2 | 830.6 | 830.2 | 13 | 187 | 16 | 340
2020-10-30 | 2020 | 10 | 30 | 4 | 304 |  |  |  | -29 | -29 | -29.1 | 67 | 67 | 66 |  |  |  | 829.6 | 830.2 | 829.4 | 13.5 | 189 | 15.5 | 300
2020-10-30 | 2020 | 10 | 30 | 5 | 304 |  |  |  | -29.3 | -29 | -29.4 | 66 | 67 | 66 |  |  |  | 829.2 | 829.6 | 829.2 | 13 | 182 | 16 | 340
2020-10-30 | 2020 | 10 | 30 | 6 | 304 |  |  |  | -29.6 | -29.3 | -29.6 | 66 | 66 | 66 |  |  |  | 829.2 | 829.4 | 829 | 11.5 | 186 | 14.5 | 280
2020-10-30 | 2020 | 10 | 30 | 7 | 304 |  |  |  | -29.7 | -29.6 | -29.8 | 66 | 66 | 66 |  |  |  | 828.8 | 829.2 | 828.6 | 11.5 | 189 | 13 | 280
2020-10-30 | 2020 | 10 | 30 | 8 | 304
2020-10-30 | 2020 | 10 | 30 | 9 | 304 |  |  |  | -29.7 | -29.6 | -29.7 | 66 | 66 | 66 |  |  |  | 828.2 | 828.4 | 828 | 12 | 186 | 13.5 | 400
2020-10-30 | 2020 | 10 | 30 | 10 | 304 |  |  |  | -29.8 | -29.7 | -29.9 | 65 | 66 | 65 |  |  |  | 828.4 | 829 | 827.6 | 10.5 | 189 | 13 | 520
2020-10-30 | 2020 | 10 | 30 | 11 | 304
2020-10-30 | 2020 | 10 | 30 | 12 | 304 |  |  |  | -30 | -29.8 | -30.1 | 65 | 65 | 65 |  |  |  | 827.8 | 828 | 827.6 | 11 | 187 | 13 | 720
2020-10-30 | 2020 | 10 | 30 | 13 | 304 |  |  |  | -30.3 | -30.1 | -30.4 | 65 | 65 | 65 |  |  |  | 827.8 | 828 | 827.6 | 10.5 | 184 | 13 | 740
2020-10-30 | 2020 | 10 | 30 | 14 | 304 |  |  |  | -30 | -30 | -30.4 | 65 | 65 | 65 |  |  |  | 827.8 | 828 | 827.6 | 10.5 | 185 | 11.5 | 1000
2020-10-30 | 2020 | 10 | 30 | 15 | 304 |  |  |  | -29.8 | -29.8 | -30 | 65 | 65 | 64 |  |  |  | 828 | 828 | 827.8 | 9.5 | 180 | 12 | 1220
2020-10-30 | 2020 | 10 | 30 | 16 | 304
2020-10-30 | 2020 | 10 | 30 | 17 | 304 |  |  |  | -29.7 | -29.6 | -29.8 | 65 | 65 | 64 |  |  |  | 828 | 828.2 | 827.6 | 8.5 | 185 | 10.5 | 1340
2020-10-30 | 2020 | 10 | 30 | 18 | 304 |  |  |  | -29.8 | -29.6 | -29.8 | 64 | 65 | 64 |  |  |  | 828.4 | 828.6 | 828 | 7.5 | 180 | 9.5 | 1340
2020-10-30 | 2020 | 10 | 30 | 19 | 304
2020-10-30 | 2020 | 10 | 30 | 20 | 304 |  |  |  | -29.7 | -29.6 | -29.8 | 64 | 65 | 64 |  |  |  | 828.8 | 829 | 828.4 | 6 | 178 | 8.5 | 1240
2020-10-30 | 2020 | 10 | 30 | 21 | 304 |  |  |  | -29.9 | -29.7 | -30 | 64 | 64 | 64 |  |  |  | 829.4 | 829.4 | 829 | 4.5 | 184 | 7 | 1040
2020-10-30 | 2020 | 10 | 30 | 22 | 304 |  |  |  | -29.1 | -29.1 | -29.9 | 65 | 65 | 64 |  |  |  | 829.6 | 829.8 | 829.2 | 4 | 168 | 5.5 | 640
2020-10-30 | 2020 | 10 | 30 | 23 | 304
2020-10-31 | 2020 | 10 | 31 | 0 | 305 |  |  |  | -28.2 | -28.2 | -28.9 | 66 | 67 | 65 |  |  |  | 830.2 | 830.2 | 829.4 | 2.5 | 108 | 4.5 | 500
2020-10-31 | 2020 | 10 | 31 | 1 | 305 |  |  |  | -28.2 | -28.2 | -28.3 | 66 | 67 | 66 |  |  |  | 830.6 | 830.8 | 830.2 | 2.5 | 111 | 4 | 400
2020-10-31 | 2020 | 10 | 31 | 2 | 305 |  |  |  | -28.3 | -28.2 | -28.4 | 66 | 67 | 66 |  |  |  | 830.2 | 830.8 | 830.2 | 2.5 | 121 | 4 | 320
2020-10-31 | 2020 | 10 | 31 | 3 | 305 |  |  |  | -28.7 | -28.2 | -28.8 | 66 | 66 | 65 |  |  |  | 830.8 | 830.8 | 830.2 | 2.5 | 169 | 3.5 | 320
2020-10-31 | 2020 | 10 | 31 | 4 | 305 |  |  |  | -28.6 | -28.5 | -28.8 | 66 | 66 | 66 |  |  |  | 831.2 | 831.6 | 830.8 | 3 | 169 | 3 | 380
2020-10-31 | 2020 | 10 | 31 | 5 | 305 |  |  |  | -28.6 | -28.5 | -28.8 | 66 | 67 | 66 |  |  |  | 831.8 | 831.8 | 831 | 2.5 | 192 | 4 | 260
2020-10-31 | 2020 | 10 | 31 | 6 | 305 |  |  |  | -28.9 | -28.6 | -29 | 66 | 67 | 66 |  |  |  | 832 | 832.2 | 831.8 | 3.5 | 164 | 4.5 | 280
2020-10-31 | 2020 | 10 | 31 | 7 | 305 |  |  |  | -29.4 | -29 | -29.4 | 65 | 66 | 65 |  |  |  | 832.4 | 832.8 | 832 | 2.5 | 186 | 4 | 300
2020-10-31 | 2020 | 10 | 31 | 8 | 305 |  |  |  | -29.5 | -29.4 | -29.6 | 66 | 66 | 65 |  |  |  | 832.6 | 832.6 | 832.4 | 4.5 | 167 | 5 | 300
2020-10-31 | 2020 | 10 | 31 | 9 | 305 |  |  |  | -29.5 | -29.5 | -29.6 | 65 | 66 | 65 |  |  |  | 833 | 833 | 832.6 | 3.5 | 154 | 5.5 | 400
2020-10-31 | 2020 | 10 | 31 | 10 | 305 |  |  |  | -29.3 | -29.3 | -29.5 | 66 | 66 | 65 |  |  |  | 833.2 | 833.6 | 832.8 | 3.5 | 125 | 4.5 | 560
2020-10-31 | 2020 | 10 | 31 | 11 | 305 |  |  |  | -29.2 | -29.2 | -29.4 | 66 | 66 | 66 |  |  |  | 833.4 | 833.6 | 833 | 4 | 118 | 6 | 520
2020-10-31 | 2020 | 10 | 31 | 12 | 305 |  |  |  | -29.3 | -29.1 | -29.3 | 66 | 66 | 66 |  |  |  | 833.6 | 833.8 | 833.2 | 4 | 124 | 5.5 | 700
2020-10-31 | 2020 | 10 | 31 | 13 | 305 |  |  |  | -29 | -29 | -29.2 | 66 | 66 | 66 |  |  |  | 833.8 | 834.2 | 833.4 | 4.5 | 131 | 6 | 700
2020-10-31 | 2020 | 10 | 31 | 14 | 305 |  |  |  | -29.1 | -28.9 | -29.1 | 66 | 66 | 66 |  |  |  | 833.6 | 834 | 833.6 | 5.5 | 144 | 6 | 820
2020-10-31 | 2020 | 10 | 31 | 15 | 305 |  |  |  | -28.8 | -28.7 | -29.1 | 66 | 66 | 65 |  |  |  | 834 | 834.2 | 833.6 | 5 | 154 | 6 | 800
2020-10-31 | 2020 | 10 | 31 | 16 | 305
2020-10-31 | 2020 | 10 | 31 | 17 | 305 |  |  |  | -28.6 | -28.3 | -28.7 | 66 | 66 | 66 |  |  |  | 834.2 | 834.4 | 834 | 5 | 132 | 6.5 | 820
2020-10-31 | 2020 | 10 | 31 | 18 | 305 |  |  |  | -28.5 | -28.3 | -28.6 | 66 | 66 | 66 |  |  |  | 834.8 | 834.8 | 834.2 | 3.5 | 118 | 5 | 880
2020-10-31 | 2020 | 10 | 31 | 19 | 305 |  |  |  | -28.4 | -28.3 | -28.7 | 66 | 66 | 65 |  |  |  | 835 | 835 | 834.6 | 3 | 134 | 4.5 | 920
2020-10-31 | 2020 | 10 | 31 | 20 | 305 |  |  |  | -28.6 | -28.4 | -28.6 | 65 | 66 | 65 |  |  |  | 834.8 | 835 | 834.8 | 4 | 130 | 4.5 | 1040
2020-10-31 | 2020 | 10 | 31 | 21 | 305
2020-10-31 | 2020 | 10 | 31 | 22 | 305 |  |  |  | -28.9 | -28.2 | -29 | 66 | 66 | 64 |  |  |  | 835.4 | 835.8 | 835.2 | 3.5 | 171 | 4 | 700
2020-10-31 | 2020 | 10 | 31 | 23 | 305 |  |  |  | -28.6 | -28.5 | -28.8 | 66 | 66 | 66 |  |  |  | 835 | 835.2 | 835 | 4.5 | 162 | 5.5 | 720
2020-11-01 | 2020 | 11 | 1 | 0 | 306 |  |  |  | -28.2 | -28.2 | -28.6 | 67 | 67 | 66 |  |  |  | 834.8 | 835.2 | 834.6 | 5.5 | 168 | 6 | 560
2020-11-01 | 2020 | 11 | 1 | 1 | 306 |  |  |  | -28.1 | -28.1 | -28.3 | 67 | 67 | 66 |  |  |  | 835.2 | 835.4 | 834.4 | 4 | 152 | 6.5 | 400
2020-11-01 | 2020 | 11 | 1 | 2 | 306 |  |  |  | -28.1 | -28 | -28.2 | 67 | 67 | 67 |  |  |  | 834.8 | 835.2 | 834.8 | 3.5 | 135 | 4.5 | 380
2020-11-01 | 2020 | 11 | 1 | 3 | 306 |  |  |  | -28.1 | -28 | -28.2 | 67 | 67 | 67 |  |  |  | 834.6 | 834.8 | 834.6 | 3.5 | 137 | 5 | 380
2020-11-01 | 2020 | 11 | 1 | 4 | 306 |  |  |  | -28.1 | -28.1 | -28.2 | 67 | 67 | 67 |  |  |  | 834.8 | 835 | 834.6 | 3 | 130 | 4.5 | 320
2020-11-01 | 2020 | 11 | 1 | 5 | 306 |  |  |  | -28.1 | -28 | -28.1 | 67 | 67 | 67 |  |  |  | 834.8 | 835 | 834.6 | 4 | 146 | 4.5 | 300
2020-11-01 | 2020 | 11 | 1 | 6 | 306 |  |  |  | -27.9 | -27.9 | -28.1 | 67 | 67 | 67 |  |  |  | 834.2 | 834.8 | 834 | 5.5 | 145 | 6 | 300
2020-11-01 | 2020 | 11 | 1 | 7 | 306 |  |  |  | -27.9 | -27.9 | -28 | 67 | 68 | 67 |  |  |  | 834.4 | 834.8 | 834.2 | 5 | 161 | 6 | 360
2020-11-01 | 2020 | 11 | 1 | 8 | 306 |  |  |  | -27.8 | -27.7 | -27.9 | 67 | 68 | 67 |  |  |  | 833.8 | 834.4 | 833.8 | 4 | 139 | 7 | 340
2020-11-01 | 2020 | 11 | 1 | 9 | 306 |  |  |  | -28.2 | -27.9 | -28.3 | 67 | 67 | 67 |  |  |  | 833.6 | 833.8 | 833.6 | 3.5 | 130 | 5.5 | 380
2020-11-01 | 2020 | 11 | 1 | 10 | 306 |  |  |  | -28.4 | -28 | -28.5 | 65 | 67 | 65 |  |  |  | 833.6 | 834.2 | 833.2 | 2.5 | 153 | 4.5 | 540
2020-11-01 | 2020 | 11 | 1 | 11 | 306 |  |  |  | -28.4 | -28.3 | -28.6 | 66 | 66 | 65 |  |  |  | 833.4 | 833.8 | 833.2 | 3.5 | 167 | 4 | 580
2020-11-01 | 2020 | 11 | 1 | 12 | 306 |  |  |  | -29.2 | -28.4 | -29.4 | 65 | 66 | 65 |  |  |  | 833.2 | 833.4 | 833.2 | 5 | 177 | 5.5 | 1020
2020-11-01 | 2020 | 11 | 1 | 13 | 306 |  |  |  | -28.3 | -28.2 | -29.3 | 66 | 66 | 65 |  |  |  | 833 | 833.2 | 832.6 | 5 | 179 | 6.5 | 880
2020-11-01 | 2020 | 11 | 1 | 14 | 306 |  |  |  | -27.6 | -27.5 | -28.3 | 67 | 67 | 66 |  |  |  | 832.4 | 833 | 832.2 | 4.5 | 165 | 6 | 800
2020-11-01 | 2020 | 11 | 1 | 15 | 306 |  |  |  | -27.4 | -27.3 | -27.7 | 67 | 67 | 67 |  |  |  | 832 | 832.2 | 831.8 | 4.5 | 170 | 6.5 | 840
2020-11-01 | 2020 | 11 | 1 | 16 | 306
2020-11-01 | 2020 | 11 | 1 | 17 | 306 |  |  |  | -26.8 | -26.5 | -27.1 | 68 | 68 | 67 |  |  |  | 831.2 | 831.8 | 831 | 5.5 | 174 | 7 | 1080
2020-11-01 | 2020 | 11 | 1 | 18 | 306 |  |  |  | -27 | -26.8 | -27.1 | 67 | 68 | 67 |  |  |  | 830.8 | 831.2 | 830.8 | 7 | 185 | 8 | 1040
2020-11-01 | 2020 | 11 | 1 | 19 | 306 |  |  |  | -27.2 | -27 | -27.2 | 67 | 67 | 67 |  |  |  | 830.4 | 830.8 | 830.2 | 7.5 | 184 | 8.5 | 1120
2020-11-01 | 2020 | 11 | 1 | 20 | 306 |  |  |  | -27.4 | -27.2 | -27.6 | 67 | 67 | 67 |  |  |  | 829.8 | 830.2 | 829.6 | 9 | 189 | 10 | 1020
2020-11-01 | 2020 | 11 | 1 | 21 | 306
2020-11-01 | 2020 | 11 | 1 | 22 | 306 |  |  |  | -27.6 | -27.2 | -27.6 | 67 | 67 | 67 |  |  |  | 829 | 829.2 | 828.8 | 8.5 | 193 | 10 | 760
2020-11-01 | 2020 | 11 | 1 | 23 | 306 |  |  |  | -27.6 | -27.6 | -27.7 | 67 | 68 | 67 |  |  |  | 828.2 | 829 | 828.2 | 7.5 | 193 | 9.5 | 560
2020-11-02 | 2020 | 11 | 2 | 0 | 307 |  |  |  | -27.4 | -27.4 | -27.6 | 68 | 68 | 67 |  |  |  | 827.6 | 828.2 | 827.4 | 8.5 | 193 | 10 | 640
2020-11-02 | 2020 | 11 | 2 | 1 | 307 |  |  |  | -27.6 | -27.3 | -27.7 | 67 | 68 | 67 |  |  |  | 827.2 | 827.6 | 827 | 7.5 | 181 | 10 | 520
2020-11-02 | 2020 | 11 | 2 | 2 | 307
2020-11-02 | 2020 | 11 | 2 | 3 | 307 |  |  |  | -27.8 | -27.8 | -27.9 | 67 | 67 | 67 |  |  |  | 825.4 | 826 | 825.4 | 8.5 | 191 | 9.5 | 440
2020-11-02 | 2020 | 11 | 2 | 4 | 307
2020-11-02 | 2020 | 11 | 2 | 5 | 307 |  |  |  | -27.7 | -27.7 | -27.8 | 68 | 68 | 68 |  |  |  | 824.2 | 825 | 824 | 9 | 188 | 11 | 300
2020-11-02 | 2020 | 11 | 2 | 6 | 307 |  |  |  | -27.7 | -27.7 | -27.8 | 68 | 68 | 67 |  |  |  | 823.4 | 824.2 | 823.2 | 8 | 181 | 9.5 | 380
2020-11-02 | 2020 | 11 | 2 | 7 | 307 |  |  |  | -27.8 | -27.6 | -27.8 | 68 | 68 | 68 |  |  |  | 822.6 | 823.2 | 821.8 | 7.5 | 182 | 9.5 | 280
2020-11-02 | 2020 | 11 | 2 | 8 | 307 |  |  |  | -28 | -27.8 | -28 | 67 | 68 | 67 |  |  |  | 821.8 | 822.6 | 821.8 | 8.5 | 186 | 10 | 360
2020-11-02 | 2020 | 11 | 2 | 9 | 307
2020-11-02 | 2020 | 11 | 2 | 10 | 307 |  |  |  | -28.6 | -28.1 | -28.6 | 67 | 67 | 66 |  |  |  | 820.8 | 821.4 | 820.4 | 7.5 | 186 | 9 | 420
2020-11-02 | 2020 | 11 | 2 | 11 | 307 |  |  |  | -28.4 | -28.3 | -28.6 | 67 | 67 | 66 |  |  |  | 820.2 | 821 | 820.2 | 8 | 180 | 9.5 | 640
2020-11-02 | 2020 | 11 | 2 | 12 | 307
2020-11-02 | 2020 | 11 | 2 | 13 | 307 |  |  |  | -27.4 | -27.2 | -27.8 | 67 | 68 | 67 |  |  |  | 818.2 | 819.2 | 818.2 | 7.5 | 150 | 9 | 880
2020-11-02 | 2020 | 11 | 2 | 14 | 307
2020-11-02 | 2020 | 11 | 2 | 15 | 307 |  |  |  | -26.8 | -26.4 | -26.9 | 68 | 68 | 68 |  |  |  | 816.4 | 817 | 816.2 | 9 | 150 | 13 | 1020
2020-11-02 | 2020 | 11 | 2 | 16 | 307
2020-11-02 | 2020 | 11 | 2 | 17 | 307 |  |  |  | -26.4 | -26.3 | -26.7 | 69 | 69 | 68 |  |  |  | 814.8 | 816 | 814.6 | 8 | 134 | 10.5 | 860
2020-11-02 | 2020 | 11 | 2 | 18 | 307 |  |  |  | -25.7 | -25.7 | -26.4 | 69 | 69 | 68 |  |  |  | 814.4 | 814.6 | 814.2 | 9 | 135 | 10.5 | 900
2020-11-02 | 2020 | 11 | 2 | 19 | 307
2020-11-02 | 2020 | 11 | 2 | 20 | 307 |  |  |  | -25.7 | -25.6 | -25.8 | 69 | 69 | 68 |  |  |  | 812.4 | 813.6 | 812.4 | 7 | 162 | 8.5 | 880
2020-11-02 | 2020 | 11 | 2 | 21 | 307 |  |  |  | -25.2 | -25.2 | -25.7 | 70 | 70 | 69 |  |  |  | 811.2 | 812.4 | 811.2 | 7.5 | 159 | 8.5 | 800
2020-11-02 | 2020 | 11 | 2 | 22 | 307 |  |  |  | -24.8 | -24.8 | -25.2 | 70 | 70 | 70 |  |  |  | 810.4 | 811.2 | 810.4 | 8.5 | 163 | 9.5 | 740
2020-11-02 | 2020 | 11 | 2 | 23 | 307 |  |  |  | -24.6 | -24.6 | -24.8 | 71 | 71 | 70 |  |  |  | 809.8 | 810.6 | 809.6 | 8.5 | 144 | 10 | 700
2020-11-03 | 2020 | 11 | 3 | 0 | 308
2020-11-03 | 2020 | 11 | 3 | 1 | 308 |  |  |  | -24.5 | -24.4 | -24.6 | 71 | 71 | 70 |  |  |  | 808.2 | 809 | 808 | 7 | 166 | 9 | 620
2020-11-03 | 2020 | 11 | 3 | 2 | 308
2020-11-03 | 2020 | 11 | 3 | 3 | 308 |  |  |  | -24 | -23.9 | -24.3 | 72 | 72 | 71 |  |  |  | 807 | 807.2 | 807 | 8 | 166 | 9 | 360
2020-11-03 | 2020 | 11 | 3 | 4 | 308 |  |  |  | -23.9 | -23.8 | -24 | 72 | 72 | 72 |  |  |  | 806.6 | 807 | 806.6 | 7 | 168 | 8.5 | 340
2020-11-03 | 2020 | 11 | 3 | 5 | 308
2020-11-03 | 2020 | 11 | 3 | 6 | 308 |  |  |  | -23.8 | -23.7 | -23.9 | 72 | 72 | 72 |  |  |  | 806 | 806.2 | 805.8 | 7 | 180 | 7.5 | 300
2020-11-03 | 2020 | 11 | 3 | 7 | 308
2020-11-03 | 2020 | 11 | 3 | 8 | 308 |  |  |  | -22.8 | -22.7 | -23.4 | 73 | 73 | 72 |  |  |  | 804.8 | 805.6 | 804.8 | 9 | 185 | 10 | 360
2020-11-03 | 2020 | 11 | 3 | 9 | 308 |  |  |  | -22.7 | -21.5 | -23 | 72 | 75 | 72 |  |  |  | 804.4 | 804.8 | 804.4 | 10.5 | 190 | 13 | 380
2020-11-03 | 2020 | 11 | 3 | 10 | 308
2020-11-03 | 2020 | 11 | 3 | 11 | 308 |  |  |  | -21.4 | -21.4 | -22.2 | 74 | 75 | 73 |  |  |  | 804 | 804.2 | 803.8 | 7.5 | 167 | 10.5 | 580
2020-11-03 | 2020 | 11 | 3 | 12 | 308
2020-11-03 | 2020 | 11 | 3 | 13 | 308 |  |  |  | -21.4 | -21 | -21.5 | 74 | 74 | 74 |  |  |  | 804.4 | 804.6 | 804.2 | 6.5 | 176 | 7.5 | 1040
2020-11-03 | 2020 | 11 | 3 | 14 | 308
2020-11-03 | 2020 | 11 | 3 | 15 | 308 |  |  |  | -21.6 | -21.4 | -21.9 | 74 | 74 | 73 |  |  |  | 804.4 | 804.6 | 804.4 | 7.5 | 179 | 8 | 1040
2020-11-03 | 2020 | 11 | 3 | 16 | 308
2020-11-03 | 2020 | 11 | 3 | 17 | 308
2020-11-03 | 2020 | 11 | 3 | 18 | 308 |  |  |  | -21.9 | -20.9 | -22 | 73 | 74 | 73 |  |  |  | 805.4 | 805.6 | 805 | 7 | 127 | 8.5 | 1020
2020-11-03 | 2020 | 11 | 3 | 19 | 308 |  |  |  | -22.2 | -21.9 | -22.3 | 73 | 73 | 73 |  |  |  | 805.8 | 806 | 805.6 | 6 | 127 | 8 | 940
2020-11-03 | 2020 | 11 | 3 | 20 | 308 |  |  |  | -22.4 | -22.2 | -22.5 | 73 | 73 | 73 |  |  |  | 805.8 | 806 | 805.8 | 7 | 137 | 8 | 800
2020-11-03 | 2020 | 11 | 3 | 21 | 308 |  |  |  | -22.1 | -22.1 | -22.4 | 74 | 74 | 73 |  |  |  | 806 | 806.2 | 805.8 | 7 | 145 | 8.5 | 840
2020-11-03 | 2020 | 11 | 3 | 22 | 308
2020-11-03 | 2020 | 11 | 3 | 23 | 308 |  |  |  | -21.3 | -21.2 | -21.7 | 74 | 74 | 74 |  |  |  | 805.6 | 806 | 805.6 | 8 | 144 | 9 | 780
2020-11-04 | 2020 | 11 | 4 | 0 | 309
2020-11-04 | 2020 | 11 | 4 | 1 | 309 |  |  |  | -18.6 | -18.4 | -20 | 78 | 78 | 76 |  |  |  | 804.4 | 804.8 | 804.2 | 9 | 148 | 11 | 500
2020-11-04 | 2020 | 11 | 4 | 2 | 309 |  |  |  | -16.7 | -16.6 | -18.5 | 79 | 80 | 78 |  |  |  | 803.2 | 804.4 | 803 | 13.5 | 107 | 16 | 400
2020-11-04 | 2020 | 11 | 4 | 3 | 309 |  |  |  | -16.8 | -16.6 | -16.9 | 79 | 80 | 79 |  |  |  | 803 | 803.6 | 802.8 | 12.5 | 102 | 16 | 280
2020-11-04 | 2020 | 11 | 4 | 4 | 309 |  |  |  | -20.4 | -16.9 | -20.8 | 76 | 80 | 76 |  |  |  | 804.2 | 804.8 | 802.8 | 11 | 67 | 17 | 220
2020-11-04 | 2020 | 11 | 4 | 5 | 309 |  |  |  | -23.1 | -20.8 | -23.2 | 73 | 76 | 73 |  |  |  | 805.6 | 805.8 | 804.2 | 10.5 | 72 | 14 | 260
2020-11-04 | 2020 | 11 | 4 | 6 | 309 |  |  |  | -24.9 | -23.2 | -25 | 71 | 73 | 71 |  |  |  | 807 | 807.2 | 805.4 | 12 | 68 | 14.5 | 300
2020-11-04 | 2020 | 11 | 4 | 7 | 309 |  |  |  | -25.6 | -25 | -25.6 | 71 | 71 | 70 |  |  |  | 808.4 | 808.6 | 807 | 10.5 | 74 | 13 | 340
2020-11-04 | 2020 | 11 | 4 | 8 | 309 |  |  |  | -26.1 | -25.6 | -26.1 | 70 | 71 | 70 |  |  |  | 809.4 | 809.6 | 808.4 | 11 | 82 | 14 | 380
2020-11-04 | 2020 | 11 | 4 | 9 | 309 |  |  |  | -27 | -26.1 | -27.2 | 69 | 70 | 69 |  |  |  | 810.8 | 811 | 809.4 | 10 | 82 | 14.5 | 440
2020-11-04 | 2020 | 11 | 4 | 10 | 309
2020-11-04 | 2020 | 11 | 4 | 11 | 309 |  |  |  | -27.2 | -27.1 | -27.6 | 68 | 69 | 68 |  |  |  | 812.6 | 812.8 | 811.8 | 9.5 | 107 | 11.5 | 620
2020-11-04 | 2020 | 11 | 4 | 12 | 309 |  |  |  | -26.7 | -26.7 | -27.3 | 69 | 70 | 68 |  |  |  | 813.4 | 813.6 | 812.6 | 8.5 | 96 | 12 | 620
2020-11-04 | 2020 | 11 | 4 | 13 | 309 |  |  |  | -27.2 | -26.7 | -27.4 | 68 | 69 | 68 |  |  |  | 814.2 | 814.4 | 813.6 | 7.5 | 110 | 11 | 800
2020-11-04 | 2020 | 11 | 4 | 14 | 309 |  |  |  | -27.4 | -27.2 | -27.8 | 68 | 68 | 67 |  |  |  | 814.4 | 814.6 | 814 | 9 | 118 | 10.5 | 960
2020-11-04 | 2020 | 11 | 4 | 15 | 309 |  |  |  | -26 | -25.8 | -27.3 | 69 | 69 | 67 |  |  |  | 814.2 | 814.6 | 814.2 | 6 | 133 | 9 | 1200
2020-11-04 | 2020 | 11 | 4 | 16 | 309 |  |  |  | -26.1 | -25.7 | -26.2 | 69 | 69 | 68 |  |  |  | 814 | 814.2 | 813.4 | 7.5 | 178 | 8.5 | 1280
2020-11-04 | 2020 | 11 | 4 | 17 | 309
2020-11-04 | 2020 | 11 | 4 | 18 | 309 |  |  |  | -23.9 | -23.6 | -25.1 | 71 | 72 | 70 |  |  |  | 812.6 | 813.4 | 812.6 | 9 | 187 | 10 | 1000
2020-11-04 | 2020 | 11 | 4 | 19 | 309 |  |  |  | -22.7 | -22.7 | -23.8 | 72 | 73 | 71 |  |  |  | 811.8 | 812.6 | 811.6 | 9 | 194 | 10.5 | 1000
2020-11-04 | 2020 | 11 | 4 | 20 | 309 |  |  |  | -22.2 | -22.1 | -22.7 | 73 | 73 | 72 |  |  |  | 811 | 811.8 | 811 | 9 | 191 | 10 | 860
2020-11-04 | 2020 | 11 | 4 | 21 | 309 |  |  |  | -21.7 | -21.6 | -22.1 | 74 | 74 | 73 |  |  |  | 810.2 | 811 | 810.2 | 9.5 | 184 | 10.5 | 760
2020-11-04 | 2020 | 11 | 4 | 22 | 309
2020-11-04 | 2020 | 11 | 4 | 23 | 309 |  |  |  | -20.3 | -20.3 | -21.2 | 75 | 76 | 74 |  |  |  | 809.8 | 809.8 | 809.6 | 7 | 182 | 9.5 | 600
2020-11-05 | 2020 | 11 | 5 | 0 | 310 |  |  |  | -19 | -19 | -20.3 | 77 | 77 | 75 |  |  |  | 810 | 810 | 809.8 | 4 | 123 | 7 | 520
2020-11-05 | 2020 | 11 | 5 | 1 | 310 |  |  |  | -19.5 | -19.1 | -19.5 | 77 | 77 | 76 |  |  |  | 810.4 | 810.6 | 810 | 5.5 | 110 | 6.5 | 460
2020-11-05 | 2020 | 11 | 5 | 2 | 310 |  |  |  | -19.4 | -19.4 | -19.6 | 77 | 77 | 76 |  |  |  | 810.4 | 810.4 | 810.2 | 5 | 118 | 6.5 | 400
2020-11-05 | 2020 | 11 | 5 | 3 | 310 |  |  |  | -19.2 | -19.1 | -19.5 | 77 | 77 | 77 |  |  |  | 810.2 | 810.4 | 810 | 8.5 | 112 | 10.5 | 360
2020-11-05 | 2020 | 11 | 5 | 4 | 310 |  |  |  | -19.8 | -19 | -19.9 | 77 | 78 | 76 |  |  |  | 810.6 | 810.8 | 810 | 7 | 106 | 10 | 380
2020-11-05 | 2020 | 11 | 5 | 5 | 310 |  |  |  | -21 | -19.3 | -21.1 | 75 | 77 | 75 |  |  |  | 811 | 811 | 810.4 | 4.5 | 114 | 9 | 400
2020-11-05 | 2020 | 11 | 5 | 6 | 310 |  |  |  | -22.7 | -21 | -23 | 73 | 75 | 72 |  |  |  | 811.4 | 811.4 | 811 | 3 | 150 | 4.5 | 540
2020-11-05 | 2020 | 11 | 5 | 7 | 310 |  |  |  | -23.9 | -22.2 | -24.2 | 71 | 74 | 70 |  |  |  | 812 | 812 | 811.4 | 1.5 | 149 | 2.5 | 660
2020-11-05 | 2020 | 11 | 5 | 8 | 310
2020-11-05 | 2020 | 11 | 5 | 9 | 310 |  |  |  | -25.8 | -24.6 | -26.4 | 69 | 70 | 68 |  |  |  | 812.4 | 812.4 | 812 | 3 | 150 | 4.5 | 700
2020-11-05 | 2020 | 11 | 5 | 10 | 310 |  |  |  | -27 | -26 | -27.2 | 69 | 69 | 67 |  |  |  | 813.2 | 813.2 | 812.4 | 2 | 98 | 4.5 | 660
2020-11-05 | 2020 | 11 | 5 | 11 | 310 |  |  |  | -26.3 | -26.2 | -26.8 | 70 | 70 | 69 |  |  |  | 813.6 | 813.6 | 813 | 2 | 49 | 4 | 680
2020-11-05 | 2020 | 11 | 5 | 12 | 310 |  |  |  | -25 | -24.2 | -26.3 | 71 | 73 | 70 |  |  |  | 814.4 | 814.4 | 813.6 | 1 | 86 | 2.5 | 720
2020-11-05 | 2020 | 11 | 5 | 13 | 310 |  |  |  | -26.2 | -24.8 | -26.4 | 69 | 72 | 68 |  |  |  | 815.2 | 815.4 | 814.4 | 2 | 194 | 3 | 760
2020-11-05 | 2020 | 11 | 5 | 14 | 310 |  |  |  | -25 | -24.7 | -26.3 | 70 | 71 | 69 |  |  |  | 816 | 816.2 | 815.2 | 1 | 171 | 2 | 820
2020-11-05 | 2020 | 11 | 5 | 15 | 310
2020-11-05 | 2020 | 11 | 5 | 16 | 310 |  |  |  | -23.3 | -22.9 | -23.8 | 72 | 73 | 71 |  |  |  | 818.2 | 818.4 | 817 | 4.5 | 40 | 5.5 | 1300
2020-11-05 | 2020 | 11 | 5 | 17 | 310 |  |  |  | -23.3 | -23 | -23.8 | 73 | 73 | 71 |  |  |  | 819.4 | 819.4 | 818.2 | 5.5 | 26 | 9.5 | 1220
2020-11-05 | 2020 | 11 | 5 | 18 | 310 |  |  |  | -23.1 | -23 | -23.4 | 73 | 73 | 72 |  |  |  | 820.4 | 820.6 | 819.4 | 5 | 43 | 6 | 1020
2020-11-05 | 2020 | 11 | 5 | 19 | 310 |  |  |  | -23.4 | -23 | -23.5 | 73 | 73 | 72 |  |  |  | 821.6 | 821.8 | 820.6 | 5 | 57 | 6.5 | 1020
2020-11-05 | 2020 | 11 | 5 | 20 | 310
2020-11-05 | 2020 | 11 | 5 | 21 | 310 |  |  |  | -23.2 | -23.1 | -23.6 | 73 | 73 | 72 |  |  |  | 823.8 | 823.8 | 822.6 | 2 | 44 | 5 | 860
2020-11-05 | 2020 | 11 | 5 | 22 | 310 |  |  |  | -23.4 | -23.2 | -23.5 | 73 | 73 | 72 |  |  |  | 824.8 | 825 | 823.8 | 2 | 65 | 2.5 | 740
2020-11-05 | 2020 | 11 | 5 | 23 | 310 |  |  |  | -23.4 | -23.3 | -23.5 | 73 | 73 | 72 |  |  |  | 825.4 | 825.6 | 824.6 | 2.5 | 100 | 2.5 | 640
2020-11-06 | 2020 | 11 | 6 | 0 | 311 |  |  |  | -23.1 | -23 | -23.5 | 73 | 73 | 73 |  |  |  | 826.4 | 826.4 | 825.6 | 1.5 | 117 | 3 | 560
2020-11-06 | 2020 | 11 | 6 | 1 | 311 |  |  |  | -23.4 | -22.9 | -23.5 | 73 | 73 | 72 |  |  |  | 826.8 | 827 | 826.4 | 2.5 | 198 | 3.5 | 500
2020-11-06 | 2020 | 11 | 6 | 2 | 311 |  |  |  | -24 | -23.2 | -24 | 72 | 73 | 72 |  |  |  | 827.4 | 827.4 | 826.8 | 3.5 | 146 | 4.5 | 460
2020-11-06 | 2020 | 11 | 6 | 3 | 311 |  |  |  | -24 | -23.8 | -24.1 | 72 | 72 | 72 |  |  |  | 827.6 | 827.6 | 827.4 | 3.5 | 179 | 4 | 400
2020-11-06 | 2020 | 11 | 6 | 4 | 311 |  |  |  | -24 | -23.9 | -24.1 | 72 | 72 | 72 |  |  |  | 828.2 | 828.4 | 827.6 | 3.5 | 181 | 4.5 | 360
2020-11-06 | 2020 | 11 | 6 | 5 | 311 |  |  |  | -24.3 | -23.9 | -24.3 | 72 | 72 | 72 |  |  |  | 828.6 | 828.8 | 828 | 4 | 199 | 4.5 | 340
2020-11-06 | 2020 | 11 | 6 | 6 | 311 |  |  |  | -24.2 | -24.2 | -24.3 | 72 | 72 | 72 |  |  |  | 829 | 829 | 828.6 | 4.5 | 201 | 5 | 340
2020-11-06 | 2020 | 11 | 6 | 7 | 311 |  |  |  | -24.3 | -24.2 | -24.4 | 72 | 72 | 72 |  |  |  | 829.2 | 829.4 | 828.6 | 5 | 206 | 6.5 | 360
2020-11-06 | 2020 | 11 | 6 | 8 | 311 |  |  |  | -24.2 | -24.1 | -24.3 | 72 | 72 | 72 |  |  |  | 829 | 829.2 | 828.6 | 6.5 | 196 | 7.5 | 420
2020-11-06 | 2020 | 11 | 6 | 9 | 311 |  |  |  | -25.1 | -24.2 | -25.2 | 71 | 72 | 71 |  |  |  | 829.2 | 829.2 | 829 | 7.5 | 196 | 9 | 460
2020-11-06 | 2020 | 11 | 6 | 10 | 311 |  |  |  | -25.3 | -25.2 | -25.4 | 71 | 71 | 71 |  |  |  | 829.4 | 829.6 | 829.2 | 7.5 | 194 | 9.5 | 540
2020-11-06 | 2020 | 11 | 6 | 11 | 311 |  |  |  | -25.6 | -25.3 | -25.7 | 70 | 71 | 70 |  |  |  | 829.2 | 829.4 | 829.2 | 9.5 | 192 | 11 | 680
2020-11-06 | 2020 | 11 | 6 | 12 | 311 |  |  |  | -27.6 | -25.6 | -27.8 | 69 | 70 | 68 |  |  |  | 829.2 | 829.4 | 829.2 | 9.5 | 200 | 11.5 | 1020
2020-11-06 | 2020 | 11 | 6 | 13 | 311 |  |  |  | -29.2 | -27.8 | -29.3 | 67 | 68 | 67 |  |  |  | 829.2 | 829.4 | 829 | 10 | 207 | 11.5 | 1200
2020-11-06 | 2020 | 11 | 6 | 14 | 311 |  |  |  | -27.9 | -27.8 | -29.3 | 67 | 67 | 67 |  |  |  | 829 | 829.2 | 828.8 | 9.5 | 198 | 11 | 1300
2020-11-06 | 2020 | 11 | 6 | 15 | 311 |  |  |  | -27.1 | -27.1 | -27.8 | 68 | 68 | 67 |  |  |  | 828.6 | 829 | 828.6 | 9.5 | 197 | 11 | 1400
2020-11-06 | 2020 | 11 | 6 | 16 | 311
2020-11-06 | 2020 | 11 | 6 | 17 | 311 |  |  |  | -26.7 | -26.4 | -26.7 | 68 | 68 | 68 |  |  |  | 828.4 | 828.4 | 828.2 | 10 | 195 | 11.5 | 1500
2020-11-06 | 2020 | 11 | 6 | 18 | 311 |  |  |  | -26.7 | -26.6 | -26.7 | 68 | 68 | 68 |  |  |  | 828.4 | 828.6 | 828.2 | 9 | 194 | 11 | 1520
2020-11-06 | 2020 | 11 | 6 | 19 | 311 |  |  |  | -26.8 | -26.6 | -27 | 68 | 68 | 68 |  |  |  | 828.4 | 828.6 | 828.2 | 8.5 | 194 | 9.5 | 1500
2020-11-06 | 2020 | 11 | 6 | 20 | 311 |  |  |  | -26.7 | -26.6 | -26.9 | 68 | 68 | 68 |  |  |  | 828.4 | 828.4 | 828.2 | 8.5 | 196 | 10 | 1440
2020-11-06 | 2020 | 11 | 6 | 21 | 311 |  |  |  | -26.4 | -26.3 | -26.8 | 69 | 69 | 68 |  |  |  | 828.2 | 828.4 | 828.2 | 7.5 | 195 | 9 | 1400
2020-11-06 | 2020 | 11 | 6 | 22 | 311 |  |  |  | -24.6 | -24.5 | -26.3 | 70 | 70 | 69 |  |  |  | 828.2 | 828.4 | 828 | 6.5 | 188 | 8.5 | 1240
2020-11-06 | 2020 | 11 | 6 | 23 | 311 |  |  |  | -22.2 | -22.1 | -24.6 | 73 | 73 | 70 |  |  |  | 828 | 828.2 | 828 | 6 | 173 | 8 | 900
2020-11-07 | 2020 | 11 | 7 | 0 | 312 |  |  |  | -22.5 | -22 | -22.7 | 73 | 73 | 73 |  |  |  | 828 | 828 | 827.8 | 6.5 | 174 | 7.5 | 700
2020-11-07 | 2020 | 11 | 7 | 1 | 312 |  |  |  | -20.7 | -20.6 | -22.9 | 76 | 76 | 73 |  |  |  | 827.8 | 828 | 827.8 | 4 | 175 | 7.5 | 580
2020-11-07 | 2020 | 11 | 7 | 2 | 312 |  |  |  | -20.1 | -20 | -20.6 | 76 | 76 | 76 |  |  |  | 827.6 | 827.8 | 827.6 | 5.5 | 184 | 6.5 | 540
2020-11-07 | 2020 | 11 | 7 | 3 | 312 |  |  |  | -21.3 | -20.2 | -21.3 | 75 | 76 | 75 |  |  |  | 827.4 | 827.6 | 827.4 | 6.5 | 189 | 8 | 380
2020-11-07 | 2020 | 11 | 7 | 4 | 312 |  |  |  | -21.3 | -21.2 | -21.4 | 75 | 75 | 75 |  |  |  | 827.4 | 827.8 | 827.2 | 7 | 187 | 8 | 280
2020-11-07 | 2020 | 11 | 7 | 5 | 312 |  |  |  | -21.1 | -21.1 | -21.3 | 75 | 75 | 75 |  |  |  | 827 | 827.4 | 827 | 6.5 | 184 | 8 | 320
2020-11-07 | 2020 | 11 | 7 | 6 | 312 |  |  |  | -21.4 | -21.2 | -21.5 | 75 | 75 | 75 |  |  |  | 827 | 827 | 827 | 6.5 | 187 | 7 | 320
2020-11-07 | 2020 | 11 | 7 | 7 | 312 |  |  |  | -20.6 | -20.5 | -21.4 | 76 | 76 | 75 |  |  |  | 827 | 827.4 | 826.8 | 5 | 182 | 6.5 | 320
2020-11-07 | 2020 | 11 | 7 | 8 | 312 |  |  |  | -19.7 | -18.8 | -20.5 | 77 | 78 | 76 |  |  |  | 827.2 | 827.2 | 827 | 3.5 | 185 | 5 | 360
2020-11-07 | 2020 | 11 | 7 | 9 | 312 |  |  |  | -18.9 | -18.8 | -20 | 78 | 78 | 76 |  |  |  | 827 | 827.2 | 827 | 3 | 183 | 4 | 420
2020-11-07 | 2020 | 11 | 7 | 10 | 312 |  |  |  | -18.8 | -18.8 | -18.9 | 78 | 78 | 77 |  |  |  | 827 | 827.2 | 826.8 | 4 | 185 | 4.5 | 500
2020-11-07 | 2020 | 11 | 7 | 11 | 312 |  |  |  | -18.2 | -17.9 | -18.9 | 78 | 78 | 77 |  |  |  | 826.8 | 826.8 | 826.6 | 3 | 171 | 5.5 | 560
2020-11-07 | 2020 | 11 | 7 | 12 | 312 |  |  |  | -18 | -17.4 | -18.4 | 78 | 79 | 78 |  |  |  | 826.8 | 827 | 826.6 | 3.5 | 178 | 4.5 | 660
2020-11-07 | 2020 | 11 | 7 | 13 | 312 |  |  |  | -18.9 | -18.5 | -19.1 | 77 | 78 | 77 |  |  |  | 826.6 | 826.8 | 826.4 | 4 | 187 | 5 | 760
2020-11-07 | 2020 | 11 | 7 | 14 | 312 |  |  |  | -19 | -18.9 | -19.1 | 77 | 77 | 77 |  |  |  | 826.2 | 826.6 | 826.2 | 5.5 | 187 | 6.5 | 920
2020-11-07 | 2020 | 11 | 7 | 15 | 312 |  |  |  | -19.3 | -18.9 | -19.3 | 77 | 77 | 77 |  |  |  | 826 | 826.2 | 825.8 | 6 | 183 | 6.5 | 1000
2020-11-07 | 2020 | 11 | 7 | 16 | 312
2020-11-07 | 2020 | 11 | 7 | 17 | 312 |  |  |  | -20.2 | -19.9 | -20.4 | 76 | 76 | 76 |  |  |  | 825.6 | 826 | 825.4 | 6 | 193 | 7 | 1000
2020-11-07 | 2020 | 11 | 7 | 18 | 312
2020-11-07 | 2020 | 11 | 7 | 19 | 312 |  |  |  | -21.2 | -20.7 | -21.3 | 75 | 76 | 75 |  |  |  | 825.2 | 825.4 | 825 | 7 | 195 | 8 | 1040
2020-11-07 | 2020 | 11 | 7 | 20 | 312 |  |  |  | -21 | -20.9 | -21.3 | 75 | 76 | 75 |  |  |  | 824.8 | 825.2 | 824.8 | 7 | 191 | 8.5 | 1000
2020-11-07 | 2020 | 11 | 7 | 21 | 312 |  |  |  | -21.1 | -20.9 | -21.2 | 75 | 76 | 75 |  |  |  | 824.4 | 824.8 | 824.2 | 9 | 191 | 10.5 | 940
2020-11-07 | 2020 | 11 | 7 | 22 | 312 |  |  |  | -21.1 | -21 | -21.2 | 75 | 75 | 75 |  |  |  | 824.2 | 824.4 | 824 | 9 | 193 | 10.5 | 860
2020-11-07 | 2020 | 11 | 7 | 23 | 312 |  |  |  | -21.8 | -21.1 | -21.9 | 74 | 75 | 74 |  |  |  | 823.6 | 824.2 | 823.6 | 9 | 199 | 11 | 760
2020-11-08 | 2020 | 11 | 8 | 0 | 313 |  |  |  | -22.9 | -21.9 | -23 | 74 | 74 | 73 |  |  |  | 823 | 823.6 | 823 | 8.5 | 204 | 10 | 700
2020-11-08 | 2020 | 11 | 8 | 1 | 313 |  |  |  | -23.6 | -22.9 | -23.6 | 73 | 74 | 73 |  |  |  | 822.6 | 823 | 822.6 | 8.5 | 204 | 10 | 920
2020-11-08 | 2020 | 11 | 8 | 2 | 313 |  |  |  | -24 | -23.5 | -24.1 | 72 | 73 | 72 |  |  |  | 822 | 822.6 | 822 | 8.5 | 200 | 9.5 | 820
2020-11-08 | 2020 | 11 | 8 | 3 | 313 |  |  |  | -24.4 | -24.1 | -24.5 | 72 | 73 | 72 |  |  |  | 821.6 | 822 | 821.6 | 8.5 | 186 | 10 | 740
2020-11-08 | 2020 | 11 | 8 | 4 | 313 |  |  |  | -25 | -24.5 | -25 | 72 | 72 | 71 |  |  |  | 821.4 | 821.6 | 821.2 | 9 | 191 | 10 | 680
2020-11-08 | 2020 | 11 | 8 | 5 | 313 |  |  |  | -25.1 | -25 | -25.4 | 71 | 72 | 70 |  |  |  | 820.6 | 821.2 | 820.6 | 10 | 191 | 11.5 | 520
2020-11-08 | 2020 | 11 | 8 | 6 | 313 |  |  |  | -25 | -24.6 | -25.1 | 71 | 72 | 71 |  |  |  | 820.4 | 820.6 | 820.4 | 10 | 190 | 12.5 | 440
2020-11-08 | 2020 | 11 | 8 | 7 | 313 |  |  |  | -25.9 | -24.8 | -25.9 | 70 | 72 | 70 |  |  |  | 820.2 | 820.4 | 820 | 11.5 | 199 | 12.5 | 660
2020-11-08 | 2020 | 11 | 8 | 8 | 313 |  |  |  | -25.9 | -25.8 | -26.1 | 70 | 70 | 70 |  |  |  | 819.8 | 820 | 819.6 | 11.5 | 193 | 13 | 700
2020-11-08 | 2020 | 11 | 8 | 9 | 313
2020-11-08 | 2020 | 11 | 8 | 10 | 313 |  |  |  | -26.3 | -26.1 | -26.5 | 69 | 70 | 69 |  |  |  | 818.8 | 819.2 | 818.6 | 13 | 199 | 14.5 | 860
2020-11-08 | 2020 | 11 | 8 | 11 | 313 |  |  |  | -25.9 | -25.7 | -26.4 | 69 | 70 | 69 |  |  |  | 818.2 | 818.6 | 818.2 | 13.5 | 195 | 15.5 | 980
2020-11-08 | 2020 | 11 | 8 | 12 | 313 |  |  |  | -27.2 | -26.1 | -27.3 | 69 | 69 | 69 |  |  |  | 818.2 | 818.4 | 818 | 12.5 | 195 | 15 | 1100
2020-11-08 | 2020 | 11 | 8 | 13 | 313 |  |  |  | -27.2 | -27.1 | -27.6 | 69 | 69 | 68 |  |  |  | 817.8 | 818.4 | 817.6 | 12.5 | 193 | 15 | 1220
2020-11-08 | 2020 | 11 | 8 | 14 | 313 |  |  |  | -25.6 | -25.4 | -27.2 | 69 | 69 | 69 |  |  |  | 817.2 | 817.8 | 817.2 | 13 | 190 | 14.5 | 1320
2020-11-08 | 2020 | 11 | 8 | 15 | 313 |  |  |  | -25.5 | -25.2 | -25.7 | 69 | 69 | 69 |  |  |  | 816.8 | 817.2 | 816.6 | 13.5 | 195 | 15 | 1420
2020-11-08 | 2020 | 11 | 8 | 16 | 313
2020-11-08 | 2020 | 11 | 8 | 17 | 313 |  |  |  | -25.1 | -24.7 | -25.2 | 70 | 70 | 69 |  |  |  | 816.2 | 816.6 | 816.2 | 14.5 | 187 | 16 | 1520
2020-11-08 | 2020 | 11 | 8 | 18 | 313
2020-11-08 | 2020 | 11 | 8 | 19 | 313 |  |  |  | -25.5 | -25.1 | -25.6 | 69 | 70 | 69 |  |  |  | 816.4 | 816.6 | 816.2 | 11.5 | 192 | 14 | 1520
2020-11-08 | 2020 | 11 | 8 | 20 | 313 |  |  |  | -25.2 | -25.2 | -25.6 | 70 | 70 | 69 |  |  |  | 816.2 | 816.4 | 816.2 | 10.5 | 189 | 13 | 1460
2020-11-08 | 2020 | 11 | 8 | 21 | 313
2020-11-08 | 2020 | 11 | 8 | 22 | 313 |  |  |  | -25.8 | -25.6 | -26 | 69 | 69 | 69 |  |  |  | 815.4 | 815.8 | 815.4 | 12 | 195 | 14 | 1280
2020-11-08 | 2020 | 11 | 8 | 23 | 313 |  |  |  | -26 | -25.5 | -26.1 | 69 | 70 | 69 |  |  |  | 815.2 | 815.4 | 815 | 11.5 | 188 | 13.5 | 1160
2020-11-09 | 2020 | 11 | 9 | 0 | 314 |  |  |  | -26.2 | -26.1 | -26.3 | 69 | 69 | 69 |  |  |  | 815.2 | 815.4 | 815 | 11.5 | 189 | 13.5 | 1020
2020-11-09 | 2020 | 11 | 9 | 1 | 314 |  |  |  | -26.5 | -26.2 | -26.6 | 69 | 69 | 69 |  |  |  | 815 | 815.2 | 815 | 11.5 | 191 | 13 | 920
2020-11-09 | 2020 | 11 | 9 | 2 | 314 |  |  |  | -26.8 | -26.5 | -26.9 | 69 | 69 | 69 |  |  |  | 814.8 | 815.2 | 814.8 | 11.5 | 192 | 13.5 | 820
2020-11-09 | 2020 | 11 | 9 | 3 | 314 |  |  |  | -25.7 | -25.6 | -26.9 | 70 | 70 | 68 |  |  |  | 814.8 | 815 | 814.8 | 11 | 193 | 12.5 | 580
2020-11-09 | 2020 | 11 | 9 | 4 | 314
2020-11-09 | 2020 | 11 | 9 | 5 | 314 |  |  |  | -26.3 | -25.8 | -26.4 | 70 | 70 | 69 |  |  |  | 814.2 | 814.4 | 814 | 13 | 191 | 15 | 400
2020-11-09 | 2020 | 11 | 9 | 6 | 314 |  |  |  | -27.2 | -26.4 | -27.3 | 69 | 69 | 68 |  |  |  | 814.2 | 814.2 | 814 | 12.5 | 191 | 15.5 | 400
2020-11-09 | 2020 | 11 | 9 | 7 | 314 |  |  |  | -27 | -26.8 | -27.1 | 69 | 69 | 69 |  |  |  | 814.4 | 814.6 | 814 | 12.5 | 193 | 14 | 420
2020-11-09 | 2020 | 11 | 9 | 8 | 314 |  |  |  | -27.2 | -27 | -27.4 | 69 | 69 | 68 |  |  |  | 814 | 814.6 | 814 | 13 | 193 | 15 | 480
2020-11-09 | 2020 | 11 | 9 | 9 | 314 |  |  |  | -27.5 | -27 | -27.6 | 68 | 69 | 68 |  |  |  | 814 | 814.2 | 813.8 | 14 | 194 | 16 | 480
2020-11-09 | 2020 | 11 | 9 | 10 | 314 |  |  |  | -27.7 | -27.3 | -27.7 | 68 | 69 | 68 |  |  |  | 814.2 | 814.4 | 813.8 | 13 | 196 | 16.5 | 560
2020-11-09 | 2020 | 11 | 9 | 11 | 314 |  |  |  | -27.8 | -27.4 | -27.9 | 68 | 68 | 68 |  |  |  | 814.2 | 814.2 | 814 | 13.5 | 199 | 16.5 | 620
2020-11-09 | 2020 | 11 | 9 | 12 | 314 |  |  |  | -27.4 | -27.3 | -27.9 | 69 | 69 | 68 |  |  |  | 814.4 | 814.6 | 814.2 | 13.5 | 193 | 16 | 700
2020-11-09 | 2020 | 11 | 9 | 13 | 314 |  |  |  | -27.1 | -27 | -27.4 | 69 | 69 | 68 |  |  |  | 814.6 | 814.6 | 814.4 | 13 | 192 | 15.5 | 780
2020-11-09 | 2020 | 11 | 9 | 14 | 314 |  |  |  | -27.1 | -26.8 | -27.2 | 68 | 69 | 68 |  |  |  | 814.6 | 814.8 | 814.2 | 13.5 | 190 | 15.5 | 880
2020-11-09 | 2020 | 11 | 9 | 15 | 314 |  |  |  | -27.7 | -27.1 | -27.8 | 68 | 68 | 68 |  |  |  | 814.8 | 814.8 | 814.6 | 13 | 194 | 16 | 940
2020-11-09 | 2020 | 11 | 9 | 16 | 314 |  |  |  | -27.6 | -27.5 | -27.9 | 68 | 68 | 68 |  |  |  | 815.2 | 815.2 | 814.6 | 12.5 | 188 | 15 | 980
2020-11-09 | 2020 | 11 | 9 | 17 | 314 |  |  |  | -27.3 | -27.2 | -27.7 | 68 | 68 | 68 |  |  |  | 815.2 | 815.2 | 815 | 12 | 192 | 14.5 | 1020
2020-11-09 | 2020 | 11 | 9 | 18 | 314 |  |  |  | -26.5 | -26.4 | -27.3 | 69 | 69 | 68 |  |  |  | 815.4 | 815.6 | 815 | 12 | 189 | 14 | 1020
2020-11-09 | 2020 | 11 | 9 | 19 | 314
2020-11-09 | 2020 | 11 | 9 | 20 | 314 |  |  |  | -26.1 | -26 | -26.3 | 70 | 70 | 69 |  |  |  | 816 | 816.2 | 815.6 | 12.5 | 190 | 15.5 | 940
2020-11-09 | 2020 | 11 | 9 | 21 | 314 |  |  |  | -25.7 | -25.6 | -26 | 70 | 70 | 70 |  |  |  | 816.4 | 816.4 | 816.2 | 13 | 191 | 14.5 | 860
2020-11-09 | 2020 | 11 | 9 | 22 | 314 |  |  |  | -25.4 | -25.3 | -25.7 | 70 | 71 | 70 |  |  |  | 816.8 | 817 | 816.2 | 12 | 189 | 14.5 | 800
2020-11-09 | 2020 | 11 | 9 | 23 | 314 |  |  |  | -25.2 | -25.1 | -25.6 | 71 | 71 | 70 |  |  |  | 816.8 | 816.8 | 816.4 | 11 | 190 | 13.5 | 720
2020-11-10 | 2020 | 11 | 10 | 0 | 315 |  |  |  | -25.3 | -25 | -25.4 | 71 | 71 | 70 |  |  |  | 817.2 | 817.2 | 816.8 | 11 | 185 | 13.5 | 620
2020-11-10 | 2020 | 11 | 10 | 1 | 315 |  |  |  | -25.5 | -25.3 | -25.5 | 71 | 71 | 70 |  |  |  | 817.6 | 817.6 | 817.2 | 11.5 | 191 | 13 | 520
2020-11-10 | 2020 | 11 | 10 | 2 | 315 |  |  |  | -25.1 | -25.1 | -25.4 | 71 | 71 | 71 |  |  |  | 817.6 | 817.6 | 817.4 | 11 | 188 | 13 | 460
2020-11-10 | 2020 | 11 | 10 | 3 | 315 |  |  |  | -25 | -24.9 | -25.2 | 71 | 71 | 71 |  |  |  | 818 | 818 | 817.6 | 11 | 184 | 13.5 | 400
2020-11-10 | 2020 | 11 | 10 | 4 | 315 |  |  |  | -24.8 | -24.7 | -25.1 | 71 | 71 | 71 |  |  |  | 818.6 | 819 | 818 | 10 | 184 | 12 | 380
2020-11-10 | 2020 | 11 | 10 | 5 | 315
2020-11-10 | 2020 | 11 | 10 | 6 | 315 |  |  |  | -24.4 | -24.3 | -24.5 | 72 | 72 | 72 |  |  |  | 819.8 | 819.8 | 819.2 | 9 | 187 | 11 | 340
2020-11-10 | 2020 | 11 | 10 | 7 | 315 |  |  |  | -24.3 | -24.2 | -24.4 | 72 | 72 | 72 |  |  |  | 820.4 | 820.6 | 819.8 | 9.5 | 187 | 11 | 360
2020-11-10 | 2020 | 11 | 10 | 8 | 315 |  |  |  | -24.4 | -24.2 | -24.5 | 72 | 72 | 72 |  |  |  | 820.6 | 820.6 | 820.2 | 9.5 | 186 | 11 | 380
2020-11-10 | 2020 | 11 | 10 | 9 | 315 |  |  |  | -24.4 | -24.2 | -24.4 | 72 | 72 | 72 |  |  |  | 820.8 | 820.8 | 820.6 | 9 | 185 | 11 | 420
2020-11-10 | 2020 | 11 | 10 | 10 | 315 |  |  |  | -24.1 | -24 | -24.4 | 72 | 72 | 72 |  |  |  | 821.6 | 822.2 | 820.8 | 9 | 188 | 11 | 500
2020-11-10 | 2020 | 11 | 10 | 11 | 315 |  |  |  | -23.6 | -23.5 | -24 | 73 | 73 | 72 |  |  |  | 821.8 | 822 | 821.2 | 7.5 | 182 | 11 | 560
2020-11-10 | 2020 | 11 | 10 | 12 | 315 |  |  |  | -22.8 | -22.7 | -23.6 | 74 | 74 | 72 |  |  |  | 822.4 | 822.4 | 821.8 | 7 | 175 | 10 | 660
2020-11-10 | 2020 | 11 | 10 | 13 | 315 |  |  |  | -22.6 | -22.4 | -22.9 | 74 | 74 | 73 |  |  |  | 823 | 823.2 | 822.4 | 7.5 | 175 | 9 | 780
2020-11-10 | 2020 | 11 | 10 | 14 | 315 |  |  |  | -22.3 | -22.1 | -23 | 74 | 74 | 73 |  |  |  | 823.2 | 823.2 | 822.8 | 7 | 173 | 8.5 | 840
2020-11-10 | 2020 | 11 | 10 | 15 | 315 |  |  |  | -21 | -20.8 | -22.1 | 75 | 76 | 74 |  |  |  | 823.6 | 823.6 | 823.2 | 6 | 146 | 7 | 920
2020-11-10 | 2020 | 11 | 10 | 16 | 315 |  |  |  | -20.8 | -20.6 | -21.1 | 76 | 76 | 75 |  |  |  | 823.8 | 824 | 823.6 | 6.5 | 145 | 7.5 | 1100
2020-11-10 | 2020 | 11 | 10 | 17 | 315
2020-11-10 | 2020 | 11 | 10 | 18 | 315
2020-11-10 | 2020 | 11 | 10 | 19 | 315
2020-11-10 | 2020 | 11 | 10 | 20 | 315 |  |  |  | -19.8 | -19.8 | -20.4 | 76 | 77 | 76 |  |  |  | 825.4 | 825.4 | 825 | 5 | 155 | 6 | 1300
2020-11-10 | 2020 | 11 | 10 | 21 | 315 |  |  |  | -20.1 | -19.7 | -20.2 | 77 | 77 | 76 |  |  |  | 825.6 | 825.6 | 825.2 | 6 | 146 | 6.5 | 1120
2020-11-10 | 2020 | 11 | 10 | 22 | 315 |  |  |  | -20.2 | -20.1 | -20.4 | 77 | 77 | 76 |  |  |  | 825.8 | 825.8 | 825.4 | 6 | 149 | 7 | 960
2020-11-10 | 2020 | 11 | 10 | 23 | 315 |  |  |  | -20 | -20 | -20.2 | 77 | 77 | 76 |  |  |  | 825.8 | 825.8 | 825.6 | 6.5 | 147 | 7.5 | 860
2020-11-11 | 2020 | 11 | 11 | 0 | 316 |  |  |  | -19.9 | -19.8 | -20.1 | 77 | 77 | 77 |  |  |  | 825.8 | 825.8 | 825.6 | 7 | 153 | 7.5 | 840
2020-11-11 | 2020 | 11 | 11 | 1 | 316 |  |  |  | -19.9 | -19.7 | -20 | 77 | 77 | 77 |  |  |  | 825.8 | 825.8 | 825.6 | 7 | 141 | 8.5 | 660
2020-11-11 | 2020 | 11 | 11 | 2 | 316
2020-11-11 | 2020 | 11 | 11 | 3 | 316 |  |  |  | -20.9 | -20.5 | -21 | 76 | 76 | 76 |  |  |  | 826 | 826 | 825.6 | 6 | 143 | 7.5 | 520
2020-11-11 | 2020 | 11 | 11 | 4 | 316 |  |  |  | -21.1 | -20.9 | -21.2 | 76 | 76 | 76 |  |  |  | 826 | 826.4 | 825.8 | 5 | 150 | 6.5 | 460
2020-11-11 | 2020 | 11 | 11 | 5 | 316 |  |  |  | -21.9 | -21.1 | -22 | 75 | 76 | 75 |  |  |  | 826.2 | 826.2 | 826 | 4.5 | 138 | 6 | 480
2020-11-11 | 2020 | 11 | 11 | 6 | 316 |  |  |  | -23 | -22 | -23.1 | 74 | 75 | 74 |  |  |  | 826.6 | 826.6 | 826.2 | 4 | 144 | 5 | 480
2020-11-11 | 2020 | 11 | 11 | 7 | 316 |  |  |  | -22.4 | -22.2 | -23 | 75 | 75 | 74 |  |  |  | 827 | 827.2 | 826.6 | 3 | 150 | 4.5 | 500
2020-11-11 | 2020 | 11 | 11 | 8 | 316 |  |  |  | -22.4 | -21.5 | -22.7 | 75 | 76 | 74 |  |  |  | 827.2 | 827.2 | 827 | 3.5 | 177 | 4 | 680
2020-11-11 | 2020 | 11 | 11 | 9 | 316 |  |  |  | -23.2 | -22.6 | -23.3 | 73 | 75 | 73 |  |  |  | 827.4 | 827.4 | 827.2 | 4 | 186 | 4.5 | 660
2020-11-11 | 2020 | 11 | 11 | 10 | 316 |  |  |  | -23.2 | -22.8 | -23.6 | 73 | 74 | 72 |  |  |  | 827.6 | 827.8 | 827.4 | 4 | 178 | 5 | 860
2020-11-11 | 2020 | 11 | 11 | 11 | 316 |  |  |  | -23.3 | -22.6 | -24 | 72 | 74 | 72 |  |  |  | 827.8 | 827.8 | 827.6 | 3.5 | 191 | 4.5 | 920
2020-11-11 | 2020 | 11 | 11 | 12 | 316 |  |  |  | -23.8 | -22.9 | -24.1 | 72 | 73 | 71 |  |  |  | 828 | 828.2 | 827.8 | 4 | 190 | 4 | 960
2020-11-11 | 2020 | 11 | 11 | 13 | 316 |  |  |  | -22 | -21.8 | -24.1 | 75 | 75 | 72 |  |  |  | 828.2 | 828.4 | 828 | 4 | 182 | 5 | 1120
2020-11-11 | 2020 | 11 | 11 | 14 | 316 |  |  |  | -21 | -20.4 | -22.1 | 75 | 76 | 74 |  |  |  | 828 | 828.2 | 827.8 | 4.5 | 191 | 5 | 1320
2020-11-11 | 2020 | 11 | 11 | 15 | 316 |  |  |  | -19.9 | -19.7 | -20.8 | 77 | 77 | 75 |  |  |  | 828 | 828 | 828 | 4.5 | 155 | 6 | 1240
2020-11-11 | 2020 | 11 | 11 | 16 | 316 |  |  |  | -19.5 | -19.2 | -20 | 77 | 78 | 77 |  |  |  | 828.2 | 828.2 | 828 | 6 | 136 | 7 | 1140
2020-11-11 | 2020 | 11 | 11 | 17 | 316 |  |  |  | -19.1 | -19.1 | -19.6 | 78 | 78 | 77 |  |  |  | 828.2 | 828.2 | 828 | 5 | 138 | 6.5 | 1120
2020-11-11 | 2020 | 11 | 11 | 18 | 316 |  |  |  | -19.1 | -19 | -19.2 | 77 | 78 | 77 |  |  |  | 828.2 | 828.4 | 828 | 8 | 146 | 9 | 1120
2020-11-11 | 2020 | 11 | 11 | 19 | 316 |  |  |  | -18.6 | -18.4 | -19.1 | 78 | 78 | 77 |  |  |  | 828.6 | 828.6 | 828.2 | 6 | 154 | 9 | 1300
2020-11-11 | 2020 | 11 | 11 | 20 | 316 |  |  |  | -18.4 | -18 | -18.8 | 78 | 78 | 77 |  |  |  | 828.8 | 828.8 | 828.6 | 4.5 | 162 | 6.5 | 1120
2020-11-11 | 2020 | 11 | 11 | 21 | 316 |  |  |  | -18 | -17.9 | -18.4 | 78 | 79 | 78 |  |  |  | 828.6 | 828.8 | 828.4 | 6 | 152 | 7 | 1020
2020-11-11 | 2020 | 11 | 11 | 22 | 316 |  |  |  | -18.2 | -17.9 | -18.3 | 78 | 78 | 78 |  |  |  | 829 | 829 | 828.6 | 5.5 | 153 | 7 | 1000
2020-11-11 | 2020 | 11 | 11 | 23 | 316 |  |  |  | -18.4 | -17.9 | -18.5 | 77 | 78 | 77 |  |  |  | 829 | 829.2 | 828.8 | 5 | 169 | 6 | 980
2020-11-12 | 2020 | 11 | 12 | 0 | 317 |  |  |  | -19.2 | -18.5 | -19.2 | 76 | 77 | 76 |  |  |  | 829 | 829.2 | 829 | 5.5 | 173 | 6 | 820
2020-11-12 | 2020 | 11 | 12 | 1 | 317 |  |  |  | -20.2 | -19.2 | -20.2 | 76 | 76 | 76 |  |  |  | 829.2 | 829.4 | 829 | 6 | 175 | 6.5 | 700
2020-11-12 | 2020 | 11 | 12 | 2 | 317 |  |  |  | -20.2 | -20.1 | -20.5 | 76 | 76 | 75 |  |  |  | 829.2 | 829.4 | 829 | 5.5 | 167 | 6.5 | 660
2020-11-12 | 2020 | 11 | 12 | 3 | 317 |  |  |  | -21.1 | -20.3 | -21.2 | 75 | 75 | 75 |  |  |  | 829.4 | 829.6 | 829.2 | 5 | 168 | 6 | 680
2020-11-12 | 2020 | 11 | 12 | 4 | 317 |  |  |  | -21.6 | -21 | -21.7 | 75 | 75 | 74 |  |  |  | 829.6 | 829.8 | 829.2 | 5 | 181 | 6 | 560
2020-11-12 | 2020 | 11 | 12 | 5 | 317 |  |  |  | -22.1 | -21.6 | -22.2 | 74 | 75 | 74 |  |  |  | 829.8 | 829.8 | 829.6 | 5.5 | 186 | 6 | 480
2020-11-12 | 2020 | 11 | 12 | 6 | 317 |  |  |  | -21.7 | -21.6 | -22.2 | 75 | 75 | 74 |  |  |  | 830.2 | 830.2 | 829.8 | 6 | 186 | 6.5 | 460
2020-11-12 | 2020 | 11 | 12 | 7 | 317 |  |  |  | -21.3 | -21.2 | -21.7 | 75 | 75 | 74 |  |  |  | 830.6 | 830.8 | 830 | 7.5 | 181 | 8.5 | 460
2020-11-12 | 2020 | 11 | 12 | 8 | 317 |  |  |  | -21.2 | -21.1 | -21.6 | 75 | 75 | 74 |  |  |  | 830.8 | 831 | 830.4 | 8 | 183 | 9.5 | 600
2020-11-12 | 2020 | 11 | 12 | 9 | 317 |  |  |  | -21.7 | -21.2 | -21.8 | 74 | 75 | 74 |  |  |  | 831.4 | 831.6 | 830.8 | 7.5 | 180 | 9 | 700
2020-11-12 | 2020 | 11 | 12 | 10 | 317 |  |  |  | -21.9 | -21.7 | -22 | 74 | 74 | 74 |  |  |  | 832 | 832 | 831.4 | 7 | 182 | 8.5 | 780
2020-11-12 | 2020 | 11 | 12 | 11 | 317 |  |  |  | -21.9 | -21.7 | -22.1 | 73 | 74 | 73 |  |  |  | 832 | 832.2 | 831.8 | 7 | 189 | 8.5 | 920
2020-11-12 | 2020 | 11 | 12 | 12 | 317 |  |  |  | -21.9 | -21.8 | -22.2 | 74 | 74 | 73 |  |  |  | 832.2 | 832.4 | 832 | 8 | 185 | 9 | 980
2020-11-12 | 2020 | 11 | 12 | 13 | 317 |  |  |  | -21.5 | -21.3 | -21.9 | 74 | 74 | 74 |  |  |  | 832.8 | 832.8 | 832.2 | 7.5 | 181 | 9.5 | 1040
2020-11-12 | 2020 | 11 | 12 | 14 | 317 |  |  |  | -19.6 | -19.6 | -21.4 | 76 | 76 | 74 |  |  |  | 832.8 | 833 | 832.6 | 5.5 | 174 | 8 | 1120
2020-11-12 | 2020 | 11 | 12 | 15 | 317 |  |  |  | -19.4 | -18.2 | -19.9 | 77 | 77 | 75 |  |  |  | 833 | 833 | 832.8 | 6 | 148 | 7.5 | 1280
2020-11-12 | 2020 | 11 | 12 | 16 | 317 |  |  |  | -19.5 | -18.7 | -19.6 | 76 | 77 | 75 |  |  |  | 833.6 | 833.6 | 833 | 7 | 174 | 8 | 1280
2020-11-12 | 2020 | 11 | 12 | 17 | 317
2020-11-12 | 2020 | 11 | 12 | 18 | 317 |  |  |  | -18.1 | -17.7 | -19.3 | 76 | 78 | 76 |  |  |  | 834 | 834 | 833.6 | 5 | 173 | 7.5 | 1320
2020-11-12 | 2020 | 11 | 12 | 19 | 317
2020-11-12 | 2020 | 11 | 12 | 20 | 317 |  |  |  | -20 | -19 | -20.1 | 75 | 76 | 74 |  |  |  | 834.4 | 834.4 | 834.2 | 6.5 | 179 | 8 | 1320
2020-11-12 | 2020 | 11 | 12 | 21 | 317 |  |  |  | -20.3 | -19.6 | -20.4 | 75 | 75 | 74 |  |  |  | 834.8 | 835 | 834.4 | 6.5 | 183 | 8 | 1180
2020-11-12 | 2020 | 11 | 12 | 22 | 317
2020-11-12 | 2020 | 11 | 12 | 23 | 317 |  |  |  | -19.6 | -19.4 | -20 | 76 | 76 | 75 |  |  |  | 835.6 | 835.6 | 835.2 | 5 | 179 | 7 | 1000
2020-11-13 | 2020 | 11 | 13 | 0 | 318 |  |  |  | -19.5 | -18.9 | -19.8 | 77 | 78 | 75 |  |  |  | 835.8 | 835.8 | 835.4 | 3.5 | 141 | 5.5 | 800
2020-11-13 | 2020 | 11 | 13 | 1 | 318 |  |  |  | -20.7 | -18.8 | -20.8 | 74 | 78 | 73 |  |  |  | 836.2 | 836.4 | 835.8 | 3.5 | 190 | 4 | 900
2020-11-13 | 2020 | 11 | 13 | 2 | 318 |  |  |  | -22.1 | -20.4 | -22.2 | 72 | 75 | 72 |  |  |  | 836.2 | 836.2 | 835.8 | 4.5 | 181 | 5 | 880
2020-11-13 | 2020 | 11 | 13 | 3 | 318
2020-11-13 | 2020 | 11 | 13 | 4 | 318 |  |  |  | -23.7 | -22.5 | -24.5 | 72 | 75 | 69 |  |  |  | 837 | 837.2 | 836.6 | 4.5 | 177 | 5 | 640
2020-11-13 | 2020 | 11 | 13 | 5 | 318 |  |  |  | -22.6 | -22.3 | -23.9 | 73 | 74 | 72 |  |  |  | 837.2 | 837.4 | 837 | 3.5 | 200 | 5 | 500
2020-11-13 | 2020 | 11 | 13 | 6 | 318 |  |  |  | -22.2 | -22 | -22.7 | 74 | 74 | 73 |  |  |  | 837.8 | 837.8 | 837.4 | 4.5 | 192 | 5 | 580
2020-11-13 | 2020 | 11 | 13 | 7 | 318 |  |  |  | -24.4 | -22.1 | -24.7 | 70 | 73 | 70 |  |  |  | 838.4 | 838.4 | 837.8 | 5 | 200 | 5 | 620
2020-11-13 | 2020 | 11 | 13 | 8 | 318 |  |  |  | -25.4 | -24.5 | -25.7 | 69 | 70 | 69 |  |  |  | 838.6 | 838.6 | 838.2 | 6 | 198 | 6.5 | 700
2020-11-13 | 2020 | 11 | 13 | 9 | 318 |  |  |  | -25.1 | -24.9 | -25.6 | 70 | 71 | 69 |  |  |  | 839 | 839 | 838.6 | 6 | 195 | 6.5 | 640
2020-11-13 | 2020 | 11 | 13 | 10 | 318 |  |  |  | -23.9 | -23.7 | -24.9 | 71 | 72 | 71 |  |  |  | 839 | 839.2 | 838.8 | 7.5 | 200 | 9 | 660
2020-11-13 | 2020 | 11 | 13 | 11 | 318 |  |  |  | -23.9 | -23.9 | -24.3 | 71 | 71 | 71 |  |  |  | 839 | 839.2 | 839 | 7.5 | 201 | 8.5 | 760
2020-11-13 | 2020 | 11 | 13 | 12 | 318
2020-11-13 | 2020 | 11 | 13 | 13 | 318 |  |  |  | -23.1 | -23.1 | -23.6 | 72 | 72 | 71 |  |  |  | 839 | 839.2 | 838.8 | 8.5 | 203 | 10 | 940
2020-11-13 | 2020 | 11 | 13 | 14 | 318 |  |  |  | -22.7 | -22.6 | -23.1 | 72 | 72 | 72 |  |  |  | 838.6 | 839 | 838.4 | 10 | 200 | 11 | 1040
2020-11-13 | 2020 | 11 | 13 | 15 | 318 |  |  |  | -22.3 | -22.2 | -22.6 | 72 | 73 | 72 |  |  |  | 838.2 | 838.6 | 838.2 | 10.5 | 197 | 13 | 1100
2020-11-13 | 2020 | 11 | 13 | 16 | 318 |  |  |  | -22.1 | -22.1 | -22.3 | 73 | 73 | 72 |  |  |  | 838 | 838.2 | 837.8 | 10.5 | 200 | 12.5 | 1120
2020-11-13 | 2020 | 11 | 13 | 17 | 318 |  |  |  | -22 | -21.9 | -22.1 | 72 | 73 | 72 |  |  |  | 837.6 | 838 | 837.6 | 10.5 | 198 | 12.5 | 1100
2020-11-13 | 2020 | 11 | 13 | 18 | 318 |  |  |  | -22 | -21.9 | -22 | 72 | 72 | 72 |  |  |  | 837.4 | 837.6 | 837.4 | 10.5 | 196 | 12 | 1080
2020-11-13 | 2020 | 11 | 13 | 19 | 318 |  |  |  | -21.8 | -21.8 | -22 | 72 | 72 | 71 |  |  |  | 837.4 | 837.6 | 837.2 | 10.5 | 198 | 12 | 1060
2020-11-13 | 2020 | 11 | 13 | 20 | 318
2020-11-13 | 2020 | 11 | 13 | 21 | 318 |  |  |  | -21.5 | -21.4 | -21.5 | 71 | 71 | 71 |  |  |  | 836.4 | 836.8 | 836.4 | 10.5 | 200 | 12.5 | 960
2020-11-13 | 2020 | 11 | 13 | 22 | 318 |  |  |  | -21.7 | -21.4 | -21.8 | 70 | 71 | 70 |  |  |  | 836.4 | 836.6 | 836.4 | 8.5 | 200 | 11.5 | 940
2020-11-13 | 2020 | 11 | 13 | 23 | 318 |  |  |  | -22 | -21.7 | -22 | 69 | 70 | 69 |  |  |  | 836.2 | 836.4 | 836.2 | 7 | 204 | 10 | 940
2020-11-14 | 2020 | 11 | 14 | 0 | 319 |  |  |  | -21.5 | -21.4 | -22 | 68 | 69 | 68 |  |  |  | 836 | 836.2 | 835.8 | 8 | 208 | 9 | 1280
2020-11-14 | 2020 | 11 | 14 | 1 | 319 |  |  |  | -21.7 | -21.2 | -21.7 | 69 | 69 | 68 |  |  |  | 835.8 | 835.8 | 835.6 | 8.5 | 197 | 10.5 | 1280
2020-11-14 | 2020 | 11 | 14 | 2 | 319 |  |  |  | -23 | -21.7 | -23.1 | 67 | 69 | 67 |  |  |  | 835.6 | 835.8 | 835.6 | 7 | 202 | 9.5 | 1100
2020-11-14 | 2020 | 11 | 14 | 3 | 319 |  |  |  | -23.7 | -23 | -23.8 | 69 | 69 | 67 |  |  |  | 835.6 | 835.8 | 835.6 | 6 | 198 | 7.5 | 800
2020-11-14 | 2020 | 11 | 14 | 4 | 319 |  |  |  | -23.3 | -23.3 | -23.8 | 70 | 70 | 68 |  |  |  | 836 | 836.4 | 835.6 | 6 | 194 | 7 | 600
2020-11-14 | 2020 | 11 | 14 | 5 | 319
2020-11-14 | 2020 | 11 | 14 | 6 | 319 |  |  |  | -22.5 | -22.1 | -22.6 | 71 | 71 | 70 |  |  |  | 837 | 837 | 836.4 | 5.5 | 191 | 6.5 | 480
2020-11-14 | 2020 | 11 | 14 | 7 | 319 |  |  |  | -22.5 | -22.2 | -22.8 | 72 | 72 | 70 |  |  |  | 837.6 | 837.8 | 837 | 6 | 186 | 8 | 520
2020-11-14 | 2020 | 11 | 14 | 8 | 319 |  |  |  | -20.7 | -20.6 | -22.2 | 75 | 76 | 72 |  |  |  | 838 | 838 | 837.6 | 7 | 148 | 8.5 | 540
2020-11-14 | 2020 | 11 | 14 | 9 | 319 |  |  |  | -20.4 | -20.4 | -20.6 | 76 | 76 | 75 |  |  |  | 838.8 | 839 | 838 | 6.5 | 154 | 8.5 | 580
2020-11-14 | 2020 | 11 | 14 | 10 | 319 |  |  |  | -20.5 | -20.4 | -20.5 | 75 | 76 | 75 |  |  |  | 839.8 | 840 | 839 | 6.5 | 142 | 8.5 | 600
2020-11-14 | 2020 | 11 | 14 | 11 | 319 |  |  |  | -20.2 | -20.2 | -20.5 | 76 | 76 | 75 |  |  |  | 840.2 | 840.4 | 839.8 | 6 | 153 | 8 | 660
2020-11-14 | 2020 | 11 | 14 | 12 | 319
2020-11-14 | 2020 | 11 | 14 | 13 | 319
2020-11-14 | 2020 | 11 | 14 | 14 | 319 |  |  |  | -20.9 | -20.8 | -21 | 74 | 75 | 74 |  |  |  | 842.2 | 842.4 | 841.8 | 5.5 | 123 | 7.5 | 860
2020-11-14 | 2020 | 11 | 14 | 15 | 319
2020-11-14 | 2020 | 11 | 14 | 16 | 319 |  |  |  | -20.3 | -20.2 | -20.8 | 75 | 75 | 74 |  |  |  | 843.6 | 843.8 | 843 | 4 | 125 | 5 | 1140
2020-11-14 | 2020 | 11 | 14 | 17 | 319 |  |  |  | -19.4 | -19.4 | -20.2 | 75 | 76 | 75 |  |  |  | 844 | 844 | 843.6 | 5 | 121 | 6.5 | 1220
2020-11-14 | 2020 | 11 | 14 | 18 | 319 |  |  |  | -18.6 | -18.5 | -19.5 | 76 | 77 | 75 |  |  |  | 844.4 | 844.4 | 844 | 5 | 131 | 6.5 | 1220
2020-11-14 | 2020 | 11 | 14 | 19 | 319 |  |  |  | -18.8 | -18.2 | -19 | 76 | 77 | 75 |  |  |  | 844.8 | 845 | 844.4 | 5.5 | 163 | 6.5 | 1280
2020-11-14 | 2020 | 11 | 14 | 20 | 319
2020-11-14 | 2020 | 11 | 14 | 21 | 319 |  |  |  | -17.8 | -17.7 | -18.2 | 77 | 77 | 77 |  |  |  | 844.6 | 844.8 | 844.6 | 7.5 | 177 | 8 | 1220
2020-11-14 | 2020 | 11 | 14 | 22 | 319 |  |  |  | -17.3 | -17.2 | -17.8 | 78 | 78 | 77 |  |  |  | 844.6 | 844.8 | 844.4 | 6.5 | 169 | 8.5 | 960
2020-11-14 | 2020 | 11 | 14 | 23 | 319 |  |  |  | -18.2 | -17.3 | -18.4 | 77 | 78 | 76 |  |  |  | 844.2 | 844.6 | 844.2 | 7.5 | 178 | 8.5 | 840
2020-11-15 | 2020 | 11 | 15 | 0 | 320 |  |  |  | -17.7 | -17.6 | -18.6 | 77 | 78 | 77 |  |  |  | 844 | 844.2 | 844 | 6.5 | 185 | 8 | 900
2020-11-15 | 2020 | 11 | 15 | 1 | 320
2020-11-15 | 2020 | 11 | 15 | 2 | 320 |  |  |  | -17.5 | -17.2 | -17.7 | 78 | 79 | 77 |  |  |  | 842.8 | 843.6 | 842.8 | 7 | 176 | 8.5 | 700
2020-11-15 | 2020 | 11 | 15 | 3 | 320 |  |  |  | -19.2 | -17.6 | -19.4 | 76 | 78 | 75 |  |  |  | 842.2 | 842.8 | 842 | 7.5 | 180 | 9 | 680
2020-11-15 | 2020 | 11 | 15 | 4 | 320 |  |  |  | -20.6 | -19.4 | -20.7 | 74 | 76 | 73 |  |  |  | 841.8 | 842 | 841.6 | 8 | 180 | 9.5 | 680
2020-11-15 | 2020 | 11 | 15 | 5 | 320 |  |  |  | -21.9 | -20.7 | -22 | 72 | 73 | 71 |  |  |  | 841 | 841.8 | 841 | 8.5 | 189 | 9.5 | 760
2020-11-15 | 2020 | 11 | 15 | 6 | 320
2020-11-15 | 2020 | 11 | 15 | 7 | 320 |  |  |  | -22.8 | -22.3 | -22.8 | 71 | 71 | 70 |  |  |  | 839.8 | 840.4 | 839.6 | 10.5 | 195 | 12 | 760
2020-11-15 | 2020 | 11 | 15 | 8 | 320 |  |  |  | -23.1 | -22.6 | -23.1 | 71 | 71 | 70 |  |  |  | 839 | 839.8 | 838.8 | 13 | 200 | 14 | 840
2020-11-15 | 2020 | 11 | 15 | 9 | 320 |  |  |  | -22.8 | -22.8 | -23.2 | 71 | 71 | 70 |  |  |  | 838.4 | 839 | 838.4 | 13 | 200 | 14.5 | 900
2020-11-15 | 2020 | 11 | 15 | 10 | 320 |  |  |  | -22.7 | -22.7 | -22.9 | 71 | 71 | 70 |  |  |  | 838 | 838.4 | 837.8 | 12.5 | 199 | 14 | 1000
2020-11-15 | 2020 | 11 | 15 | 11 | 320 |  |  |  | -22.1 | -22 | -22.8 | 70 | 71 | 70 |  |  |  | 836.8 | 837.8 | 836.8 | 12.5 | 200 | 14.5 | 1120
2020-11-15 | 2020 | 11 | 15 | 12 | 320 |  |  |  | -23.7 | -22.2 | -23.8 | 70 | 71 | 70 |  |  |  | 836.4 | 836.8 | 836.2 | 12.5 | 198 | 14.5 | 1220
2020-11-15 | 2020 | 11 | 15 | 13 | 320 |  |  |  | -23.6 | -23.5 | -24 | 71 | 71 | 70 |  |  |  | 835.8 | 836.4 | 835.6 | 12.5 | 190 | 14 | 1340
2020-11-15 | 2020 | 11 | 15 | 14 | 320 |  |  |  | -22.3 | -22.2 | -23.5 | 71 | 71 | 70 |  |  |  | 835.2 | 835.8 | 835.2 | 12.5 | 188 | 14 | 1460
2020-11-15 | 2020 | 11 | 15 | 15 | 320
2020-11-15 | 2020 | 11 | 15 | 16 | 320 |  |  |  | -22.1 | -22 | -22.2 | 70 | 70 | 70 |  |  |  | 834.8 | 835 | 834.6 | 11 | 188 | 13 | 1620
2020-11-15 | 2020 | 11 | 15 | 17 | 320 |  |  |  | -21.9 | -21.9 | -22.1 | 70 | 70 | 70 |  |  |  | 834.6 | 834.8 | 834.4 | 11 | 188 | 13 | 1660
2020-11-15 | 2020 | 11 | 15 | 18 | 320
2020-11-15 | 2020 | 11 | 15 | 19 | 320 |  |  |  | -21.4 | -21.4 | -21.8 | 69 | 70 | 69 |  |  |  | 834.8 | 834.8 | 834.4 | 9.5 | 190 | 12 | 1660
2020-11-15 | 2020 | 11 | 15 | 20 | 320 |  |  |  | -21.5 | -21.4 | -21.5 | 69 | 70 | 69 |  |  |  | 835 | 835 | 834.6 | 9.5 | 182 | 11.5 | 1600
2020-11-15 | 2020 | 11 | 15 | 21 | 320 |  |  |  | -21.5 | -21.4 | -21.6 | 68 | 69 | 68 |  |  |  | 835 | 835.2 | 835 | 8 | 189 | 10.5 | 1520
2020-11-15 | 2020 | 11 | 15 | 22 | 320 |  |  |  | -21.6 | -21.4 | -21.7 | 68 | 69 | 68 |  |  |  | 835 | 835 | 834.8 | 8.5 | 190 | 10.5 | 1420
2020-11-15 | 2020 | 11 | 15 | 23 | 320 |  |  |  | -22.1 | -21.7 | -22.2 | 68 | 69 | 67 |  |  |  | 834.8 | 835 | 834.8 | 7 | 195 | 9.5 | 1320
2020-11-16 | 2020 | 11 | 16 | 0 | 321 |  |  |  | -22.5 | -22.2 | -22.5 | 67 | 68 | 67 |  |  |  | 834.8 | 834.8 | 834.6 | 7.5 | 192 | 8 | 1200
2020-11-16 | 2020 | 11 | 16 | 1 | 321 |  |  |  | -23 | -22.5 | -23.1 | 67 | 67 | 67 |  |  |  | 835 | 835.2 | 834.8 | 6.5 | 192 | 7.5 | 1080
2020-11-16 | 2020 | 11 | 16 | 2 | 321 |  |  |  | -23.6 | -23.1 | -23.7 | 67 | 67 | 66 |  |  |  | 835.2 | 835.2 | 835 | 7 | 187 | 8 | 980
2020-11-16 | 2020 | 11 | 16 | 3 | 321 |  |  |  | -23.7 | -23.5 | -24 | 67 | 68 | 66 |  |  |  | 835.2 | 835.4 | 835.2 | 6 | 195 | 7.5 | 900
2020-11-16 | 2020 | 11 | 16 | 4 | 321 |  |  |  | -24.4 | -23.6 | -24.5 | 67 | 68 | 66 |  |  |  | 835.8 | 835.8 | 835.2 | 6.5 | 187 | 7.5 | 800
2020-11-16 | 2020 | 11 | 16 | 5 | 321 |  |  |  | -24.1 | -23.8 | -24.6 | 69 | 71 | 67 |  |  |  | 836 | 836.2 | 835.6 | 6 | 186 | 7.5 | 820
2020-11-16 | 2020 | 11 | 16 | 6 | 321
2020-11-16 | 2020 | 11 | 16 | 7 | 321 |  |  |  | -24.5 | -24.2 | -24.8 | 68 | 69 | 66 |  |  |  | 837.4 | 837.4 | 836.6 | 6 | 183 | 7.5 | 940
2020-11-16 | 2020 | 11 | 16 | 8 | 321 |  |  |  | -24.6 | -24.2 | -25.1 | 67 | 68 | 65 |  |  |  | 838 | 838 | 837.2 | 5.5 | 182 | 8 | 920
2020-11-16 | 2020 | 11 | 16 | 9 | 321 |  |  |  | -25.6 | -24.3 | -25.7 | 69 | 72 | 67 |  |  |  | 838.8 | 838.8 | 838 | 5.5 | 182 | 7 | 740
2020-11-16 | 2020 | 11 | 16 | 10 | 321 |  |  |  | -24.8 | -24.2 | -25.7 | 70 | 72 | 69 |  |  |  | 839.6 | 839.8 | 838.8 | 4.5 | 172 | 6 | 700
2020-11-16 | 2020 | 11 | 16 | 11 | 321
2020-11-16 | 2020 | 11 | 16 | 12 | 321 |  |  |  | -22.7 | -22.4 | -23.4 | 71 | 72 | 69 |  |  |  | 841.2 | 841.2 | 840.4 | 4.5 | 163 | 5 | 1300
2020-11-16 | 2020 | 11 | 16 | 13 | 321 |  |  |  | -22.9 | -22.6 | -23.2 | 72 | 73 | 71 |  |  |  | 841.8 | 842 | 841.2 | 5 | 170 | 5.5 | 1020
2020-11-16 | 2020 | 11 | 16 | 14 | 321 |  |  |  | -21.7 | -21.6 | -22.8 | 72 | 73 | 72 |  |  |  | 842.2 | 842.2 | 841.6 | 6 | 180 | 6.5 | 1340
2020-11-16 | 2020 | 11 | 16 | 15 | 321 |  |  |  | -21 | -20.9 | -21.7 | 73 | 73 | 72 |  |  |  | 842.6 | 842.6 | 842.2 | 6.5 | 180 | 7 | 1580
2020-11-16 | 2020 | 11 | 16 | 16 | 321
2020-11-16 | 2020 | 11 | 16 | 17 | 321 |  |  |  | -19.8 | -19.6 | -20.7 | 73 | 73 | 72 |  |  |  | 843 | 843 | 842.6 | 7 | 188 | 8 | 1580
2020-11-16 | 2020 | 11 | 16 | 18 | 321
2020-11-16 | 2020 | 11 | 16 | 19 | 321 |  |  |  | -18.3 | -18.2 | -19.2 | 74 | 75 | 73 |  |  |  | 843 | 843 | 842.8 | 7.5 | 186 | 8 | 1540
2020-11-16 | 2020 | 11 | 16 | 20 | 321 |  |  |  | -18.8 | -18.2 | -18.9 | 74 | 75 | 74 |  |  |  | 843 | 843 | 842.8 | 7.5 | 190 | 8.5 | 1500
2020-11-16 | 2020 | 11 | 16 | 21 | 321 |  |  |  | -18.8 | -18.6 | -18.9 | 73 | 74 | 72 |  |  |  | 842.6 | 843 | 842.6 | 8.5 | 190 | 9 | 1360
2020-11-16 | 2020 | 11 | 16 | 22 | 321 |  |  |  | -18.2 | -18 | -18.9 | 73 | 74 | 72 |  |  |  | 842.4 | 842.6 | 842.4 | 9 | 189 | 10 | 1340
2020-11-16 | 2020 | 11 | 16 | 23 | 321 |  |  |  | -17.9 | -17.8 | -18.1 | 73 | 74 | 73 |  |  |  | 841.8 | 842.4 | 841.8 | 9 | 195 | 10 | 1000
2020-11-17 | 2020 | 11 | 17 | 0 | 322 |  |  |  | -17.3 | -17.2 | -17.9 | 75 | 76 | 73 |  |  |  | 841.6 | 841.8 | 841.6 | 9.5 | 188 | 10.5 | 1040
2020-11-17 | 2020 | 11 | 17 | 1 | 322 |  |  |  | -17.2 | -17.2 | -17.9 | 76 | 76 | 75 |  |  |  | 841.4 | 841.6 | 841.2 | 9.5 | 191 | 11 | 940
2020-11-17 | 2020 | 11 | 17 | 2 | 322 |  |  |  | -17.1 | -17 | -17.3 | 76 | 76 | 76 |  |  |  | 840.8 | 841.4 | 840.8 | 8.5 | 188 | 10.5 | 700
2020-11-17 | 2020 | 11 | 17 | 3 | 322 |  |  |  | -17.2 | -16.9 | -17.2 | 76 | 77 | 76 |  |  |  | 840.6 | 840.8 | 840.6 | 7.5 | 189 | 10 | 540
2020-11-17 | 2020 | 11 | 17 | 4 | 322 |  |  |  | -17.3 | -17.2 | -17.4 | 76 | 76 | 75 |  |  |  | 840.4 | 840.6 | 840.2 | 6.5 | 190 | 8.5 | 520
2020-11-17 | 2020 | 11 | 17 | 5 | 322 |  |  |  | -18 | -17.4 | -18.3 | 75 | 77 | 75 |  |  |  | 840.4 | 840.4 | 840.2 | 7 | 188 | 8 | 640
2020-11-17 | 2020 | 11 | 17 | 6 | 322 |  |  |  | -17.2 | -17.1 | -18.2 | 79 | 80 | 75 |  |  |  | 840.6 | 840.6 | 840.4 | 5.5 | 161 | 7.5 | 520
2020-11-17 | 2020 | 11 | 17 | 7 | 322 |  |  |  | -15.8 | -15.7 | -17.3 | 80 | 81 | 79 |  |  |  | 841 | 841.2 | 840.6 | 5 | 135 | 7 | 420
2020-11-17 | 2020 | 11 | 17 | 8 | 322 |  |  |  | -15.6 | -15.4 | -15.8 | 80 | 81 | 80 |  |  |  | 841 | 841 | 840.8 | 5 | 129 | 6.5 | 480
2020-11-17 | 2020 | 11 | 17 | 9 | 322 |  |  |  | -15.1 | -15 | -15.7 | 81 | 81 | 80 |  |  |  | 841.4 | 841.4 | 841 | 6.5 | 115 | 8 | 660
2020-11-17 | 2020 | 11 | 17 | 10 | 322 |  |  |  | -14.7 | -14.5 | -15 | 81 | 82 | 81 |  |  |  | 841.8 | 842 | 841.2 | 8 | 104 | 9 | 740
2020-11-17 | 2020 | 11 | 17 | 11 | 322 |  |  |  | -15.8 | -14.6 | -16.3 | 79 | 82 | 79 |  |  |  | 842.4 | 842.6 | 841.8 | 6 | 111 | 8.5 | 760
2020-11-17 | 2020 | 11 | 17 | 12 | 322 |  |  |  | -15.5 | -15.2 | -16.4 | 80 | 81 | 79 |  |  |  | 842.8 | 842.8 | 842.4 | 5.5 | 109 | 7 | 980
2020-11-17 | 2020 | 11 | 17 | 13 | 322 |  |  |  | -15.2 | -15 | -15.7 | 80 | 81 | 80 |  |  |  | 843 | 843 | 842.8 | 5 | 118 | 7 | 1060
2020-11-17 | 2020 | 11 | 17 | 14 | 322 |  |  |  | -14.8 | -14.7 | -15.2 | 80 | 81 | 79 |  |  |  | 843 | 843.2 | 842.8 | 7 | 108 | 8.5 | 1240
2020-11-17 | 2020 | 11 | 17 | 15 | 322 |  |  |  | -15.2 | -14.8 | -15.4 | 79 | 80 | 79 |  |  |  | 843.2 | 843.2 | 842.8 | 7.5 | 88 | 9 | 1160
2020-11-17 | 2020 | 11 | 17 | 16 | 322
2020-11-17 | 2020 | 11 | 17 | 17 | 322 |  |  |  | -15.1 | -14.9 | -15.4 | 79 | 79 | 79 |  |  |  | 844.2 | 844.2 | 843.8 | 6 | 93 | 8.5 | 1260
2020-11-17 | 2020 | 11 | 17 | 18 | 322
2020-11-17 | 2020 | 11 | 17 | 19 | 322 |  |  |  | -14.3 | -14.1 | -14.6 | 79 | 80 | 79 |  |  |  | 845 | 845 | 844.4 | 5 | 107 | 6.5 | 1240
2020-11-17 | 2020 | 11 | 17 | 20 | 322 |  |  |  | -14 | -13.8 | -14.2 | 79 | 80 | 78 |  |  |  | 845 | 845 | 844.8 | 5.5 | 116 | 6.5 | 1380
2020-11-17 | 2020 | 11 | 17 | 21 | 322
2020-11-17 | 2020 | 11 | 17 | 22 | 322 |  |  |  | -14.5 | -13.7 | -14.6 | 79 | 81 | 79 |  |  |  | 845.2 | 845.2 | 845 | 5 | 116 | 7 | 1020
2020-11-17 | 2020 | 11 | 17 | 23 | 322 |  |  |  | -15.1 | -13.9 | -15.3 | 79 | 80 | 78 |  |  |  | 845 | 845 | 844.8 | 4.5 | 124 | 6.5 | 1340
2020-11-18 | 2020 | 11 | 18 | 0 | 323 |  |  |  | -13.9 | -13.6 | -14.8 | 79 | 81 | 79 |  |  |  | 845 | 845.2 | 845 | 4.5 | 122 | 6.5 | 1040
2020-11-18 | 2020 | 11 | 18 | 1 | 323 |  |  |  | -14.3 | -14.1 | -14.5 | 82 | 82 | 80 |  |  |  | 845.2 | 845.2 | 844.8 | 4 | 143 | 5.5 | 700
2020-11-18 | 2020 | 11 | 18 | 2 | 323 |  |  |  | -13.8 | -13.7 | -14.2 | 82 | 83 | 82 |  |  |  | 844.4 | 845.2 | 844.4 | 5 | 137 | 6.5 | 600
2020-11-18 | 2020 | 11 | 18 | 3 | 323 |  |  |  | -13.7 | -13.6 | -13.8 | 82 | 83 | 82 |  |  |  | 844 | 844.4 | 844 | 4 | 147 | 5.5 | 580
2020-11-18 | 2020 | 11 | 18 | 4 | 323 |  |  |  | -14 | -13.7 | -14.3 | 82 | 83 | 81 |  |  |  | 844 | 844.2 | 844 | 3.5 | 154 | 5 | 600
2020-11-18 | 2020 | 11 | 18 | 5 | 323 |  |  |  | -14.7 | -14.3 | -15 | 80 | 81 | 80 |  |  |  | 843.6 | 844 | 843.6 | 4 | 162 | 6 | 580
2020-11-18 | 2020 | 11 | 18 | 6 | 323 |  |  |  | -15.4 | -15 | -15.5 | 80 | 80 | 80 |  |  |  | 843.2 | 843.6 | 843.2 | 4.5 | 187 | 5 | 520
2020-11-18 | 2020 | 11 | 18 | 7 | 323 |  |  |  | -17 | -15.3 | -17.1 | 78 | 80 | 77 |  |  |  | 843.2 | 843.4 | 843 | 5 | 174 | 5.5 | 620
2020-11-18 | 2020 | 11 | 18 | 8 | 323 |  |  |  | -16.6 | -16.5 | -17.2 | 79 | 79 | 78 |  |  |  | 843 | 843.2 | 842.6 | 4.5 | 180 | 6 | 620
2020-11-18 | 2020 | 11 | 18 | 9 | 323 |  |  |  | -16.2 | -16.1 | -16.6 | 79 | 80 | 78 |  |  |  | 842.4 | 842.8 | 842.4 | 5 | 188 | 5.5 | 640
2020-11-18 | 2020 | 11 | 18 | 10 | 323 |  |  |  | -16.8 | -15.9 | -17 | 78 | 79 | 78 |  |  |  | 842.2 | 842.4 | 842.2 | 5.5 | 185 | 6 | 640
2020-11-18 | 2020 | 11 | 18 | 11 | 323 |  |  |  | -16.7 | -16.6 | -17.1 | 78 | 78 | 77 |  |  |  | 841.6 | 842.2 | 841.4 | 6 | 182 | 7 | 800
2020-11-18 | 2020 | 11 | 18 | 12 | 323 |  |  |  | -16.6 | -16.4 | -16.7 | 78 | 78 | 78 |  |  |  | 841.2 | 841.6 | 841 | 6 | 179 | 7.5 | 840
2020-11-18 | 2020 | 11 | 18 | 13 | 323 |  |  |  | -16.1 | -16 | -16.8 | 78 | 79 | 77 |  |  |  | 841 | 841.2 | 840.8 | 6 | 173 | 7.5 | 920
2020-11-18 | 2020 | 11 | 18 | 14 | 323
2020-11-18 | 2020 | 11 | 18 | 15 | 323 |  |  |  | -15.4 | -15.1 | -16.1 | 79 | 80 | 78 |  |  |  | 840 | 840.2 | 840 | 5 | 178 | 6.5 | 960
2020-11-18 | 2020 | 11 | 18 | 16 | 323 |  |  |  | -14.6 | -14.5 | -15.7 | 79 | 80 | 79 |  |  |  | 839.8 | 840 | 839.8 | 5.5 | 161 | 6 | 1060
2020-11-18 | 2020 | 11 | 18 | 17 | 323 |  |  |  | -14.4 | -14.2 | -15 | 80 | 80 | 78 |  |  |  | 839.2 | 839.8 | 839.2 | 5 | 158 | 6 | 1060
2020-11-18 | 2020 | 11 | 18 | 18 | 323 |  |  |  | -14 | -14 | -14.2 | 79 | 80 | 79 |  |  |  | 838.8 | 839.2 | 838.8 | 5.5 | 152 | 6.5 | 1100
2020-11-18 | 2020 | 11 | 18 | 19 | 323
2020-11-18 | 2020 | 11 | 18 | 20 | 323 |  |  |  | -13.5 | -13.4 | -13.8 | 79 | 80 | 79 |  |  |  | 838.6 | 838.8 | 838.4 | 6.5 | 131 | 7.5 | 1200
2020-11-18 | 2020 | 11 | 18 | 21 | 323 |  |  |  | -14.3 | -13.5 | -14.4 | 80 | 80 | 79 |  |  |  | 838.4 | 838.6 | 838.4 | 7 | 116 | 8 | 1220
2020-11-18 | 2020 | 11 | 18 | 22 | 323 |  |  |  | -14.3 | -14.3 | -14.4 | 79 | 80 | 79 |  |  |  | 838.6 | 838.8 | 838.4 | 5 | 122 | 7 | 1140
2020-11-18 | 2020 | 11 | 18 | 23 | 323 |  |  |  | -14.4 | -14.2 | -14.7 | 80 | 80 | 78 |  |  |  | 838.4 | 838.6 | 838.4 | 6.5 | 125 | 8 | 1080
2020-11-19 | 2020 | 11 | 19 | 0 | 324 |  |  |  | -14.4 | -14.2 | -14.5 | 81 | 81 | 80 |  |  |  | 838.4 | 838.4 | 838.2 | 7 | 132 | 8 | 800
2020-11-19 | 2020 | 11 | 19 | 1 | 324 |  |  |  | -14.5 | -14.4 | -14.6 | 81 | 81 | 80 |  |  |  | 838.4 | 838.6 | 838.2 | 6 | 139 | 7.5 | 680
2020-11-19 | 2020 | 11 | 19 | 2 | 324
2020-11-19 | 2020 | 11 | 19 | 3 | 324 |  |  |  | -15 | -14.7 | -15.1 | 80 | 81 | 79 |  |  |  | 838.2 | 838.2 | 838.2 | 5.5 | 143 | 7.5 | 620
2020-11-19 | 2020 | 11 | 19 | 4 | 324 |  |  |  | -15.5 | -15.1 | -15.6 | 79 | 79 | 79 |  |  |  | 838.2 | 838.4 | 838.2 | 5.5 | 148 | 6.5 | 600
2020-11-19 | 2020 | 11 | 19 | 5 | 324 |  |  |  | -15.7 | -15.3 | -15.8 | 79 | 79 | 79 |  |  |  | 838.2 | 838.4 | 838 | 5.5 | 155 | 6.5 | 560
2020-11-19 | 2020 | 11 | 19 | 6 | 324 |  |  |  | -15.4 | -15.3 | -15.6 | 80 | 80 | 79 |  |  |  | 838.2 | 838.2 | 838 | 5.5 | 150 | 6.5 | 560
2020-11-19 | 2020 | 11 | 19 | 7 | 324 |  |  |  | -15.4 | -15.3 | -15.5 | 80 | 80 | 79 |  |  |  | 838 | 838.2 | 838 | 6 | 154 | 6.5 | 600
2020-11-19 | 2020 | 11 | 19 | 8 | 324 |  |  |  | -15.7 | -15.1 | -15.8 | 79 | 80 | 78 |  |  |  | 837.8 | 838 | 837.8 | 5.5 | 166 | 7 | 860
2020-11-19 | 2020 | 11 | 19 | 9 | 324 |  |  |  | -16 | -15.5 | -16.1 | 79 | 80 | 78 |  |  |  | 837.8 | 837.8 | 837.6 | 7 | 175 | 7.5 | 760
2020-11-19 | 2020 | 11 | 19 | 10 | 324 |  |  |  | -15.8 | -15.6 | -16 | 78 | 79 | 77 |  |  |  | 837.6 | 837.8 | 837.4 | 6.5 | 174 | 9 | 900
2020-11-19 | 2020 | 11 | 19 | 11 | 324 |  |  |  | -16.9 | -15.7 | -16.9 | 77 | 78 | 76 |  |  |  | 837.6 | 837.6 | 837.4 | 6 | 177 | 7.5 | 1000
2020-11-19 | 2020 | 11 | 19 | 12 | 324
2020-11-19 | 2020 | 11 | 19 | 13 | 324 |  |  |  | -18.7 | -16.3 | -18.8 | 74 | 77 | 73 |  |  |  | 837.4 | 837.6 | 837.2 | 8 | 190 | 9 | 1620
2020-11-19 | 2020 | 11 | 19 | 14 | 324 |  |  |  | -18.6 | -18.4 | -18.7 | 73 | 74 | 73 |  |  |  | 837 | 837.4 | 836.8 | 8.5 | 195 | 9.5 | 1520
2020-11-19 | 2020 | 11 | 19 | 15 | 324 |  |  |  | -18.5 | -18.5 | -18.7 | 72 | 73 | 72 |  |  |  | 836.4 | 836.8 | 836.4 | 9.5 | 199 | 10.5 | 1620
2020-11-19 | 2020 | 11 | 19 | 16 | 324 |  |  |  | -18.2 | -18.2 | -18.6 | 72 | 72 | 72 |  |  |  | 836.4 | 836.4 | 836.2 | 11 | 193 | 12 | 1680
2020-11-19 | 2020 | 11 | 19 | 17 | 324
2020-11-19 | 2020 | 11 | 19 | 18 | 324
2020-11-19 | 2020 | 11 | 19 | 19 | 324 |  |  |  | -18.1 | -17.9 | -18.2 | 72 | 72 | 71 |  |  |  | 836.2 | 836.4 | 836 | 10.5 | 189 | 12 | 1660
2020-11-19 | 2020 | 11 | 19 | 20 | 324 |  |  |  | -17.8 | -17.8 | -18.3 | 71 | 72 | 71 |  |  |  | 836.4 | 836.4 | 836 | 9.5 | 188 | 11 | 1640
2020-11-19 | 2020 | 11 | 19 | 21 | 324 |  |  |  | -18 | -17.8 | -18 | 70 | 71 | 70 |  |  |  | 836.6 | 836.6 | 836.4 | 9 | 186 | 10.5 | 1600
2020-11-19 | 2020 | 11 | 19 | 22 | 324 |  |  |  | -18.3 | -17.9 | -18.4 | 71 | 71 | 70 |  |  |  | 837 | 837 | 836.6 | 9.5 | 193 | 10.5 | 1420
2020-11-19 | 2020 | 11 | 19 | 23 | 324 |  |  |  | -18.5 | -18.3 | -18.6 | 70 | 71 | 70 |  |  |  | 837.2 | 837.2 | 836.8 | 9.5 | 195 | 11 | 1320
2020-11-20 | 2020 | 11 | 20 | 0 | 325 |  |  |  | -18.8 | -18.5 | -18.8 | 69 | 70 | 69 |  |  |  | 837.4 | 837.4 | 837 | 9 | 190 | 11 | 1240
2020-11-20 | 2020 | 11 | 20 | 1 | 325 |  |  |  | -19.2 | -18.8 | -19.3 | 69 | 69 | 68 |  |  |  | 837.8 | 838.2 | 837.4 | 8.5 | 189 | 11.5 | 1080
2020-11-20 | 2020 | 11 | 20 | 2 | 325 |  |  |  | -19.6 | -19.2 | -19.6 | 69 | 69 | 69 |  |  |  | 838 | 838.2 | 837.8 | 8.5 | 187 | 11 | 1040
2020-11-20 | 2020 | 11 | 20 | 3 | 325 |  |  |  | -19.9 | -19.6 | -20 | 69 | 69 | 68 |  |  |  | 838.6 | 838.6 | 838 | 8 | 184 | 10 | 900
2020-11-20 | 2020 | 11 | 20 | 4 | 325 |  |  |  | -20.6 | -20 | -20.6 | 68 | 69 | 68 |  |  |  | 839.2 | 839.4 | 838.6 | 8 | 184 | 9 | 820
2020-11-20 | 2020 | 11 | 20 | 5 | 325 |  |  |  | -21 | -20.6 | -21.2 | 69 | 71 | 68 |  |  |  | 839.2 | 839.2 | 839 | 8 | 183 | 10 | 620
2020-11-20 | 2020 | 11 | 20 | 6 | 325 |  |  |  | -21.3 | -21 | -21.4 | 69 | 69 | 68 |  |  |  | 839.4 | 839.4 | 839.2 | 8.5 | 183 | 9.5 | 840
2020-11-20 | 2020 | 11 | 20 | 7 | 325 |  |  |  | -21.7 | -21.4 | -21.7 | 69 | 69 | 69 |  |  |  | 840 | 840.2 | 839.4 | 8 | 184 | 9.5 | 900
2020-11-20 | 2020 | 11 | 20 | 8 | 325 |  |  |  | -21.4 | -21.3 | -21.7 | 69 | 71 | 69 |  |  |  | 840 | 840.2 | 839.8 | 7.5 | 193 | 9 | 940
2020-11-20 | 2020 | 11 | 20 | 9 | 325 |  |  |  | -21.2 | -21.2 | -21.5 | 70 | 70 | 69 |  |  |  | 840.2 | 840.2 | 840 | 8 | 192 | 9 | 940
2020-11-20 | 2020 | 11 | 20 | 10 | 325 |  |  |  | -21.1 | -21 | -21.3 | 70 | 70 | 70 |  |  |  | 840.6 | 840.6 | 840.2 | 8.5 | 192 | 9.5 | 1020
2020-11-20 | 2020 | 11 | 20 | 11 | 325 |  |  |  | -20.3 | -20.3 | -21 | 71 | 71 | 70 |  |  |  | 840.6 | 840.6 | 840.4 | 9 | 196 | 10 | 1200
2020-11-20 | 2020 | 11 | 20 | 12 | 325 |  |  |  | -21.4 | -20.4 | -21.5 | 72 | 72 | 71 |  |  |  | 840.4 | 840.6 | 840.4 | 10 | 194 | 11 | 1300
2020-11-20 | 2020 | 11 | 20 | 13 | 325 |  |  |  | -19.9 | -19.7 | -21.4 | 72 | 73 | 72 |  |  |  | 840.6 | 840.6 | 840.2 | 9.5 | 198 | 11.5 | 1420
2020-11-20 | 2020 | 11 | 20 | 14 | 325 |  |  |  | -18.8 | -18.7 | -19.7 | 73 | 74 | 72 |  |  |  | 840 | 840.6 | 840 | 10.5 | 191 | 12 | 1540
2020-11-20 | 2020 | 11 | 20 | 15 | 325
2020-11-20 | 2020 | 11 | 20 | 16 | 325 |  |  |  | -17.4 | -17.3 | -17.9 | 72 | 73 | 71 |  |  |  | 840 | 840 | 839.6 | 11 | 194 | 12.5 | 1700
2020-11-20 | 2020 | 11 | 20 | 17 | 325
2020-11-20 | 2020 | 11 | 20 | 18 | 325 |  |  |  | -16.8 | -16.7 | -17.2 | 73 | 73 | 72 |  |  |  | 839 | 839.4 | 839 | 13 | 201 | 15 | 1800
2020-11-20 | 2020 | 11 | 20 | 19 | 325 |  |  |  | -16.7 | -16.6 | -16.8 | 74 | 74 | 73 |  |  |  | 839.2 | 839.4 | 839 | 13.5 | 196 | 15.5 | 1620
2020-11-20 | 2020 | 11 | 20 | 20 | 325 |  |  |  | -16.4 | -16.3 | -16.7 | 73 | 74 | 73 |  |  |  | 839.2 | 839.2 | 838.8 | 13.5 | 197 | 15 | 1400
2020-11-20 | 2020 | 11 | 20 | 21 | 325 |  |  |  | -16.2 | -16.2 | -16.4 | 74 | 74 | 73 |  |  |  | 839 | 839.2 | 838.8 | 13 | 200 | 15 | 1500
2020-11-20 | 2020 | 11 | 20 | 22 | 325 |  |  |  | -16.2 | -16.2 | -16.4 | 74 | 74 | 73 |  |  |  | 839.2 | 839.4 | 838.8 | 13 | 194 | 15.5 | 1320
2020-11-20 | 2020 | 11 | 20 | 23 | 325 |  |  |  | -16.2 | -16.2 | -16.4 | 74 | 74 | 74 |  |  |  | 839.6 | 839.6 | 839 | 12.5 | 190 | 14.5 | 1420
2020-11-21 | 2020 | 11 | 21 | 0 | 326
2020-11-21 | 2020 | 11 | 21 | 1 | 326 |  |  |  | -16.4 | -16.2 | -16.5 | 74 | 74 | 73 |  |  |  | 840.4 | 840.4 | 839.6 | 11.5 | 186 | 13.5 | 1280
2020-11-21 | 2020 | 11 | 21 | 2 | 326 |  |  |  | -16.5 | -16.4 | -16.6 | 73 | 74 | 73 |  |  |  | 840.8 | 841 | 840.4 | 10.5 | 191 | 12.5 | 1260
2020-11-21 | 2020 | 11 | 21 | 3 | 326 |  |  |  | -17 | -16.5 | -17 | 74 | 74 | 74 |  |  |  | 841.2 | 841.4 | 840.8 | 10.5 | 190 | 12.5 | 820
2020-11-21 | 2020 | 11 | 21 | 4 | 326 |  |  |  | -17.4 | -17 | -17.5 | 73 | 74 | 73 |  |  |  | 841.8 | 842 | 841.2 | 9.5 | 190 | 11 | 700
2020-11-21 | 2020 | 11 | 21 | 5 | 326 |  |  |  | -17.7 | -17.4 | -17.8 | 71 | 73 | 71 |  |  |  | 842.6 | 842.6 | 841.6 | 8 | 189 | 11 | 860
2020-11-21 | 2020 | 11 | 21 | 6 | 326 |  |  |  | -18.4 | -17.8 | -18.5 | 73 | 73 | 71 |  |  |  | 843 | 843 | 842.6 | 8 | 194 | 9 | 680
2020-11-21 | 2020 | 11 | 21 | 7 | 326 |  |  |  | -18.7 | -18.4 | -18.7 | 73 | 74 | 73 |  |  |  | 843.6 | 843.6 | 843 | 8.5 | 197 | 9.5 | 640
2020-11-21 | 2020 | 11 | 21 | 8 | 326 |  |  |  | -18.7 | -18.6 | -18.8 | 74 | 74 | 73 |  |  |  | 843.8 | 844 | 843.4 | 9 | 194 | 10.5 | 700
2020-11-21 | 2020 | 11 | 21 | 9 | 326 |  |  |  | -19.2 | -18.7 | -19.3 | 73 | 74 | 73 |  |  |  | 844.2 | 844.4 | 843.8 | 9 | 191 | 10 | 760
2020-11-21 | 2020 | 11 | 21 | 10 | 326 |  |  |  | -18.8 | -18.7 | -19.2 | 73 | 73 | 72 |  |  |  | 844.6 | 844.8 | 844.2 | 9 | 193 | 9.5 | 800
2020-11-21 | 2020 | 11 | 21 | 11 | 326 |  |  |  | -18.2 | -18.2 | -18.9 | 73 | 73 | 72 |  |  |  | 844.8 | 845 | 844.4 | 10 | 198 | 11 | 860
2020-11-21 | 2020 | 11 | 21 | 12 | 326 |  |  |  | -17.7 | -17.6 | -18.2 | 72 | 73 | 72 |  |  |  | 845.2 | 845.4 | 844.8 | 10 | 194 | 11 | 1140
2020-11-21 | 2020 | 11 | 21 | 13 | 326 |  |  |  | -16.8 | -16.7 | -17.6 | 71 | 72 | 71 |  |  |  | 845.4 | 845.6 | 845.2 | 9.5 | 199 | 11 | 1480
2020-11-21 | 2020 | 11 | 21 | 14 | 326 |  |  |  | -16.3 | -16.2 | -16.7 | 73 | 73 | 71 |  |  |  | 845.4 | 845.4 | 845.2 | 10.5 | 192 | 12 | 1460
2020-11-21 | 2020 | 11 | 21 | 15 | 326 |  |  |  | -15.8 | -15.7 | -16.4 | 71 | 73 | 71 |  |  |  | 845.8 | 845.8 | 845.4 | 9.5 | 195 | 11.5 | 1580
2020-11-21 | 2020 | 11 | 21 | 16 | 326
2020-11-21 | 2020 | 11 | 21 | 17 | 326 |  |  |  | -15.3 | -15.1 | -15.5 | 72 | 72 | 72 |  |  |  | 846.6 | 846.6 | 846 | 9 | 188 | 11.5 | 1540
2020-11-21 | 2020 | 11 | 21 | 18 | 326
2020-11-21 | 2020 | 11 | 21 | 19 | 326
2020-11-21 | 2020 | 11 | 21 | 20 | 326 |  |  |  | -14.2 | -14.1 | -15 | 71 | 73 | 71 |  |  |  | 847.4 | 847.6 | 847 | 6 | 190 | 10.5 | 1620
2020-11-21 | 2020 | 11 | 21 | 21 | 326 |  |  |  | -14 | -13.7 | -14.3 | 70 | 72 | 70 |  |  |  | 847.8 | 848 | 847.6 | 6 | 185 | 7 | 1520
2020-11-21 | 2020 | 11 | 21 | 22 | 326 |  |  |  | -13.1 | -13 | -14 | 72 | 73 | 70 |  |  |  | 848.6 | 848.6 | 847.8 | 7 | 145 | 8 | 1440
2020-11-21 | 2020 | 11 | 21 | 23 | 326 |  |  |  | -15.4 | -13.2 | -15.7 | 73 | 74 | 71 |  |  |  | 849 | 849 | 848.4 | 7 | 188 | 9 | 1220
2020-11-22 | 2020 | 11 | 22 | 0 | 327 |  |  |  | -15.4 | -15 | -15.7 | 74 | 75 | 72 |  |  |  | 849.2 | 849.2 | 849 | 6 | 179 | 8 | 1220
2020-11-22 | 2020 | 11 | 22 | 1 | 327 |  |  |  | -16.1 | -15.3 | -16.6 | 76 | 77 | 72 |  |  |  | 849.6 | 849.8 | 849.2 | 6.5 | 182 | 7 | 1100
2020-11-22 | 2020 | 11 | 22 | 2 | 327 |  |  |  | -16.5 | -16 | -16.7 | 77 | 77 | 74 |  |  |  | 849.4 | 849.6 | 849.4 | 6.5 | 174 | 7 | 1060
2020-11-22 | 2020 | 11 | 22 | 3 | 327 |  |  |  | -17.1 | -16.4 | -17.3 | 76 | 77 | 75 |  |  |  | 849.8 | 849.8 | 849.4 | 6.5 | 178 | 7.5 | 980
2020-11-22 | 2020 | 11 | 22 | 4 | 327 |  |  |  | -17.5 | -16.8 | -17.7 | 75 | 77 | 73 |  |  |  | 850.2 | 850.4 | 849.6 | 6.5 | 176 | 7.5 | 900
2020-11-22 | 2020 | 11 | 22 | 5 | 327 |  |  |  | -17.4 | -16.7 | -18 | 75 | 78 | 72 |  |  |  | 850.4 | 850.4 | 850 | 7 | 175 | 9 | 860
2020-11-22 | 2020 | 11 | 22 | 6 | 327 |  |  |  | -17.9 | -17.2 | -18.2 | 74 | 76 | 73 |  |  |  | 850.4 | 850.4 | 850 | 7 | 175 | 8.5 | 860
2020-11-22 | 2020 | 11 | 22 | 7 | 327 |  |  |  | -19.1 | -18 | -19.2 | 72 | 73 | 71 |  |  |  | 850.6 | 850.6 | 850.2 | 7.5 | 182 | 8.5 | 880
2020-11-22 | 2020 | 11 | 22 | 8 | 327 |  |  |  | -19 | -18.9 | -19.3 | 72 | 73 | 71 |  |  |  | 850.2 | 850.6 | 850 | 7.5 | 198 | 8.5 | 920
2020-11-22 | 2020 | 11 | 22 | 9 | 327 |  |  |  | -19.3 | -18.9 | -19.4 | 71 | 72 | 71 |  |  |  | 849.8 | 850.2 | 849.8 | 7.5 | 192 | 9 | 980
2020-11-22 | 2020 | 11 | 22 | 10 | 327 |  |  |  | -18.8 | -18.7 | -19.2 | 71 | 72 | 71 |  |  |  | 849.4 | 849.8 | 849.4 | 8.5 | 199 | 9.5 | 1120
2020-11-22 | 2020 | 11 | 22 | 11 | 327 |  |  |  | -18.3 | -18.2 | -18.9 | 72 | 72 | 71 |  |  |  | 848.8 | 849.4 | 848.8 | 9.5 | 196 | 11 | 1140
2020-11-22 | 2020 | 11 | 22 | 12 | 327 |  |  |  | -19.4 | -18.3 | -19.4 | 71 | 71 | 70 |  |  |  | 848.4 | 848.8 | 848.2 | 10.5 | 195 | 11.5 | 1280
2020-11-22 | 2020 | 11 | 22 | 13 | 327 |  |  |  | -18.8 | -18.6 | -19.6 | 71 | 72 | 71 |  |  |  | 847.6 | 848.2 | 847.4 | 11.5 | 194 | 13 | 1460
2020-11-22 | 2020 | 11 | 22 | 14 | 327 |  |  |  | -18 | -18 | -18.6 | 71 | 71 | 70 |  |  |  | 846.6 | 847.6 | 846.4 | 11 | 196 | 12.5 | 1540
2020-11-22 | 2020 | 11 | 22 | 15 | 327
2020-11-22 | 2020 | 11 | 22 | 16 | 327 |  |  |  | -17.5 | -17.4 | -17.8 | 72 | 72 | 70 |  |  |  | 845 | 845.8 | 844.8 | 12 | 192 | 13 | 1740
2020-11-22 | 2020 | 11 | 22 | 17 | 327
2020-11-22 | 2020 | 11 | 22 | 18 | 327 |  |  |  | -16.4 | -16.4 | -16.8 | 70 | 72 | 69 |  |  |  | 843.2 | 844 | 843 | 11.5 | 196 | 13 | 1680
2020-11-22 | 2020 | 11 | 22 | 19 | 327 |  |  |  | -16.2 | -16.1 | -16.5 | 71 | 72 | 69 |  |  |  | 842.6 | 843.2 | 842.6 | 11 | 188 | 13 | 1640
2020-11-22 | 2020 | 11 | 22 | 20 | 327 |  |  |  | -15.7 | -15.7 | -16.2 | 71 | 71 | 71 |  |  |  | 842 | 842.6 | 842 | 10.5 | 185 | 12.5 | 1680
2020-11-22 | 2020 | 11 | 22 | 21 | 327 |  |  |  | -15.4 | -15.4 | -15.9 | 71 | 71 | 71 |  |  |  | 841.8 | 842 | 841.8 | 10 | 183 | 11.5 | 1600
2020-11-22 | 2020 | 11 | 22 | 22 | 327 |  |  |  | -15.6 | -15.4 | -15.6 | 72 | 72 | 71 |  |  |  | 841.2 | 841.8 | 841.2 | 9.5 | 191 | 11 | 1460
2020-11-22 | 2020 | 11 | 22 | 23 | 327 |  |  |  | -15.5 | -15.4 | -15.6 | 70 | 72 | 70 |  |  |  | 840.4 | 841.2 | 840.4 | 11 | 191 | 12.5 | 1420
2020-11-23 | 2020 | 11 | 23 | 0 | 328 |  |  |  | -15.6 | -15.3 | -15.6 | 70 | 70 | 69 |  |  |  | 840 | 840.4 | 840 | 10.5 | 189 | 13 | 1240
2020-11-23 | 2020 | 11 | 23 | 1 | 328 |  |  |  | -16.3 | -15.3 | -16.4 | 71 | 71 | 67 |  |  |  | 840 | 840.2 | 839.8 | 8.5 | 187 | 12 | 1160
2020-11-23 | 2020 | 11 | 23 | 2 | 328 |  |  |  | -16.9 | -16.3 | -17 | 70 | 71 | 70 |  |  |  | 839.4 | 840 | 839.4 | 7 | 190 | 9 | 1040
2020-11-23 | 2020 | 11 | 23 | 3 | 328 |  |  |  | -17.5 | -17 | -17.7 | 71 | 71 | 70 |  |  |  | 839 | 839.4 | 838.8 | 7 | 195 | 8.5 | 960
2020-11-23 | 2020 | 11 | 23 | 4 | 328 |  |  |  | -18.2 | -17.5 | -18.3 | 70 | 71 | 70 |  |  |  | 838.6 | 839 | 838.4 | 7 | 194 | 8.5 | 900
2020-11-23 | 2020 | 11 | 23 | 5 | 328 |  |  |  | -18.4 | -18.2 | -18.6 | 70 | 70 | 70 |  |  |  | 838.2 | 838.4 | 838.2 | 8 | 192 | 8.5 | 900
2020-11-23 | 2020 | 11 | 23 | 6 | 328 |  |  |  | -18.9 | -18.4 | -19 | 70 | 71 | 69 |  |  |  | 838 | 838.2 | 838 | 9 | 193 | 10 | 880
2020-11-23 | 2020 | 11 | 23 | 7 | 328 |  |  |  | -18.2 | -18.1 | -19.2 | 70 | 71 | 68 |  |  |  | 837.6 | 838 | 837.4 | 9 | 192 | 9.5 | 960
2020-11-23 | 2020 | 11 | 23 | 8 | 328 |  |  |  | -18.2 | -18 | -18.5 | 70 | 70 | 69 |  |  |  | 837.2 | 837.6 | 837 | 9 | 190 | 10.5 | 1080
2020-11-23 | 2020 | 11 | 23 | 9 | 328 |  |  |  | -18.5 | -18.3 | -18.8 | 69 | 71 | 68 |  |  |  | 837 | 837.2 | 837 | 8 | 192 | 11 | 1040
2020-11-23 | 2020 | 11 | 23 | 10 | 328 |  |  |  | -16.9 | -16.4 | -18.3 | 65 | 68 | 65 |  |  |  | 837 | 837.2 | 836.8 | 6.5 | 194 | 8.5 | 1140
2020-11-23 | 2020 | 11 | 23 | 11 | 328 |  |  |  | -16.1 | -15.6 | -17.1 | 67 | 68 | 63 |  |  |  | 836.8 | 837 | 836.8 | 8.5 | 183 | 9 | 1240
2020-11-23 | 2020 | 11 | 23 | 12 | 328 |  |  |  | -16.2 | -15.8 | -16.8 | 74 | 74 | 66 |  |  |  | 836.6 | 836.8 | 836.6 | 8.5 | 142 | 10 | 1360
2020-11-23 | 2020 | 11 | 23 | 13 | 328
2020-11-23 | 2020 | 11 | 23 | 14 | 328 |  |  |  | -16 | -15.9 | -16.2 | 79 | 79 | 78 |  |  |  | 837 | 837 | 836.2 | 9.5 | 125 | 12.5 | 1580
2020-11-23 | 2020 | 11 | 23 | 15 | 328 |  |  |  | -15.9 | -15.9 | -16.1 | 78 | 79 | 78 |  |  |  | 837.4 | 837.6 | 837 | 7.5 | 138 | 10.5 | 1680
2020-11-23 | 2020 | 11 | 23 | 16 | 328 |  |  |  | -15.9 | -15.9 | -16 | 78 | 79 | 78 |  |  |  | 838.2 | 838.2 | 837.4 | 6.5 | 138 | 8.5 | 1740
2020-11-23 | 2020 | 11 | 23 | 17 | 328 |  |  |  | -15.6 | -15.6 | -15.9 | 78 | 78 | 78 |  |  |  | 838.2 | 838.2 | 837.8 | 6.5 | 144 | 8 | 1780
2020-11-23 | 2020 | 11 | 23 | 18 | 328
2020-11-23 | 2020 | 11 | 23 | 19 | 328 |  |  |  | -15.5 | -15.3 | -15.6 | 78 | 79 | 78 |  |  |  | 838.8 | 839 | 838.4 | 7.5 | 162 | 8.5 | 1780
2020-11-23 | 2020 | 11 | 23 | 20 | 328 |  |  |  | -15.6 | -15.4 | -15.7 | 77 | 78 | 77 |  |  |  | 838.6 | 838.8 | 838.4 | 7 | 166 | 8.5 | 1720
2020-11-23 | 2020 | 11 | 23 | 21 | 328 |  |  |  | -15.4 | -15.4 | -15.8 | 76 | 78 | 76 |  |  |  | 838.6 | 838.8 | 838.6 | 5.5 | 158 | 8 | 1640
2020-11-23 | 2020 | 11 | 23 | 22 | 328
2020-11-23 | 2020 | 11 | 23 | 23 | 328 |  |  |  | -15.8 | -15.6 | -16.1 | 71 | 73 | 70 |  |  |  | 838.2 | 838.6 | 838.2 | 5 | 168 | 7 | 1440
2020-11-24 | 2020 | 11 | 24 | 0 | 329 |  |  |  | -16.6 | -15.5 | -16.8 | 70 | 71 | 68 |  |  |  | 838 | 838.2 | 838 | 5.5 | 206 | 6 | 1320
2020-11-24 | 2020 | 11 | 24 | 1 | 329
2020-11-24 | 2020 | 11 | 24 | 2 | 329 |  |  |  | -18.4 | -17.6 | -18.6 | 70 | 72 | 70 |  |  |  | 837.6 | 837.8 | 837.6 | 5 | 191 | 5.5 | 1100
2020-11-24 | 2020 | 11 | 24 | 3 | 329 |  |  |  | -18.1 | -18 | -18.9 | 68 | 71 | 68 |  |  |  | 837.2 | 837.6 | 837.2 | 5 | 171 | 5.5 | 1020
2020-11-24 | 2020 | 11 | 24 | 4 | 329 |  |  |  | -18.2 | -17.5 | -19.2 | 69 | 71 | 66 |  |  |  | 837.4 | 837.6 | 837 | 5 | 182 | 6.5 | 960
2020-11-24 | 2020 | 11 | 24 | 5 | 329 |  |  |  | -19.9 | -18.1 | -20 | 70 | 72 | 68 |  |  |  | 836.8 | 837.2 | 836.8 | 7 | 200 | 7.5 | 920
2020-11-24 | 2020 | 11 | 24 | 6 | 329 |  |  |  | -20.2 | -19.8 | -20.6 | 69 | 70 | 68 |  |  |  | 836.6 | 836.8 | 836.4 | 7 | 198 | 8 | 900
2020-11-24 | 2020 | 11 | 24 | 7 | 329 |  |  |  | -20 | -19.9 | -20.2 | 67 | 69 | 67 |  |  |  | 836.4 | 836.4 | 836.2 | 6.5 | 194 | 8 | 920
2020-11-24 | 2020 | 11 | 24 | 8 | 329
2020-11-24 | 2020 | 11 | 24 | 9 | 329 |  |  |  | -21.2 | -20.4 | -21.5 | 70 | 71 | 68 |  |  |  | 835.2 | 835.6 | 835 | 7 | 189 | 8 | 1060
2020-11-24 | 2020 | 11 | 24 | 10 | 329 |  |  |  | -19.8 | -19.8 | -21.3 | 67 | 70 | 67 |  |  |  | 835 | 835.2 | 834.8 | 7.5 | 196 | 8.5 | 1160
2020-11-24 | 2020 | 11 | 24 | 11 | 329 |  |  |  | -18.8 | -18.8 | -19.8 | 70 | 70 | 67 |  |  |  | 834.2 | 835 | 834.2 | 10 | 182 | 11 | 1260
2020-11-24 | 2020 | 11 | 24 | 12 | 329 |  |  |  | -20.3 | -18.7 | -20.5 | 69 | 70 | 69 |  |  |  | 834 | 834.2 | 834 | 9 | 188 | 12 | 1380
2020-11-24 | 2020 | 11 | 24 | 13 | 329 |  |  |  | -19 | -18.8 | -20.5 | 70 | 70 | 69 |  |  |  | 833.6 | 834 | 833.4 | 10 | 188 | 10.5 | 1500
2020-11-24 | 2020 | 11 | 24 | 14 | 329 |  |  |  | -18.1 | -18.1 | -18.9 | 72 | 72 | 70 |  |  |  | 832.8 | 833.4 | 832.6 | 10 | 186 | 11.5 | 1620
2020-11-24 | 2020 | 11 | 24 | 15 | 329 |  |  |  | -17.6 | -17.6 | -18.1 | 71 | 72 | 71 |  |  |  | 832.2 | 832.6 | 832.2 | 9 | 177 | 11 | 1700
2020-11-24 | 2020 | 11 | 24 | 16 | 329 |  |  |  | -17.8 | -17.5 | -17.9 | 73 | 74 | 71 |  |  |  | 832.4 | 832.4 | 832 | 7 | 162 | 10.5 | 1780
2020-11-24 | 2020 | 11 | 24 | 17 | 329
2020-11-24 | 2020 | 11 | 24 | 18 | 329 |  |  |  | -17 | -17 | -17.3 | 68 | 70 | 68 |  |  |  | 831.4 | 831.8 | 831.4 | 8 | 197 | 11 | 1820
2020-11-24 | 2020 | 11 | 24 | 19 | 329 |  |  |  | -17 | -16.9 | -17 | 69 | 69 | 68 |  |  |  | 831 | 831.4 | 831 | 4 | 165 | 9 | 1800
2020-11-24 | 2020 | 11 | 24 | 20 | 329 |  |  |  | -17.5 | -17 | -17.5 | 68 | 71 | 67 |  |  |  | 831.2 | 831.2 | 830.8 | 7 | 176 | 8.5 | 1740
2020-11-24 | 2020 | 11 | 24 | 21 | 329 |  |  |  | -17.4 | -17.3 | -17.6 | 69 | 70 | 66 |  |  |  | 830.6 | 831.2 | 830.4 | 8.5 | 186 | 10 | 1680
2020-11-24 | 2020 | 11 | 24 | 22 | 329 |  |  |  | -17.9 | -17.3 | -18 | 73 | 74 | 69 |  |  |  | 830.4 | 830.6 | 829.8 | 7.5 | 164 | 13 | 1580
2020-11-24 | 2020 | 11 | 24 | 23 | 329
2020-11-25 | 2020 | 11 | 25 | 0 | 330 |  |  |  | -18.6 | -18.2 | -18.7 | 70 | 71 | 69 |  |  |  | 830.8 | 831 | 830.6 | 6.5 | 146 | 9.5 | 1340
2020-11-25 | 2020 | 11 | 25 | 1 | 330 |  |  |  | -19.5 | -18.7 | -19.6 | 70 | 71 | 69 |  |  |  | 831.4 | 831.4 | 830.8 | 6 | 173 | 8 | 1240
2020-11-25 | 2020 | 11 | 25 | 2 | 330 |  |  |  | -18.4 | -18.4 | -19.6 | 78 | 79 | 70 |  |  |  | 831.2 | 831.4 | 831 | 7.5 | 134 | 9 | 800
2020-11-25 | 2020 | 11 | 25 | 3 | 330 |  |  |  | -18.6 | -18.3 | -18.6 | 77 | 78 | 77 |  |  |  | 831.6 | 831.8 | 831.2 | 8 | 139 | 10 | 600
2020-11-25 | 2020 | 11 | 25 | 4 | 330 |  |  |  | -18.6 | -18.5 | -18.6 | 78 | 78 | 77 |  |  |  | 832.2 | 832.2 | 831.6 | 8.5 | 136 | 10 | 560
2020-11-25 | 2020 | 11 | 25 | 5 | 330 |  |  |  | -19.2 | -18.6 | -19.3 | 77 | 78 | 77 |  |  |  | 832.2 | 832.2 | 831.8 | 7.5 | 133 | 10 | 560
2020-11-25 | 2020 | 11 | 25 | 6 | 330 |  |  |  | -19.5 | -19.2 | -19.5 | 77 | 77 | 76 |  |  |  | 832.8 | 832.8 | 832.2 | 7 | 124 | 8.5 | 480
2020-11-25 | 2020 | 11 | 25 | 7 | 330 |  |  |  | -20 | -19.4 | -20.1 | 76 | 77 | 76 |  |  |  | 833.4 | 833.4 | 832.8 | 6 | 126 | 8.5 | 500
2020-11-25 | 2020 | 11 | 25 | 8 | 330 |  |  |  | -20.1 | -20 | -20.4 | 76 | 76 | 76 |  |  |  | 833.8 | 833.8 | 833.2 | 6 | 125 | 7.5 | 540
2020-11-25 | 2020 | 11 | 25 | 9 | 330 |  |  |  | -19.6 | -19.6 | -20 | 76 | 76 | 76 |  |  |  | 834.2 | 834.2 | 833.8 | 6 | 141 | 6.5 | 660
2020-11-25 | 2020 | 11 | 25 | 10 | 330 |  |  |  | -19 | -18.9 | -19.6 | 77 | 77 | 76 |  |  |  | 834.4 | 834.4 | 834.2 | 5.5 | 140 | 6 | 720
2020-11-25 | 2020 | 11 | 25 | 11 | 330
2020-11-25 | 2020 | 11 | 25 | 12 | 330 |  |  |  | -17.9 | -17.8 | -18.5 | 78 | 78 | 77 |  |  |  | 834.8 | 834.8 | 834.6 | 5 | 140 | 6 | 920
2020-11-25 | 2020 | 11 | 25 | 13 | 330
2020-11-25 | 2020 | 11 | 25 | 14 | 330 |  |  |  | -17.1 | -16.9 | -17.3 | 79 | 79 | 79 |  |  |  | 834.8 | 835.2 | 834.8 | 5 | 132 | 5.5 | 1120
2020-11-25 | 2020 | 11 | 25 | 15 | 330 |  |  |  | -16.7 | -16.6 | -17.1 | 79 | 79 | 79 |  |  |  | 834.6 | 834.8 | 834.6 | 5 | 138 | 6 | 1260
2020-11-25 | 2020 | 11 | 25 | 16 | 330 |  |  |  | -16 | -15.9 | -16.8 | 80 | 80 | 79 |  |  |  | 834.8 | 834.8 | 834.6 | 3.5 | 143 | 6 | 1340
2020-11-25 | 2020 | 11 | 25 | 17 | 330 |  |  |  | -15.3 | -15.2 | -16 | 80 | 80 | 79 |  |  |  | 834.6 | 834.8 | 834.4 | 3.5 | 152 | 4.5 | 1380
2020-11-25 | 2020 | 11 | 25 | 18 | 330
2020-11-25 | 2020 | 11 | 25 | 19 | 330 |  |  |  | -16.4 | -15.8 | -16.6 | 79 | 79 | 78 |  |  |  | 834.2 | 834.6 | 834 | 4.5 | 184 | 5.5 | 1340
2020-11-25 | 2020 | 11 | 25 | 20 | 330 |  |  |  | -17.2 | -16.3 | -17.3 | 78 | 79 | 78 |  |  |  | 834 | 834.2 | 833.8 | 6 | 188 | 6.5 | 1280
2020-11-25 | 2020 | 11 | 25 | 21 | 330 |  |  |  | -17.5 | -17 | -17.6 | 78 | 78 | 78 |  |  |  | 833.6 | 834 | 833.6 | 6 | 186 | 6.5 | 1200
2020-11-25 | 2020 | 11 | 25 | 22 | 330 |  |  |  | -17.7 | -17.4 | -17.8 | 77 | 78 | 77 |  |  |  | 833.4 | 833.6 | 833.2 | 5 | 194 | 7 | 1200
2020-11-25 | 2020 | 11 | 25 | 23 | 330 |  |  |  | -19 | -17.6 | -19.1 | 74 | 77 | 73 |  |  |  | 833 | 833.4 | 833 | 4.5 | 208 | 5.5 | 1340
2020-11-26 | 2020 | 11 | 26 | 0 | 331 |  |  |  | -19.9 | -19.1 | -20 | 72 | 73 | 72 |  |  |  | 832.4 | 833 | 832.4 | 5 | 217 | 5.5 | 1360
2020-11-26 | 2020 | 11 | 26 | 1 | 331 |  |  |  | -20.8 | -20 | -20.9 | 71 | 72 | 71 |  |  |  | 832 | 832.4 | 832 | 5.5 | 221 | 5.5 | 1240
2020-11-26 | 2020 | 11 | 26 | 2 | 331 |  |  |  | -21.7 | -20.9 | -21.8 | 71 | 71 | 71 |  |  |  | 831.4 | 832 | 831.2 | 6 | 206 | 6.5 | 1140
2020-11-26 | 2020 | 11 | 26 | 3 | 331 |  |  |  | -22 | -21.7 | -22 | 70 | 71 | 70 |  |  |  | 830.8 | 831.4 | 830.8 | 6.5 | 204 | 7 | 1040
2020-11-26 | 2020 | 11 | 26 | 4 | 331 |  |  |  | -22.2 | -22 | -22.3 | 69 | 70 | 69 |  |  |  | 830.6 | 830.8 | 830.4 | 6 | 210 | 7 | 980
2020-11-26 | 2020 | 11 | 26 | 5 | 331 |  |  |  | -22.5 | -22.3 | -22.5 | 67 | 69 | 67 |  |  |  | 830.2 | 830.6 | 830.2 | 6.5 | 209 | 7 | 940
2020-11-26 | 2020 | 11 | 26 | 6 | 331 |  |  |  | -22.7 | -22.2 | -22.8 | 66 | 67 | 66 |  |  |  | 829.8 | 830.2 | 829.8 | 6 | 216 | 7 | 940
2020-11-26 | 2020 | 11 | 26 | 7 | 331 |  |  |  | -22.8 | -22.6 | -22.9 | 66 | 66 | 65 |  |  |  | 829.8 | 829.8 | 829.6 | 6.5 | 212 | 7.5 | 960
2020-11-26 | 2020 | 11 | 26 | 8 | 331 |  |  |  | -22.9 | -22.8 | -23 | 65 | 66 | 65 |  |  |  | 829.2 | 829.8 | 829.2 | 6.5 | 213 | 7 | 1000
2020-11-26 | 2020 | 11 | 26 | 9 | 331 |  |  |  | -22.8 | -22.8 | -23 | 65 | 66 | 65 |  |  |  | 829 | 829.2 | 829 | 7 | 208 | 7.5 | 1080
2020-11-26 | 2020 | 11 | 26 | 10 | 331 |  |  |  | -22.6 | -22.6 | -22.8 | 65 | 65 | 65 |  |  |  | 828.8 | 829 | 828.6 | 6 | 214 | 7 | 1180
2020-11-26 | 2020 | 11 | 26 | 11 | 331 |  |  |  | -21.4 | -21.3 | -22.6 | 64 | 65 | 64 |  |  |  | 828.6 | 828.8 | 828.6 | 7 | 208 | 7.5 | 1280
2020-11-26 | 2020 | 11 | 26 | 12 | 331 |  |  |  | -23 | -21.3 | -23.2 | 65 | 65 | 64 |  |  |  | 828.6 | 828.6 | 828.4 | 7 | 209 | 7.5 | 1400
2020-11-26 | 2020 | 11 | 26 | 13 | 331
2020-11-26 | 2020 | 11 | 26 | 14 | 331
2020-11-26 | 2020 | 11 | 26 | 15 | 331 |  |  |  | -21.2 | -21.2 | -21.5 | 66 | 67 | 66 |  |  |  | 828 | 828.2 | 828 | 7 | 196 | 8 | 1720
2020-11-26 | 2020 | 11 | 26 | 16 | 331 |  |  |  | -20.7 | -20.7 | -21.2 | 66 | 66 | 65 |  |  |  | 828 | 828 | 827.8 | 7.5 | 192 | 8.5 | 1800
2020-11-26 | 2020 | 11 | 26 | 17 | 331 |  |  |  | -20.4 | -20.4 | -20.7 | 65 | 66 | 65 |  |  |  | 827.8 | 828 | 827.8 | 6.5 | 189 | 8 | 1820
2020-11-26 | 2020 | 11 | 26 | 18 | 331
2020-11-26 | 2020 | 11 | 26 | 19 | 331 |  |  |  | -20.1 | -20.1 | -20.3 | 66 | 67 | 66 |  |  |  | 827.8 | 828 | 827.6 | 5.5 | 188 | 6.5 | 1820
2020-11-26 | 2020 | 11 | 26 | 20 | 331 |  |  |  | -20 | -20 | -20.1 | 67 | 67 | 66 |  |  |  | 827.6 | 827.8 | 827.6 | 5 | 188 | 6 | 1760
2020-11-26 | 2020 | 11 | 26 | 21 | 331 |  |  |  | -20 | -20 | -20.1 | 66 | 67 | 66 |  |  |  | 827.4 | 827.6 | 827.4 | 4 | 193 | 5 | 1700
2020-11-26 | 2020 | 11 | 26 | 22 | 331 |  |  |  | -20.2 | -19.9 | -20.3 | 68 | 68 | 66 |  |  |  | 827.4 | 827.6 | 827 | 4.5 | 188 | 5 | 1600
2020-11-26 | 2020 | 11 | 26 | 23 | 331 |  |  |  | -20.4 | -20.2 | -20.4 | 68 | 68 | 68 |  |  |  | 827 | 827.2 | 827 | 5 | 191 | 5.5 | 1480
2020-11-27 | 2020 | 11 | 27 | 0 | 332 |  |  |  | -20.7 | -20.4 | -20.7 | 68 | 68 | 68 |  |  |  | 826.8 | 827 | 826.8 | 5.5 | 191 | 6 | 1360
2020-11-27 | 2020 | 11 | 27 | 1 | 332 |  |  |  | -20.9 | -20.7 | -20.9 | 67 | 68 | 67 |  |  |  | 826.8 | 827 | 826.6 | 5.5 | 194 | 6 | 1240
2020-11-27 | 2020 | 11 | 27 | 2 | 332
2020-11-27 | 2020 | 11 | 27 | 3 | 332 |  |  |  | -22 | -21.6 | -22.1 | 67 | 68 | 67 |  |  |  | 826.2 | 826.4 | 826 | 5.5 | 194 | 6.5 | 1060
2020-11-27 | 2020 | 11 | 27 | 4 | 332 |  |  |  | -22.3 | -21.9 | -22.4 | 67 | 67 | 66 |  |  |  | 826 | 826 | 825.8 | 5.5 | 198 | 6.5 | 1000
2020-11-27 | 2020 | 11 | 27 | 5 | 332 |  |  |  | -22.6 | -22 | -22.7 | 66 | 67 | 66 |  |  |  | 825.6 | 826 | 825.6 | 5.5 | 193 | 6.5 | 960
2020-11-27 | 2020 | 11 | 27 | 6 | 332 |  |  |  | -22.8 | -22.5 | -23 | 66 | 67 | 65 |  |  |  | 825.8 | 825.8 | 825.6 | 5.5 | 201 | 6 | 940
2020-11-27 | 2020 | 11 | 27 | 7 | 332 |  |  |  | -23 | -22.7 | -23.2 | 67 | 67 | 66 |  |  |  | 825.6 | 825.8 | 825.6 | 6.5 | 194 | 7 | 960
2020-11-27 | 2020 | 11 | 27 | 8 | 332 |  |  |  | -23 | -22.9 | -23.2 | 67 | 67 | 66 |  |  |  | 825.4 | 825.8 | 825.4 | 6.5 | 202 | 7.5 | 1020
2020-11-27 | 2020 | 11 | 27 | 9 | 332 |  |  |  | -23.4 | -23 | -23.6 | 66 | 67 | 66 |  |  |  | 825.2 | 825.4 | 825 | 6 | 198 | 7 | 1100
2020-11-27 | 2020 | 11 | 27 | 10 | 332 |  |  |  | -23.2 | -23.1 | -23.6 | 67 | 67 | 66 |  |  |  | 825.2 | 825.2 | 825 | 6.5 | 196 | 7.5 | 1180
2020-11-27 | 2020 | 11 | 27 | 11 | 332 |  |  |  | -22.1 | -22 | -23.1 | 67 | 68 | 65 |  |  |  | 825 | 825.2 | 825 | 5.5 | 190 | 7 | 1300
2020-11-27 | 2020 | 11 | 27 | 12 | 332 |  |  |  | -23.8 | -22.1 | -23.9 | 68 | 68 | 67 |  |  |  | 825 | 825.2 | 824.8 | 8 | 190 | 9 | 1420
2020-11-27 | 2020 | 11 | 27 | 13 | 332 |  |  |  | -22.2 | -21.9 | -23.9 | 68 | 69 | 67 |  |  |  | 825 | 825 | 824.6 | 7 | 189 | 9 | 1540
2020-11-27 | 2020 | 11 | 27 | 14 | 332 |  |  |  | -21.2 | -21 | -21.9 | 70 | 71 | 68 |  |  |  | 824.6 | 825 | 824.6 | 6.5 | 181 | 8 | 1640
2020-11-27 | 2020 | 11 | 27 | 15 | 332 |  |  |  | -20.5 | -20.3 | -21.2 | 70 | 71 | 69 |  |  |  | 824.6 | 824.6 | 824.6 | 5.5 | 185 | 7.5 | 1740
2020-11-27 | 2020 | 11 | 27 | 16 | 332 |  |  |  | -20.2 | -19.9 | -20.4 | 69 | 70 | 69 |  |  |  | 824.6 | 824.8 | 824.4 | 6 | 184 | 6.5 | 1800
2020-11-27 | 2020 | 11 | 27 | 17 | 332 |  |  |  | -19.6 | -19.5 | -20.2 | 69 | 69 | 68 |  |  |  | 824.4 | 824.6 | 824.4 | 5.5 | 183 | 7 | 1840
2020-11-27 | 2020 | 11 | 27 | 18 | 332 |  |  |  | -19.3 | -19.2 | -19.6 | 70 | 70 | 69 |  |  |  | 824.6 | 824.8 | 824.4 | 6 | 178 | 6.5 | 1860
2020-11-27 | 2020 | 11 | 27 | 19 | 332 |  |  |  | -19 | -19 | -19.3 | 69 | 70 | 69 |  |  |  | 824.8 | 824.8 | 824.6 | 5.5 | 182 | 6 | 1840
2020-11-27 | 2020 | 11 | 27 | 20 | 332 |  |  |  | -18.8 | -18.6 | -19.1 | 69 | 70 | 68 |  |  |  | 824.8 | 824.8 | 824.6 | 5 | 181 | 6.5 | 1780
2020-11-27 | 2020 | 11 | 27 | 21 | 332 |  |  |  | -18.7 | -18.6 | -18.8 | 68 | 69 | 67 |  |  |  | 824.8 | 825 | 824.8 | 4.5 | 178 | 5.5 | 1700
2020-11-27 | 2020 | 11 | 27 | 22 | 332 |  |  |  | -18.9 | -18.7 | -19 | 68 | 69 | 67 |  |  |  | 824.8 | 825 | 824.6 | 4 | 183 | 5 | 1600
2020-11-27 | 2020 | 11 | 27 | 23 | 332 |  |  |  | -18.4 | -18.3 | -19.2 | 64 | 68 | 64 |  |  |  | 824.8 | 825 | 824.6 | 3.5 | 160 | 5 | 1500
2020-11-28 | 2020 | 11 | 28 | 0 | 333 |  |  |  | -19.5 | -18.4 | -19.7 | 66 | 66 | 64 |  |  |  | 825 | 825.2 | 824.8 | 4 | 177 | 4.5 | 1380
2020-11-28 | 2020 | 11 | 28 | 1 | 333 |  |  |  | -20.4 | -19.7 | -20.5 | 68 | 68 | 66 |  |  |  | 825.2 | 825.6 | 825 | 5 | 181 | 5.5 | 1260
2020-11-28 | 2020 | 11 | 28 | 2 | 333 |  |  |  | -20.6 | -20.3 | -20.8 | 67 | 68 | 66 |  |  |  | 825.2 | 825.2 | 825 | 4.5 | 174 | 5.5 | 1160
2020-11-28 | 2020 | 11 | 28 | 3 | 333 |  |  |  | -21.1 | -20.3 | -21.2 | 66 | 67 | 65 |  |  |  | 825.4 | 825.4 | 825 | 4.5 | 177 | 5 | 1080
2020-11-28 | 2020 | 11 | 28 | 4 | 333 |  |  |  | -21.1 | -20.7 | -21.4 | 66 | 67 | 65 |  |  |  | 825.8 | 826 | 825.2 | 4 | 174 | 5.5 | 1000
2020-11-28 | 2020 | 11 | 28 | 5 | 333
2020-11-28 | 2020 | 11 | 28 | 6 | 333 |  |  |  | -22.4 | -21.3 | -22.5 | 66 | 68 | 65 |  |  |  | 826 | 826 | 825.8 | 4.5 | 178 | 5 | 960
2020-11-28 | 2020 | 11 | 28 | 7 | 333 |  |  |  | -22.6 | -22.2 | -22.7 | 67 | 68 | 66 |  |  |  | 826.6 | 826.6 | 826 | 4 | 170 | 5 | 980
2020-11-28 | 2020 | 11 | 28 | 8 | 333 |  |  |  | -22.2 | -21.8 | -22.9 | 73 | 73 | 66 |  |  |  | 826.6 | 826.6 | 826.4 | 4 | 153 | 4.5 | 1060
2020-11-28 | 2020 | 11 | 28 | 9 | 333 |  |  |  | -21 | -20.7 | -22 | 70 | 73 | 69 |  |  |  | 827 | 827.2 | 826.6 | 2.5 | 139 | 4 | 1140
2020-11-28 | 2020 | 11 | 28 | 10 | 333 |  |  |  | -21.2 | -20.9 | -21.5 | 72 | 74 | 71 |  |  |  | 827.8 | 828 | 827 | 2.5 | 145 | 3 | 1160
2020-11-28 | 2020 | 11 | 28 | 11 | 333 |  |  |  | -20.2 | -20.1 | -21.4 | 71 | 72 | 70 |  |  |  | 828 | 828 | 827.6 | 2 | 145 | 3 | 1260
2020-11-28 | 2020 | 11 | 28 | 12 | 333 |  |  |  | -21 | -20.3 | -21.4 | 72 | 73 | 70 |  |  |  | 828.6 | 828.6 | 828 | 2.5 | 133 | 2.5 | 1240
2020-11-28 | 2020 | 11 | 28 | 13 | 333 |  |  |  | -19.6 | -19.4 | -21 | 75 | 76 | 72 |  |  |  | 829.2 | 829.2 | 828.6 | 2.5 | 105 | 3 | 860
2020-11-28 | 2020 | 11 | 28 | 14 | 333 |  |  |  | -19.1 | -19 | -19.5 | 74 | 76 | 74 |  |  |  | 829.4 | 829.4 | 829 | 2.5 | 103 | 3 | 1200
2020-11-28 | 2020 | 11 | 28 | 15 | 333
2020-11-28 | 2020 | 11 | 28 | 16 | 333 |  |  |  | -18.8 | -18.4 | -19.2 | 72 | 73 | 72 |  |  |  | 830.4 | 830.6 | 829.8 | 3.5 | 120 | 4 | 1740
2020-11-28 | 2020 | 11 | 28 | 17 | 333 |  |  |  | -18.8 | -18.6 | -19.3 | 72 | 74 | 72 |  |  |  | 830.6 | 830.6 | 830.2 | 4.5 | 124 | 4.5 | 1620
2020-11-28 | 2020 | 11 | 28 | 18 | 333
2020-11-28 | 2020 | 11 | 28 | 19 | 333 |  |  |  | -18.9 | -18.7 | -19.2 | 74 | 74 | 73 |  |  |  | 831.8 | 832 | 831.2 | 4.5 | 120 | 5 | 1440
2020-11-28 | 2020 | 11 | 28 | 20 | 333 |  |  |  | -18.7 | -18.5 | -18.8 | 72 | 74 | 72 |  |  |  | 832 | 832 | 831.6 | 4.5 | 115 | 5.5 | 1520
2020-11-28 | 2020 | 11 | 28 | 21 | 333
2020-11-28 | 2020 | 11 | 28 | 22 | 333
2020-11-28 | 2020 | 11 | 28 | 23 | 333 |  |  |  | -19.7 | -19 | -19.8 | 71 | 72 | 70 |  |  |  | 833 | 833 | 832.6 | 3.5 | 107 | 4.5 | 1560
2020-11-29 | 2020 | 11 | 29 | 0 | 334
2020-11-29 | 2020 | 11 | 29 | 1 | 334 |  |  |  | -20.1 | -19.5 | -20.3 | 69 | 70 | 67 |  |  |  | 833.8 | 834.4 | 833.4 | 3 | 102 | 3.5 | 1320
2020-11-29 | 2020 | 11 | 29 | 2 | 334 |  |  |  | -21 | -20.1 | -21.1 | 67 | 69 | 67 |  |  |  | 834 | 834 | 833.4 | 2.5 | 121 | 3.5 | 1200
2020-11-29 | 2020 | 11 | 29 | 3 | 334 |  |  |  | -21.6 | -21 | -21.9 | 67 | 69 | 66 |  |  |  | 834.2 | 834.2 | 834 | 2 | 157 | 2.5 | 1040
2020-11-29 | 2020 | 11 | 29 | 4 | 334 |  |  |  | -22.7 | -21.6 | -23 | 68 | 70 | 67 |  |  |  | 834.6 | 835.2 | 834.2 | 3.5 | 170 | 3.5 | 1020
2020-11-29 | 2020 | 11 | 29 | 5 | 334
2020-11-29 | 2020 | 11 | 29 | 6 | 334 |  |  |  | -23.2 | -22.4 | -23.6 | 70 | 72 | 69 |  |  |  | 835 | 835 | 834.8 | 3.5 | 183 | 4 | 880
2020-11-29 | 2020 | 11 | 29 | 7 | 334
2020-11-29 | 2020 | 11 | 29 | 8 | 334 |  |  |  | -23.8 | -22.8 | -24 | 71 | 71 | 68 |  |  |  | 835.2 | 835.4 | 835 | 4.5 | 200 | 4.5 | 740
2020-11-29 | 2020 | 11 | 29 | 9 | 334 |  |  |  | -23.1 | -22.8 | -23.8 | 69 | 71 | 69 |  |  |  | 835.2 | 835.4 | 835 | 4.5 | 185 | 5 | 1060
2020-11-29 | 2020 | 11 | 29 | 10 | 334 |  |  |  | -22 | -21.7 | -23.5 | 73 | 75 | 69 |  |  |  | 835.6 | 835.6 | 835.2 | 4 | 184 | 5.5 | 940
2020-11-29 | 2020 | 11 | 29 | 11 | 334 |  |  |  | -19.7 | -19.6 | -21.9 | 75 | 75 | 73 |  |  |  | 835.4 | 835.6 | 835.4 | 5 | 164 | 6.5 | 1040
2020-11-29 | 2020 | 11 | 29 | 12 | 334 |  |  |  | -18.9 | -18.8 | -19.6 | 75 | 76 | 75 |  |  |  | 835.4 | 835.6 | 835.4 | 6 | 157 | 6.5 | 1160
2020-11-29 | 2020 | 11 | 29 | 13 | 334 |  |  |  | -18.2 | -18.1 | -18.9 | 75 | 75 | 75 |  |  |  | 835.6 | 835.8 | 835.4 | 6 | 139 | 7 | 1280
2020-11-29 | 2020 | 11 | 29 | 14 | 334 |  |  |  | -17.7 | -17.6 | -18.2 | 75 | 75 | 74 |  |  |  | 835.6 | 835.6 | 835.4 | 6 | 153 | 7 | 1340
2020-11-29 | 2020 | 11 | 29 | 15 | 334 |  |  |  | -17.4 | -17.3 | -17.6 | 74 | 75 | 74 |  |  |  | 835.6 | 835.6 | 835.4 | 6.5 | 158 | 8 | 1460
2020-11-29 | 2020 | 11 | 29 | 16 | 334 |  |  |  | -17.1 | -17.1 | -17.4 | 73 | 74 | 73 |  |  |  | 835.6 | 835.6 | 835.4 | 7 | 153 | 8.5 | 1460
2020-11-29 | 2020 | 11 | 29 | 17 | 334
2020-11-29 | 2020 | 11 | 29 | 18 | 334 |  |  |  | -16.8 | -16.7 | -17 | 71 | 73 | 71 |  |  |  | 835.8 | 835.8 | 835.6 | 6 | 165 | 7.5 | 1500
2020-11-29 | 2020 | 11 | 29 | 19 | 334 |  |  |  | -17.4 | -16.7 | -17.4 | 71 | 72 | 69 |  |  |  | 836 | 836 | 835.6 | 7 | 171 | 7.5 | 1540
2020-11-29 | 2020 | 11 | 29 | 20 | 334 |  |  |  | -17.5 | -17.3 | -17.6 | 68 | 71 | 67 |  |  |  | 835.8 | 836 | 835.6 | 7 | 177 | 8 | 1480
2020-11-29 | 2020 | 11 | 29 | 21 | 334 |  |  |  | -18.1 | -17.5 | -18.2 | 68 | 69 | 66 |  |  |  | 835.6 | 835.8 | 835.4 | 8 | 187 | 9 | 1380
2020-11-29 | 2020 | 11 | 29 | 22 | 334
2020-11-29 | 2020 | 11 | 29 | 23 | 334 |  |  |  | -19 | -18.5 | -19.1 | 67 | 69 | 67 |  |  |  | 835.4 | 835.6 | 835.2 | 7 | 208 | 10 | 1360
2020-11-30 | 2020 | 11 | 30 | 0 | 335
2020-11-30 | 2020 | 11 | 30 | 1 | 335 |  |  |  | -20 | -19.5 | -20 | 66 | 66 | 65 |  |  |  | 834.6 | 834.8 | 834.4 | 7 | 210 | 8 | 1280
2020-11-30 | 2020 | 11 | 30 | 2 | 335 |  |  |  | -20.5 | -20 | -20.5 | 69 | 69 | 66 |  |  |  | 834 | 834.4 | 834 | 8.5 | 196 | 9.5 | 1180
2020-11-30 | 2020 | 11 | 30 | 3 | 335
2020-11-30 | 2020 | 11 | 30 | 4 | 335 |  |  |  | -21.2 | -20.9 | -21.3 | 68 | 69 | 68 |  |  |  | 833.6 | 833.6 | 833.4 | 8 | 184 | 9 | 1040
2020-11-30 | 2020 | 11 | 30 | 5 | 335 |  |  |  | -21.8 | -21.3 | -21.8 | 67 | 68 | 67 |  |  |  | 833.4 | 833.6 | 833.4 | 7.5 | 196 | 8.5 | 1000
2020-11-30 | 2020 | 11 | 30 | 6 | 335 |  |  |  | -21.6 | -21.6 | -21.8 | 67 | 67 | 66 |  |  |  | 833.2 | 833.4 | 833.2 | 8.5 | 198 | 9 | 1000
2020-11-30 | 2020 | 11 | 30 | 7 | 335 |  |  |  | -21.9 | -21.5 | -21.9 | 65 | 66 | 64 |  |  |  | 833.4 | 833.4 | 833.2 | 7 | 202 | 8 | 1020
2020-11-30 | 2020 | 11 | 30 | 8 | 335 |  |  |  | -22.1 | -21.8 | -22.2 | 65 | 65 | 64 |  |  |  | 832.6 | 833.2 | 832.6 | 7 | 200 | 8 | 980
2020-11-30 | 2020 | 11 | 30 | 9 | 335 |  |  |  | -22 | -21.9 | -22.2 | 66 | 66 | 65 |  |  |  | 832.2 | 832.6 | 832 | 7.5 | 200 | 8.5 | 1100
2020-11-30 | 2020 | 11 | 30 | 10 | 335 |  |  |  | -21.9 | -21.8 | -22.1 | 65 | 66 | 65 |  |  |  | 832 | 832.2 | 831.8 | 8.5 | 198 | 9.5 | 1220
2020-11-30 | 2020 | 11 | 30 | 11 | 335 |  |  |  | -20.9 | -20.8 | -21.9 | 63 | 65 | 63 |  |  |  | 831.4 | 832 | 831.4 | 8.5 | 191 | 10 | 1340
2020-11-30 | 2020 | 11 | 30 | 12 | 335 |  |  |  | -22.3 | -20.8 | -22.5 | 60 | 64 | 60 |  |  |  | 831.4 | 831.6 | 831.4 | 8 | 186 | 9.5 | 1460
2020-11-30 | 2020 | 11 | 30 | 13 | 335
2020-11-30 | 2020 | 11 | 30 | 14 | 335 |  |  |  | -20.6 | -20.5 | -21.3 | 61 | 62 | 60 |  |  |  | 830.8 | 831.4 | 830.8 | 8 | 196 | 9 | 1680
2020-11-30 | 2020 | 11 | 30 | 15 | 335
2020-11-30 | 2020 | 11 | 30 | 16 | 335 |  |  |  | -19.9 | -19.8 | -20.2 | 60 | 61 | 60 |  |  |  | 830.4 | 830.8 | 830.2 | 9 | 196 | 10 | 1840
2020-11-30 | 2020 | 11 | 30 | 17 | 335
2020-11-30 | 2020 | 11 | 30 | 18 | 335
2020-11-30 | 2020 | 11 | 30 | 19 | 335 |  |  |  | -20.3 | -19.6 | -20.4 | 63 | 66 | 62 |  |  |  | 830.2 | 830.4 | 830 | 8.5 | 192 | 10.5 | 1860
2020-11-30 | 2020 | 11 | 30 | 20 | 335 |  |  |  | -20.2 | -20.2 | -20.4 | 59 | 64 | 58 |  |  |  | 830 | 830.2 | 830 | 8.5 | 199 | 10 | 1820
2020-11-30 | 2020 | 11 | 30 | 21 | 335 |  |  |  | -20.1 | -20 | -20.2 | 58 | 60 | 56 |  |  |  | 830 | 830.2 | 830 | 7.5 | 199 | 9.5 | 1740
2020-11-30 | 2020 | 11 | 30 | 22 | 335 |  |  |  | -20.1 | -20 | -20.1 | 59 | 61 | 55 |  |  |  | 830.2 | 830.4 | 830 | 6.5 | 207 | 8.5 | 1620
2020-11-30 | 2020 | 11 | 30 | 23 | 335 |  |  |  | -20.3 | -20 | -20.3 | 60 | 61 | 58 |  |  |  | 830 | 830.2 | 830 | 6 | 212 | 7 | 1520
2020-12-01 | 2020 | 12 | 1 | 0 | 336 |  |  |  | -20.7 | -20.3 | -20.8 | 62 | 62 | 60 |  |  |  | 830.2 | 830.2 | 830 | 6 | 203 | 6.5 | 1340
2020-12-01 | 2020 | 12 | 1 | 1 | 336 |  |  |  | -21.2 | -20.8 | -21.2 | 63 | 63 | 62 |  |  |  | 830.4 | 830.6 | 830.2 | 6 | 202 | 7 | 1300
2020-12-01 | 2020 | 12 | 1 | 2 | 336 |  |  |  | -21.9 | -21.2 | -22 | 63 | 63 | 62 |  |  |  | 830.4 | 830.6 | 830.2 | 5.5 | 202 | 6 | 1200
2020-12-01 | 2020 | 12 | 1 | 3 | 336 |  |  |  | -22.5 | -21.9 | -22.6 | 64 | 64 | 63 |  |  |  | 830.6 | 830.6 | 830.4 | 6 | 204 | 6.5 | 1120
2020-12-01 | 2020 | 12 | 1 | 4 | 336 |  |  |  | -23.3 | -22.6 | -23.4 | 74 | 75 | 64 |  |  |  | 831 | 831.2 | 830.4 | 5.5 | 156 | 6.5 | 1020
2020-12-01 | 2020 | 12 | 1 | 5 | 336 |  |  |  | -22.1 | -21.9 | -23.3 | 74 | 75 | 73 |  |  |  | 831.2 | 831.2 | 831 | 5.5 | 159 | 6.5 | 720
2020-12-01 | 2020 | 12 | 1 | 6 | 336 |  |  |  | -21.8 | -21.7 | -22.2 | 74 | 74 | 73 |  |  |  | 831.8 | 831.8 | 831.2 | 4.5 | 157 | 6.5 | 680
2020-12-01 | 2020 | 12 | 1 | 7 | 336 |  |  |  | -20.8 | -20.7 | -21.7 | 75 | 75 | 74 |  |  |  | 832.2 | 832.4 | 831.8 | 4 | 151 | 5.5 | 720
2020-12-01 | 2020 | 12 | 1 | 8 | 336 |  |  |  | -21 | -20.5 | -21.1 | 75 | 75 | 74 |  |  |  | 832.4 | 832.4 | 832.2 | 4.5 | 172 | 5 | 720
2020-12-01 | 2020 | 12 | 1 | 9 | 336 |  |  |  | -21.2 | -20.8 | -21.4 | 74 | 75 | 74 |  |  |  | 832.8 | 832.8 | 832.4 | 4 | 163 | 5 | 720
2020-12-01 | 2020 | 12 | 1 | 10 | 336 |  |  |  | -22.2 | -21.2 | -22.3 | 73 | 74 | 73 |  |  |  | 833.2 | 833.4 | 832.8 | 4 | 171 | 5 | 680
2020-12-01 | 2020 | 12 | 1 | 11 | 336 |  |  |  | -20.9 | -20.8 | -22.4 | 74 | 75 | 73 |  |  |  | 833.4 | 833.6 | 833.2 | 3.5 | 152 | 5 | 740
2020-12-01 | 2020 | 12 | 1 | 12 | 336 |  |  |  | -21.5 | -20.6 | -21.6 | 73 | 75 | 73 |  |  |  | 833.8 | 834 | 833.6 | 4.5 | 166 | 6 | 840
2020-12-01 | 2020 | 12 | 1 | 13 | 336 |  |  |  | -21.2 | -20.8 | -21.6 | 75 | 75 | 73 |  |  |  | 834.2 | 834.2 | 833.8 | 4.5 | 171 | 5.5 | 880
2020-12-01 | 2020 | 12 | 1 | 14 | 336 |  |  |  | -20.3 | -19.9 | -21.3 | 74 | 76 | 73 |  |  |  | 834.2 | 834.2 | 834 | 4.5 | 153 | 5 | 1140
2020-12-01 | 2020 | 12 | 1 | 15 | 336 |  |  |  | -19.9 | -19.6 | -20.6 | 74 | 75 | 73 |  |  |  | 834.4 | 834.4 | 834.2 | 3.5 | 149 | 5 | 1400
2020-12-01 | 2020 | 12 | 1 | 16 | 336 |  |  |  | -18.8 | -18.4 | -19.9 | 75 | 76 | 73 |  |  |  | 834.4 | 834.6 | 834.2 | 4 | 157 | 5.5 | 1560
2020-12-01 | 2020 | 12 | 1 | 17 | 336 |  |  |  | -17.9 | -17.7 | -19.4 | 75 | 77 | 74 |  |  |  | 834.6 | 834.6 | 834.4 | 4 | 160 | 5 | 1660
2020-12-01 | 2020 | 12 | 1 | 18 | 336 |  |  |  | -18.8 | -17.2 | -20 | 74 | 77 | 72 |  |  |  | 834.6 | 834.6 | 834.6 | 5 | 181 | 7 | 1760
2020-12-01 | 2020 | 12 | 1 | 19 | 336 |  |  |  | -21.2 | -19.9 | -21.2 | 72 | 73 | 72 |  |  |  | 834.8 | 835.2 | 834.6 | 6 | 194 | 7 | 1760
2020-12-01 | 2020 | 12 | 1 | 20 | 336 |  |  |  | -21 | -20.9 | -21.3 | 72 | 72 | 71 |  |  |  | 834.6 | 834.8 | 834.6 | 5.5 | 193 | 6 | 1820
2020-12-01 | 2020 | 12 | 1 | 21 | 336 |  |  |  | -21.3 | -21 | -21.3 | 71 | 72 | 71 |  |  |  | 834.6 | 834.6 | 834.4 | 8 | 194 | 9 | 1700
2020-12-01 | 2020 | 12 | 1 | 22 | 336 |  |  |  | -20.6 | -20.6 | -21.3 | 72 | 72 | 71 |  |  |  | 834.4 | 834.6 | 834.4 | 8 | 190 | 9 | 1600
2020-12-01 | 2020 | 12 | 1 | 23 | 336 |  |  |  | -20.6 | -20.6 | -20.7 | 72 | 72 | 71 |  |  |  | 834.2 | 834.4 | 834 | 8 | 189 | 9 | 1560
2020-12-02 | 2020 | 12 | 2 | 0 | 337 |  |  |  | -20.7 | -20.6 | -20.8 | 71 | 72 | 71 |  |  |  | 834 | 834.2 | 834 | 8.5 | 190 | 9.5 | 1440
2020-12-02 | 2020 | 12 | 2 | 1 | 337 |  |  |  | -20.9 | -20.7 | -20.9 | 70 | 71 | 70 |  |  |  | 834 | 834.2 | 833.8 | 9 | 191 | 10 | 1320
2020-12-02 | 2020 | 12 | 2 | 2 | 337 |  |  |  | -21.1 | -20.9 | -21.2 | 70 | 70 | 70 |  |  |  | 833.8 | 834.2 | 833.8 | 8.5 | 190 | 9.5 | 1220
2020-12-02 | 2020 | 12 | 2 | 3 | 337 |  |  |  | -21.3 | -21.2 | -21.4 | 71 | 71 | 70 |  |  |  | 833.6 | 833.8 | 833.6 | 8 | 193 | 9.5 | 1100
2020-12-02 | 2020 | 12 | 2 | 4 | 337 |  |  |  | -21.7 | -21.3 | -21.7 | 70 | 71 | 70 |  |  |  | 833.4 | 833.6 | 833.2 | 8.5 | 198 | 9 | 1060
2020-12-02 | 2020 | 12 | 2 | 5 | 337 |  |  |  | -21.9 | -21.7 | -22 | 69 | 70 | 69 |  |  |  | 833 | 833.4 | 833 | 8.5 | 202 | 9.5 | 1020
2020-12-02 | 2020 | 12 | 2 | 6 | 337 |  |  |  | -21.7 | -21.7 | -21.9 | 69 | 69 | 68 |  |  |  | 832.8 | 833 | 832.8 | 10 | 200 | 10.5 | 1000
2020-12-02 | 2020 | 12 | 2 | 7 | 337 |  |  |  | -21.9 | -21.7 | -21.9 | 69 | 69 | 68 |  |  |  | 832.8 | 832.8 | 832.6 | 9.5 | 201 | 11.5 | 1020
2020-12-02 | 2020 | 12 | 2 | 8 | 337 |  |  |  | -21.9 | -21.8 | -22 | 69 | 69 | 68 |  |  |  | 832.4 | 832.8 | 832.2 | 10.5 | 198 | 11.5 | 1080
2020-12-02 | 2020 | 12 | 2 | 9 | 337 |  |  |  | -21.8 | -21.7 | -22 | 68 | 69 | 68 |  |  |  | 832 | 832.4 | 832 | 11.5 | 204 | 12.5 | 1140
2020-12-02 | 2020 | 12 | 2 | 10 | 337 |  |  |  | -21.2 | -21.2 | -21.7 | 67 | 68 | 67 |  |  |  | 832 | 832 | 831.8 | 11.5 | 206 | 13 | 1240
2020-12-02 | 2020 | 12 | 2 | 11 | 337 |  |  |  | -19.8 | -19.7 | -21.2 | 68 | 68 | 67 |  |  |  | 831.6 | 832 | 831.6 | 11.5 | 204 | 13 | 1360
2020-12-02 | 2020 | 12 | 2 | 12 | 337 |  |  |  | -21.2 | -19.7 | -21.2 | 69 | 69 | 68 |  |  |  | 831.4 | 831.6 | 831.4 | 11 | 198 | 12.5 | 1480
2020-12-02 | 2020 | 12 | 2 | 13 | 337 |  |  |  | -19.9 | -19.8 | -21.4 | 70 | 71 | 69 |  |  |  | 831.4 | 831.6 | 831 | 11.5 | 196 | 12.5 | 1580
2020-12-02 | 2020 | 12 | 2 | 14 | 337 |  |  |  | -18.4 | -18.1 | -20 | 72 | 72 | 71 |  |  |  | 831.4 | 831.6 | 831.2 | 9 | 188 | 12.5 | 1600
2020-12-02 | 2020 | 12 | 2 | 15 | 337 |  |  |  | -18 | -17.9 | -18.6 | 72 | 72 | 71 |  |  |  | 831.4 | 831.4 | 831.2 | 8.5 | 187 | 11 | 1780
2020-12-02 | 2020 | 12 | 2 | 16 | 337 |  |  |  | -17.3 | -17.2 | -18.2 | 71 | 72 | 71 |  |  |  | 831.6 | 831.8 | 831.2 | 7 | 177 | 10 | 1860
2020-12-02 | 2020 | 12 | 2 | 17 | 337
2020-12-02 | 2020 | 12 | 2 | 18 | 337 |  |  |  | -16 | -15.9 | -16.5 | 75 | 75 | 71 |  |  |  | 832 | 832.2 | 831.8 | 5.5 | 167 | 6.5 | 1920
2020-12-02 | 2020 | 12 | 2 | 19 | 337 |  |  |  | -14.3 | -14.2 | -16.1 | 71 | 77 | 70 |  |  |  | 832.4 | 832.6 | 832 | 6 | 153 | 7 | 1940
2020-12-02 | 2020 | 12 | 2 | 20 | 337 |  |  |  | -13.6 | -13.1 | -14.7 | 70 | 73 | 67 |  |  |  | 832.4 | 832.6 | 832.2 | 6 | 127 | 7.5 | 1760
2020-12-02 | 2020 | 12 | 2 | 21 | 337 |  |  |  | -13.6 | -13.6 | -13.8 | 74 | 75 | 70 |  |  |  | 832.6 | 832.6 | 832.4 | 5 | 136 | 7.5 | 1260
2020-12-02 | 2020 | 12 | 2 | 22 | 337 |  |  |  | -14.2 | -13.4 | -14.4 | 76 | 77 | 72 |  |  |  | 833 | 833.2 | 832.6 | 4 | 143 | 6 | 1540
2020-12-02 | 2020 | 12 | 2 | 23 | 337 |  |  |  | -15.7 | -14.2 | -15.8 | 70 | 75 | 69 |  |  |  | 833.2 | 833.2 | 832.8 | 3.5 | 114 | 4.5 | 1560
2020-12-03 | 2020 | 12 | 3 | 0 | 338 |  |  |  | -16.9 | -15.8 | -17 | 68 | 70 | 68 |  |  |  | 833.6 | 833.6 | 833.2 | 2.5 | 104 | 4 | 1440
2020-12-03 | 2020 | 12 | 3 | 1 | 338 |  |  |  | -18.1 | -17 | -18.2 | 70 | 70 | 68 |  |  |  | 834.2 | 834.6 | 833.6 | 3 | 132 | 3 | 1340
2020-12-03 | 2020 | 12 | 3 | 2 | 338 |  |  |  | -18.5 | -18.1 | -18.9 | 68 | 70 | 67 |  |  |  | 834.2 | 834.4 | 834 | 3 | 141 | 3.5 | 1220
2020-12-03 | 2020 | 12 | 3 | 3 | 338 |  |  |  | -19.1 | -18.2 | -19.3 | 69 | 71 | 66 |  |  |  | 834.4 | 834.6 | 834.2 | 3 | 162 | 3.5 | 1140
2020-12-03 | 2020 | 12 | 3 | 4 | 338 |  |  |  | -19.2 | -18.8 | -19.8 | 64 | 69 | 64 |  |  |  | 835 | 835.8 | 834.4 | 3.5 | 160 | 4 | 1080
2020-12-03 | 2020 | 12 | 3 | 5 | 338 |  |  |  | -19.1 | -18.8 | -19.5 | 67 | 68 | 63 |  |  |  | 834.8 | 835 | 834.6 | 3.5 | 165 | 4 | 1040
2020-12-03 | 2020 | 12 | 3 | 6 | 338
2020-12-03 | 2020 | 12 | 3 | 7 | 338 |  |  |  | -19.5 | -18.4 | -20.3 | 66 | 70 | 62 |  |  |  | 835.4 | 835.6 | 835 | 4 | 179 | 4.5 | 980
2020-12-03 | 2020 | 12 | 3 | 8 | 338 |  |  |  | -18.2 | -17.3 | -19.5 | 63 | 66 | 60 |  |  |  | 835.4 | 835.6 | 835.2 | 4.5 | 168 | 4.5 | 980
2020-12-03 | 2020 | 12 | 3 | 9 | 338 |  |  |  | -17 | -16.7 | -18.6 | 73 | 74 | 63 |  |  |  | 835.6 | 835.6 | 835.4 | 4.5 | 163 | 5 | 980
2020-12-03 | 2020 | 12 | 3 | 10 | 338 |  |  |  | -15.8 | -15.6 | -17 | 79 | 80 | 72 |  |  |  | 835.8 | 836 | 835.6 | 4 | 160 | 4.5 | 820
2020-12-03 | 2020 | 12 | 3 | 11 | 338
2020-12-03 | 2020 | 12 | 3 | 12 | 338 |  |  |  | -14.2 | -14.2 | -14.7 | 80 | 81 | 80 |  |  |  | 835.6 | 835.8 | 835.6 | 3 | 158 | 4 | 900
2020-12-03 | 2020 | 12 | 3 | 13 | 338 |  |  |  | -13.3 | -13.2 | -14.2 | 80 | 80 | 79 |  |  |  | 835.8 | 836 | 835.6 | 4 | 138 | 4.5 | 1120
2020-12-03 | 2020 | 12 | 3 | 14 | 338 |  |  |  | -12.9 | -12.9 | -13.2 | 78 | 79 | 78 |  |  |  | 835.6 | 835.8 | 835.6 | 3.5 | 147 | 4.5 | 1280
2020-12-03 | 2020 | 12 | 3 | 15 | 338 |  |  |  | -12.7 | -12.6 | -13 | 78 | 78 | 77 |  |  |  | 835.4 | 835.8 | 835.4 | 2.5 | 164 | 3.5 | 1360
2020-12-03 | 2020 | 12 | 3 | 16 | 338 |  |  |  | -12.7 | -12.5 | -13 | 79 | 80 | 77 |  |  |  | 835.4 | 835.6 | 835.2 | 5.5 | 147 | 6.5 | 1460
2020-12-03 | 2020 | 12 | 3 | 17 | 338 |  |  |  | -12.5 | -12.4 | -12.9 | 80 | 80 | 79 |  |  |  | 835.2 | 835.6 | 835 | 5.5 | 138 | 7 | 1460
2020-12-03 | 2020 | 12 | 3 | 18 | 338
2020-12-03 | 2020 | 12 | 3 | 19 | 338 |  |  |  | -12.5 | -12 | -12.8 | 79 | 80 | 78 |  |  |  | 835.6 | 836 | 835.2 | 5 | 170 | 6.5 | 1680
2020-12-03 | 2020 | 12 | 3 | 20 | 338 |  |  |  | -12.8 | -12.5 | -12.9 | 78 | 79 | 77 |  |  |  | 835.4 | 835.8 | 835.2 | 4.5 | 180 | 6.5 | 1840
2020-12-03 | 2020 | 12 | 3 | 21 | 338 |  |  |  | -13.8 | -12.8 | -14 | 76 | 78 | 76 |  |  |  | 835.2 | 835.4 | 835.2 | 5.5 | 172 | 6 | 1760
2020-12-03 | 2020 | 12 | 3 | 22 | 338 |  |  |  | -14.2 | -14 | -14.6 | 75 | 76 | 75 |  |  |  | 835 | 835.6 | 834.6 | 6 | 191 | 6.5 | 1520
2020-12-03 | 2020 | 12 | 3 | 23 | 338
2020-12-04 | 2020 | 12 | 4 | 0 | 339 |  |  |  | -15.8 | -14.9 | -16 | 73 | 75 | 73 |  |  |  | 834.8 | 835 | 834.8 | 6 | 196 | 6.5 | 1440
2020-12-04 | 2020 | 12 | 4 | 1 | 339 |  |  |  | -14.8 | -14.7 | -16.1 | 78 | 78 | 73 |  |  |  | 834.8 | 835 | 834.6 | 5.5 | 179 | 6.5 | 1280
2020-12-04 | 2020 | 12 | 4 | 2 | 339 |  |  |  | -14.8 | -14.6 | -14.9 | 78 | 78 | 78 |  |  |  | 834.4 | 834.6 | 834.4 | 6 | 179 | 7 | 800
2020-12-04 | 2020 | 12 | 4 | 3 | 339 |  |  |  | -14.4 | -14.2 | -14.8 | 78 | 78 | 77 |  |  |  | 834.2 | 834.4 | 834 | 5.5 | 188 | 7 | 720
2020-12-04 | 2020 | 12 | 4 | 4 | 339
2020-12-04 | 2020 | 12 | 4 | 5 | 339 |  |  |  | -14.7 | -14.5 | -14.8 | 77 | 78 | 77 |  |  |  | 834 | 835.4 | 834 | 5 | 186 | 5.5 | 660
2020-12-04 | 2020 | 12 | 4 | 6 | 339 |  |  |  | -15.2 | -14.8 | -15.2 | 76 | 78 | 76 |  |  |  | 834 | 834 | 834 | 5.5 | 184 | 6 | 680
2020-12-04 | 2020 | 12 | 4 | 7 | 339 |  |  |  | -15.6 | -14.7 | -15.6 | 74 | 76 | 72 |  |  |  | 834 | 834.2 | 834 | 5 | 183 | 6.5 | 880
2020-12-04 | 2020 | 12 | 4 | 8 | 339 |  |  |  | -15.6 | -14.9 | -15.7 | 72 | 75 | 72 |  |  |  | 833.8 | 834 | 833.8 | 6.5 | 182 | 7 | 1100
2020-12-04 | 2020 | 12 | 4 | 9 | 339
2020-12-04 | 2020 | 12 | 4 | 10 | 339 |  |  |  | -17.5 | -16.9 | -17.5 | 71 | 72 | 71 |  |  |  | 834.2 | 834.6 | 833.8 | 6.5 | 185 | 7.5 | 1240
2020-12-04 | 2020 | 12 | 4 | 11 | 339 |  |  |  | -17.1 | -17 | -17.4 | 70 | 71 | 70 |  |  |  | 834 | 834.4 | 833.8 | 5.5 | 190 | 6.5 | 1320
2020-12-04 | 2020 | 12 | 4 | 12 | 339 |  |  |  | -17 | -16.8 | -17.4 | 72 | 72 | 69 |  |  |  | 834 | 834.2 | 834 | 5 | 178 | 6 | 1180
2020-12-04 | 2020 | 12 | 4 | 13 | 339 |  |  |  | -16.5 | -16.2 | -16.8 | 72 | 72 | 71 |  |  |  | 834.2 | 834.4 | 834 | 5 | 173 | 5.5 | 1260
2020-12-04 | 2020 | 12 | 4 | 14 | 339 |  |  |  | -15.3 | -15.2 | -16.4 | 74 | 75 | 71 |  |  |  | 834.2 | 834.4 | 834 | 4.5 | 137 | 5 | 1400
2020-12-04 | 2020 | 12 | 4 | 15 | 339 |  |  |  | -15 | -14.8 | -15.4 | 77 | 77 | 74 |  |  |  | 834.6 | 834.6 | 834.2 | 4 | 128 | 5 | 1420
2020-12-04 | 2020 | 12 | 4 | 16 | 339 |  |  |  | -14.5 | -14.4 | -15 | 76 | 77 | 76 |  |  |  | 834.8 | 835 | 834.4 | 3.5 | 126 | 5 | 1440
2020-12-04 | 2020 | 12 | 4 | 17 | 339 |  |  |  | -14.1 | -13.9 | -14.7 | 75 | 77 | 74 |  |  |  | 834.8 | 835 | 834.6 | 2.5 | 123 | 4 | 1540
2020-12-04 | 2020 | 12 | 4 | 18 | 339 |  |  |  | -13.3 | -13.1 | -14.4 | 72 | 76 | 71 |  |  |  | 835.4 | 835.4 | 834.8 | 2.5 | 108 | 3 | 1560
2020-12-04 | 2020 | 12 | 4 | 19 | 339 |  |  |  | -13.2 | -13 | -13.9 | 73 | 74 | 71 |  |  |  | 836 | 836.4 | 835.2 | 3 | 117 | 3.5 | 2140
2020-12-04 | 2020 | 12 | 4 | 20 | 339 |  |  |  | -13.8 | -13.2 | -13.9 | 74 | 75 | 72 |  |  |  | 836 | 836 | 835.6 | 2.5 | 108 | 4 | 1540
2020-12-04 | 2020 | 12 | 4 | 21 | 339
2020-12-04 | 2020 | 12 | 4 | 22 | 339 |  |  |  | -13 | -12.9 | -13.3 | 73 | 75 | 72 |  |  |  | 837 | 837.2 | 836.4 | 1.5 | 101 | 3 | 1300
2020-12-04 | 2020 | 12 | 4 | 23 | 339 |  |  |  | -10.5 | -9.1 | -13.2 | 60 | 75 | 56 |  |  |  | 836.6 | 837.2 | 836.6 | 0 | 116 | 2.5 | 1260
2020-12-05 | 2020 | 12 | 5 | 0 | 340 |  |  |  | -13.2 | -11.3 | -13.5 | 69 | 70 | 58 |  |  |  | 837 | 837.2 | 836.6 | 1.5 | 123 | 1.5 | 1520
2020-12-05 | 2020 | 12 | 5 | 1 | 340 |  |  |  | -14.1 | -12.9 | -14.7 | 74 | 76 | 67 |  |  |  | 837.8 | 838 | 837.2 | 0.5 | 275 | 1.5 | 900
2020-12-05 | 2020 | 12 | 5 | 2 | 340
2020-12-05 | 2020 | 12 | 5 | 3 | 340 |  |  |  | -15.9 | -14.2 | -16.5 | 78 | 83 | 73 |  |  |  | 838 | 838 | 837.6 | 2.5 | 170 | 4.5 | 800
2020-12-05 | 2020 | 12 | 5 | 4 | 340
2020-12-05 | 2020 | 12 | 5 | 5 | 340 |  |  |  | -16.2 | -16.1 | -16.5 | 79 | 80 | 79 |  |  |  | 838.4 | 838.4 | 838.2 | 3.5 | 193 | 3.5 | 760
2020-12-05 | 2020 | 12 | 5 | 6 | 340 |  |  |  | -15.9 | -15.8 | -16.2 | 79 | 80 | 78 |  |  |  | 838.8 | 838.8 | 838.4 | 4 | 181 | 4.5 | 820
2020-12-05 | 2020 | 12 | 5 | 7 | 340 |  |  |  | -17.3 | -16 | -17.3 | 79 | 79 | 78 |  |  |  | 839 | 839.2 | 838.6 | 5 | 190 | 5 | 700
2020-12-05 | 2020 | 12 | 5 | 8 | 340 |  |  |  | -16.7 | -16.7 | -17.4 | 79 | 80 | 79 |  |  |  | 839 | 839 | 838.8 | 5 | 188 | 5.5 | 800
2020-12-05 | 2020 | 12 | 5 | 9 | 340 |  |  |  | -16.6 | -16.2 | -16.7 | 79 | 79 | 78 |  |  |  | 839 | 839 | 839 | 6 | 183 | 6.5 | 960
2020-12-05 | 2020 | 12 | 5 | 10 | 340 |  |  |  | -16 | -16 | -16.9 | 79 | 80 | 78 |  |  |  | 839.2 | 839.4 | 839 | 6 | 191 | 7 | 860
2020-12-05 | 2020 | 12 | 5 | 11 | 340 |  |  |  | -15.3 | -15.2 | -16 | 79 | 79 | 79 |  |  |  | 839 | 839.4 | 838.8 | 6.5 | 187 | 7.5 | 1060
2020-12-05 | 2020 | 12 | 5 | 12 | 340
2020-12-05 | 2020 | 12 | 5 | 13 | 340 |  |  |  | -13.9 | -13.8 | -14.7 | 80 | 81 | 80 |  |  |  | 839 | 839.2 | 838.8 | 5.5 | 176 | 8 | 960
2020-12-05 | 2020 | 12 | 5 | 14 | 340
2020-12-05 | 2020 | 12 | 5 | 15 | 340 |  |  |  | -11.8 | -11.8 | -12 | 82 | 82 | 82 |  |  |  | 839 | 839 | 838.6 | 5 | 88 | 6 | 1120
2020-12-05 | 2020 | 12 | 5 | 16 | 340 |  |  |  | -12 | -11.8 | -12 | 82 | 82 | 82 |  |  |  | 839.2 | 839.2 | 838.8 | 5 | 77 | 7.5 | 1160
2020-12-05 | 2020 | 12 | 5 | 17 | 340
2020-12-05 | 2020 | 12 | 5 | 18 | 340
2020-12-05 | 2020 | 12 | 5 | 19 | 340 |  |  |  | -11.9 | -11.8 | -12.1 | 82 | 83 | 82 |  |  |  | 839.4 | 839.6 | 839 | 5.5 | 112 | 6.5 | 1160
2020-12-05 | 2020 | 12 | 5 | 20 | 340 |  |  |  | -12 | -11.8 | -12.1 | 82 | 83 | 82 |  |  |  | 839 | 839.6 | 838.8 | 7 | 105 | 8 | 1060
2020-12-05 | 2020 | 12 | 5 | 21 | 340 |  |  |  | -12.1 | -12 | -12.2 | 83 | 83 | 82 |  |  |  | 838.8 | 839 | 838.8 | 7 | 106 | 8.5 | 940
2020-12-05 | 2020 | 12 | 5 | 22 | 340 |  |  |  | -12.1 | -12.1 | -12.2 | 83 | 83 | 82 |  |  |  | 839 | 839 | 838.8 | 6.5 | 109 | 7.5 | 900
2020-12-05 | 2020 | 12 | 5 | 23 | 340 |  |  |  | -12 | -11.9 | -12.1 | 83 | 83 | 82 |  |  |  | 838.6 | 839 | 838.6 | 6 | 103 | 8.5 | 800
2020-12-06 | 2020 | 12 | 6 | 0 | 341 |  |  |  | -12.1 | -11.9 | -12.2 | 83 | 83 | 83 |  |  |  | 838.4 | 838.6 | 838.4 | 6.5 | 102 | 8.5 | 760
2020-12-06 | 2020 | 12 | 6 | 1 | 341 |  |  |  | -12.4 | -12.1 | -12.4 | 83 | 84 | 83 |  |  |  | 838.4 | 838.6 | 838.2 | 5.5 | 103 | 7.5 | 720
2020-12-06 | 2020 | 12 | 6 | 2 | 341 |  |  |  | -12.5 | -12.3 | -12.5 | 83 | 84 | 83 |  |  |  | 838.2 | 838.6 | 838 | 4.5 | 111 | 6 | 640
2020-12-06 | 2020 | 12 | 6 | 3 | 341 |  |  |  | -12.6 | -12.4 | -12.6 | 83 | 83 | 83 |  |  |  | 837.8 | 838 | 837.8 | 4 | 111 | 5 | 600
2020-12-06 | 2020 | 12 | 6 | 4 | 341 |  |  |  | -12.5 | -12.5 | -12.7 | 83 | 83 | 83 |  |  |  | 837.8 | 837.8 | 837.6 | 3.5 | 109 | 4.5 | 620
2020-12-06 | 2020 | 12 | 6 | 5 | 341
2020-12-06 | 2020 | 12 | 6 | 6 | 341 |  |  |  | -12.4 | -12.3 | -12.5 | 83 | 83 | 82 |  |  |  | 837.6 | 837.8 | 837.6 | 4 | 71 | 5 | 640
2020-12-06 | 2020 | 12 | 6 | 7 | 341
2020-12-06 | 2020 | 12 | 6 | 8 | 341 |  |  |  | -12.5 | -12.3 | -12.6 | 82 | 83 | 82 |  |  |  | 837.8 | 838 | 837.6 | 2.5 | 113 | 3 | 680
2020-12-06 | 2020 | 12 | 6 | 9 | 341 |  |  |  | -12.2 | -12.1 | -12.7 | 83 | 83 | 82 |  |  |  | 837.8 | 838 | 837.8 | 2.5 | 111 | 3 | 800
2020-12-06 | 2020 | 12 | 6 | 10 | 341 |  |  |  | -11.9 | -11.8 | -12.1 | 82 | 83 | 82 |  |  |  | 838 | 838 | 837.8 | 2.5 | 106 | 3 | 940
2020-12-06 | 2020 | 12 | 6 | 11 | 341 |  |  |  | -11.9 | -11.8 | -12.1 | 83 | 83 | 82 |  |  |  | 837.8 | 838 | 837.6 | 3 | 87 | 4 | 960
2020-12-06 | 2020 | 12 | 6 | 12 | 341 |  |  |  | -11.8 | -11.8 | -12 | 81 | 83 | 81 |  |  |  | 838 | 838 | 837.8 | 3 | 82 | 3.5 | 1000
2020-12-06 | 2020 | 12 | 6 | 13 | 341 |  |  |  | -11.9 | -11.6 | -11.9 | 80 | 81 | 80 |  |  |  | 838 | 838.2 | 837.6 | 3 | 106 | 3.5 | 1100
2020-12-06 | 2020 | 12 | 6 | 14 | 341
2020-12-06 | 2020 | 12 | 6 | 15 | 341 |  |  |  | -12.8 | -12.6 | -13 | 81 | 82 | 81 |  |  |  | 837.8 | 838 | 837.8 | 4 | 131 | 5.5 | 1240
2020-12-06 | 2020 | 12 | 6 | 16 | 341
2020-12-06 | 2020 | 12 | 6 | 17 | 341 |  |  |  | -12.8 | -12.6 | -13 | 80 | 81 | 80 |  |  |  | 837.6 | 837.6 | 837.4 | 5 | 131 | 6 | 1420
2020-12-06 | 2020 | 12 | 6 | 18 | 341 |  |  |  | -13.2 | -12.8 | -13.3 | 78 | 80 | 77 |  |  |  | 837.6 | 837.8 | 837.6 | 5.5 | 132 | 6.5 | 1460
2020-12-06 | 2020 | 12 | 6 | 19 | 341
2020-12-06 | 2020 | 12 | 6 | 20 | 341 |  |  |  | -14.4 | -14.3 | -14.6 | 71 | 74 | 71 |  |  |  | 837.4 | 837.6 | 837.2 | 4 | 153 | 4.5 | 1640
2020-12-06 | 2020 | 12 | 6 | 21 | 341
2020-12-06 | 2020 | 12 | 6 | 22 | 341 |  |  |  | -14.4 | -14.3 | -14.6 | 67 | 69 | 67 |  |  |  | 837.2 | 837.6 | 837 | 3.5 | 171 | 4.5 | 1780
2020-12-06 | 2020 | 12 | 6 | 23 | 341 |  |  |  | -14.9 | -14.6 | -15 | 66 | 68 | 66 |  |  |  | 836.6 | 837.4 | 836.6 | 4.5 | 178 | 4.5 | 1700
2020-12-07 | 2020 | 12 | 7 | 0 | 342
2020-12-07 | 2020 | 12 | 7 | 1 | 342 |  |  |  | -16.6 | -16.1 | -16.7 | 73 | 74 | 72 |  |  |  | 836.2 | 836.8 | 836 | 6.5 | 190 | 7 | 1320
2020-12-07 | 2020 | 12 | 7 | 2 | 342
2020-12-07 | 2020 | 12 | 7 | 3 | 342 |  |  |  | -18.4 | -17.3 | -18.5 | 71 | 72 | 70 |  |  |  | 835.6 | 835.8 | 835.6 | 6.5 | 189 | 7.5 | 1000
2020-12-07 | 2020 | 12 | 7 | 4 | 342 |  |  |  | -18.2 | -18 | -18.6 | 69 | 71 | 69 |  |  |  | 835.6 | 836 | 835 | 6.5 | 184 | 7.5 | 960
2020-12-07 | 2020 | 12 | 7 | 5 | 342 |  |  |  | -18 | -17.9 | -18.4 | 66 | 69 | 66 |  |  |  | 834.8 | 835.2 | 834.8 | 6.5 | 185 | 7.5 | 980
2020-12-07 | 2020 | 12 | 7 | 6 | 342 |  |  |  | -17.9 | -17.6 | -18.5 | 67 | 68 | 66 |  |  |  | 834.6 | 834.8 | 834.6 | 6 | 193 | 7.5 | 960
2020-12-07 | 2020 | 12 | 7 | 7 | 342 |  |  |  | -17.9 | -16.8 | -18.2 | 65 | 67 | 64 |  |  |  | 834.6 | 834.8 | 834.4 | 6 | 193 | 7 | 1200
2020-12-07 | 2020 | 12 | 7 | 8 | 342 |  |  |  | -19.9 | -18.2 | -20 | 71 | 71 | 66 |  |  |  | 834.4 | 834.6 | 834.4 | 7.5 | 186 | 8.5 | 1120
2020-12-07 | 2020 | 12 | 7 | 9 | 342 |  |  |  | -19.6 | -19.3 | -20.3 | 69 | 71 | 68 |  |  |  | 833.6 | 834.4 | 833.6 | 7 | 190 | 9 | 1180
2020-12-07 | 2020 | 12 | 7 | 10 | 342 |  |  |  | -18.8 | -18.5 | -19.6 | 66 | 69 | 66 |  |  |  | 833.4 | 833.6 | 833.2 | 6.5 | 196 | 7.5 | 1280
2020-12-07 | 2020 | 12 | 7 | 11 | 342 |  |  |  | -17.5 | -17.3 | -18.9 | 66 | 67 | 66 |  |  |  | 832.6 | 833.6 | 832.4 | 6.5 | 204 | 7.5 | 1400
2020-12-07 | 2020 | 12 | 7 | 12 | 342 |  |  |  | -18.7 | -17.2 | -19 | 66 | 67 | 65 |  |  |  | 832 | 832.4 | 831.8 | 6.5 | 204 | 7.5 | 1520
2020-12-07 | 2020 | 12 | 7 | 13 | 342 |  |  |  | -18.5 | -18.3 | -20.2 | 69 | 71 | 67 |  |  |  | 831.4 | 832 | 831 | 8 | 198 | 10 | 1620
2020-12-07 | 2020 | 12 | 7 | 14 | 342 |  |  |  | -17.5 | -17.4 | -18.4 | 73 | 73 | 70 |  |  |  | 830.2 | 831.2 | 830.2 | 10.5 | 187 | 12.5 | 1740
2020-12-07 | 2020 | 12 | 7 | 15 | 342 |  |  |  | -16.8 | -16.7 | -17.4 | 73 | 73 | 73 |  |  |  | 829.4 | 830.2 | 829.4 | 11 | 187 | 12.5 | 1840
2020-12-07 | 2020 | 12 | 7 | 16 | 342 |  |  |  | -16.2 | -16.2 | -16.7 | 73 | 73 | 72 |  |  |  | 829 | 829.4 | 828.6 | 9 | 189 | 11 | 1900
2020-12-07 | 2020 | 12 | 7 | 17 | 342
2020-12-07 | 2020 | 12 | 7 | 18 | 342 |  |  |  | -15.4 | -15.4 | -15.6 | 72 | 73 | 72 |  |  |  | 827.4 | 828.2 | 827.4 | 9 | 183 | 10 | 1960
2020-12-07 | 2020 | 12 | 7 | 19 | 342 |  |  |  | -15.1 | -15 | -15.4 | 73 | 73 | 72 |  |  |  | 826.8 | 827.4 | 826.6 | 9.5 | 180 | 11 | 1940
2020-12-07 | 2020 | 12 | 7 | 20 | 342 |  |  |  | -14.9 | -14.7 | -15 | 73 | 73 | 71 |  |  |  | 826 | 826.8 | 825.8 | 9.5 | 182 | 10.5 | 1900
2020-12-07 | 2020 | 12 | 7 | 21 | 342
2020-12-07 | 2020 | 12 | 7 | 22 | 342 |  |  |  | -14.8 | -14.7 | -14.9 | 73 | 73 | 72 |  |  |  | 825 | 825.4 | 824.6 | 10 | 180 | 11 | 1720
2020-12-07 | 2020 | 12 | 7 | 23 | 342 |  |  |  | -15.1 | -14.9 | -15.2 | 71 | 74 | 71 |  |  |  | 824.2 | 825.4 | 824.2 | 8 | 192 | 11 | 1620
2020-12-08 | 2020 | 12 | 8 | 0 | 343 |  |  |  | -15.4 | -15.1 | -15.5 | 72 | 72 | 71 |  |  |  | 823.6 | 824.2 | 823.4 | 9 | 190 | 10 | 1500
2020-12-08 | 2020 | 12 | 8 | 1 | 343 |  |  |  | -15.8 | -15.4 | -16 | 72 | 72 | 71 |  |  |  | 823.2 | 823.6 | 823 | 9.5 | 184 | 11.5 | 1380
2020-12-08 | 2020 | 12 | 8 | 2 | 343
2020-12-08 | 2020 | 12 | 8 | 3 | 343 |  |  |  | -16.9 | -16.3 | -17 | 70 | 71 | 70 |  |  |  | 822.6 | 822.6 | 822.4 | 7.5 | 188 | 10 | 1180
2020-12-08 | 2020 | 12 | 8 | 4 | 343 |  |  |  | -18 | -16.9 | -18.1 | 70 | 71 | 70 |  |  |  | 823 | 823.2 | 822.6 | 6.5 | 186 | 9 | 1120
2020-12-08 | 2020 | 12 | 8 | 5 | 343
2020-12-08 | 2020 | 12 | 8 | 6 | 343 |  |  |  | -18.4 | -18.1 | -18.7 | 68 | 70 | 68 |  |  |  | 823.6 | 823.6 | 823 | 5.5 | 180 | 6.5 | 1060
2020-12-08 | 2020 | 12 | 8 | 7 | 343 |  |  |  | -18.8 | -18.1 | -19 | 68 | 69 | 67 |  |  |  | 824.2 | 824.4 | 823.6 | 4.5 | 174 | 6 | 1080
2020-12-08 | 2020 | 12 | 8 | 8 | 343 |  |  |  | -19.1 | -18.8 | -19.3 | 77 | 79 | 68 |  |  |  | 824.6 | 824.8 | 824 | 4 | 141 | 5.5 | 1180
2020-12-08 | 2020 | 12 | 8 | 9 | 343 |  |  |  | -18.5 | -18.4 | -19.7 | 77 | 78 | 76 |  |  |  | 825.4 | 825.4 | 824.8 | 4.5 | 114 | 6 | 980
2020-12-08 | 2020 | 12 | 8 | 10 | 343 |  |  |  | -18 | -17.8 | -18.5 | 78 | 78 | 76 |  |  |  | 826.4 | 826.6 | 825.4 | 4 | 102 | 5.5 | 1260
2020-12-08 | 2020 | 12 | 8 | 11 | 343 |  |  |  | -16.9 | -16.8 | -18 | 79 | 79 | 77 |  |  |  | 827.4 | 827.4 | 826.4 | 4 | 104 | 5.5 | 1060
2020-12-08 | 2020 | 12 | 8 | 12 | 343 |  |  |  | -16.6 | -16.5 | -16.9 | 79 | 80 | 79 |  |  |  | 828 | 828.2 | 827.4 | 4.5 | 106 | 5.5 | 900
2020-12-08 | 2020 | 12 | 8 | 13 | 343 |  |  |  | -16.5 | -16.4 | -16.8 | 79 | 80 | 79 |  |  |  | 829 | 829.2 | 828 | 4.5 | 110 | 5.5 | 1040
2020-12-08 | 2020 | 12 | 8 | 14 | 343 |  |  |  | -16.4 | -16.3 | -16.9 | 79 | 79 | 78 |  |  |  | 829.6 | 829.8 | 829 | 3.5 | 128 | 5 | 1240
2020-12-08 | 2020 | 12 | 8 | 15 | 343
2020-12-08 | 2020 | 12 | 8 | 16 | 343 |  |  |  | -16.9 | -16.4 | -17.1 | 78 | 79 | 77 |  |  |  | 831.2 | 831.2 | 830.2 | 3 | 125 | 3.5 | 1280
2020-12-08 | 2020 | 12 | 8 | 17 | 343
2020-12-08 | 2020 | 12 | 8 | 18 | 343 |  |  |  | -15.8 | -15.7 | -16.1 | 79 | 79 | 78 |  |  |  | 832 | 832 | 831.6 | 6.5 | 130 | 7.5 | 1260
2020-12-08 | 2020 | 12 | 8 | 19 | 343 |  |  |  | -15.3 | -15.1 | -16.1 | 79 | 79 | 78 |  |  |  | 832.4 | 832.4 | 832 | 6 | 134 | 7.5 | 1300
2020-12-08 | 2020 | 12 | 8 | 20 | 343 |  |  |  | -15.2 | -15.1 | -15.3 | 79 | 79 | 78 |  |  |  | 832.4 | 832.4 | 832.2 | 8 | 148 | 9 | 1360
2020-12-08 | 2020 | 12 | 8 | 21 | 343 |  |  |  | -14.9 | -14.8 | -15.2 | 79 | 79 | 79 |  |  |  | 832.6 | 832.6 | 832.2 | 6.5 | 145 | 9 | 1300
2020-12-08 | 2020 | 12 | 8 | 22 | 343
2020-12-08 | 2020 | 12 | 8 | 23 | 343 |  |  |  | -15.6 | -15 | -15.6 | 79 | 79 | 78 |  |  |  | 832.4 | 833 | 832.4 | 8.5 | 176 | 9 | 1060
2020-12-09 | 2020 | 12 | 9 | 0 | 344 |  |  |  | -15.6 | -15.4 | -15.8 | 76 | 78 | 75 |  |  |  | 832.4 | 832.6 | 832 | 7.5 | 172 | 9.5 | 1000
2020-12-09 | 2020 | 12 | 9 | 1 | 344 |  |  |  | -16.3 | -15.8 | -16.4 | 76 | 76 | 74 |  |  |  | 832 | 832.4 | 832 | 9 | 180 | 10 | 940
2020-12-09 | 2020 | 12 | 9 | 2 | 344 |  |  |  | -16.8 | -16.3 | -17 | 74 | 76 | 74 |  |  |  | 831.6 | 832 | 831.6 | 8 | 177 | 10 | 940
2020-12-09 | 2020 | 12 | 9 | 3 | 344
2020-12-09 | 2020 | 12 | 9 | 4 | 344 |  |  |  | -16.3 | -16.1 | -17.2 | 68 | 72 | 66 |  |  |  | 831.8 | 831.8 | 831.6 | 7 | 157 | 8 | 1060
2020-12-09 | 2020 | 12 | 9 | 5 | 344 |  |  |  | -16.2 | -16.1 | -16.4 | 73 | 74 | 69 |  |  |  | 831.8 | 831.8 | 831.6 | 7 | 156 | 8 | 740
2020-12-09 | 2020 | 12 | 9 | 6 | 344
2020-12-09 | 2020 | 12 | 9 | 7 | 344 |  |  |  | -15.6 | -15.6 | -16.1 | 77 | 78 | 74 |  |  |  | 832.4 | 832.4 | 832.2 | 7.5 | 167 | 8.5 | 580
2020-12-09 | 2020 | 12 | 9 | 8 | 344 |  |  |  | -15 | -14.9 | -15.7 | 76 | 77 | 75 |  |  |  | 832.2 | 832.4 | 832.2 | 7.5 | 173 | 8 | 560
2020-12-09 | 2020 | 12 | 9 | 9 | 344 |  |  |  | -15 | -14.6 | -15.2 | 76 | 78 | 75 |  |  |  | 832.4 | 832.4 | 832.2 | 6 | 183 | 8.5 | 640
2020-12-09 | 2020 | 12 | 9 | 10 | 344 |  |  |  | -14.8 | -14.2 | -15.1 | 76 | 77 | 74 |  |  |  | 832.4 | 832.4 | 832.2 | 7.5 | 189 | 8.5 | 800
2020-12-09 | 2020 | 12 | 9 | 11 | 344 |  |  |  | -14.4 | -14.4 | -14.8 | 76 | 76 | 76 |  |  |  | 832.6 | 832.6 | 832.4 | 6.5 | 184 | 8 | 760
2020-12-09 | 2020 | 12 | 9 | 12 | 344 |  |  |  | -13.8 | -13.6 | -14.4 | 77 | 77 | 76 |  |  |  | 832.4 | 832.6 | 832.4 | 6.5 | 183 | 7.5 | 960
2020-12-09 | 2020 | 12 | 9 | 13 | 344 |  |  |  | -12.8 | -12.8 | -14 | 79 | 79 | 76 |  |  |  | 832.6 | 832.8 | 832.4 | 5.5 | 165 | 7.5 | 1060
2020-12-09 | 2020 | 12 | 9 | 14 | 344 |  |  |  | -12.4 | -12.4 | -12.8 | 83 | 84 | 79 |  |  |  | 832.6 | 832.8 | 832.6 | 6.5 | 139 | 8 | 1080
2020-12-09 | 2020 | 12 | 9 | 15 | 344
2020-12-09 | 2020 | 12 | 9 | 16 | 344 |  |  |  | -12 | -11.9 | -12.3 | 83 | 83 | 82 |  |  |  | 833.2 | 833.4 | 833 | 6.5 | 144 | 7.5 | 1200
2020-12-09 | 2020 | 12 | 9 | 17 | 344
2020-12-09 | 2020 | 12 | 9 | 18 | 344 |  |  |  | -10.9 | -10.7 | -11.7 | 83 | 83 | 82 |  |  |  | 833.6 | 833.6 | 833.4 | 6 | 136 | 8 | 1580
2020-12-09 | 2020 | 12 | 9 | 19 | 344 |  |  |  | -10.7 | -10.5 | -11.1 | 82 | 83 | 82 |  |  |  | 834 | 834.2 | 833.6 | 7 | 131 | 9 | 1720
2020-12-09 | 2020 | 12 | 9 | 20 | 344
2020-12-09 | 2020 | 12 | 9 | 21 | 344 |  |  |  | -10.6 | -10.6 | -10.8 | 82 | 84 | 82 |  |  |  | 834.2 | 834.2 | 833.8 | 6 | 142 | 8.5 | 1320
2020-12-09 | 2020 | 12 | 9 | 22 | 344 |  |  |  | -10.9 | -10.6 | -10.9 | 80 | 82 | 80 |  |  |  | 834.6 | 834.6 | 834.2 | 5 | 126 | 6.5 | 1120
2020-12-09 | 2020 | 12 | 9 | 23 | 344 |  |  |  | -11.3 | -10.9 | -11.4 | 83 | 83 | 80 |  |  |  | 834.6 | 834.6 | 834.4 | 5.5 | 143 | 6.5 | 1040
2020-12-10 | 2020 | 12 | 10 | 0 | 345 |  |  |  | -11.6 | -11.4 | -11.6 | 80 | 82 | 79 |  |  |  | 834.6 | 834.6 | 834.6 | 5.5 | 163 | 7 | 960
2020-12-10 | 2020 | 12 | 10 | 1 | 345 |  |  |  | -11.7 | -11.5 | -11.8 | 79 | 79 | 78 |  |  |  | 834.6 | 834.8 | 834.4 | 5 | 186 | 6 | 860
2020-12-10 | 2020 | 12 | 10 | 2 | 345 |  |  |  | -11.7 | -11.4 | -11.8 | 80 | 80 | 78 |  |  |  | 834 | 834.4 | 834 | 6 | 171 | 7.5 | 780
2020-12-10 | 2020 | 12 | 10 | 3 | 345 |  |  |  | -11.5 | -11.2 | -11.7 | 80 | 80 | 79 |  |  |  | 833.6 | 834 | 833.6 | 6 | 168 | 7.5 | 780
2020-12-10 | 2020 | 12 | 10 | 4 | 345 |  |  |  | -11.4 | -11.3 | -11.6 | 82 | 82 | 80 |  |  |  | 833.6 | 833.6 | 833.4 | 6.5 | 164 | 7 | 700
2020-12-10 | 2020 | 12 | 10 | 5 | 345 |  |  |  | -11.2 | -11 | -11.3 | 84 | 84 | 82 |  |  |  | 833.4 | 833.6 | 833.2 | 5.5 | 140 | 7.5 | 620
2020-12-10 | 2020 | 12 | 10 | 6 | 345 |  |  |  | -11.5 | -11.2 | -11.5 | 85 | 86 | 84 |  |  |  | 833.4 | 833.4 | 833.2 | 4 | 144 | 7 | 540
2020-12-10 | 2020 | 12 | 10 | 7 | 345 |  |  |  | -11.8 | -11.5 | -11.9 | 84 | 85 | 84 |  |  |  | 833.4 | 833.4 | 833.2 | 4 | 170 | 4.5 | 580
2020-12-10 | 2020 | 12 | 10 | 8 | 345 |  |  |  | -12 | -11.8 | -12 | 83 | 84 | 83 |  |  |  | 833 | 833.4 | 833 | 4 | 184 | 4.5 | 660
2020-12-10 | 2020 | 12 | 10 | 9 | 345 |  |  |  | -11.8 | -11.7 | -12 | 83 | 83 | 82 |  |  |  | 832.8 | 833 | 832.6 | 3.5 | 186 | 4.5 | 780
2020-12-10 | 2020 | 12 | 10 | 10 | 345 |  |  |  | -12.1 | -11.8 | -12.1 | 81 | 82 | 81 |  |  |  | 832.6 | 832.8 | 832.4 | 4 | 196 | 4.5 | 880
2020-12-10 | 2020 | 12 | 10 | 11 | 345 |  |  |  | -12.1 | -12.1 | -12.2 | 81 | 81 | 81 |  |  |  | 832 | 832.6 | 832 | 5 | 193 | 5.5 | 1000
2020-12-10 | 2020 | 12 | 10 | 12 | 345 |  |  |  | -12.1 | -11.9 | -12.1 | 79 | 81 | 79 |  |  |  | 831.6 | 832 | 831.6 | 5.5 | 197 | 6 | 1140
2020-12-10 | 2020 | 12 | 10 | 13 | 345
2020-12-10 | 2020 | 12 | 10 | 14 | 345 |  |  |  | -11.9 | -11.8 | -12.1 | 77 | 78 | 77 |  |  |  | 831 | 831.4 | 831 | 6.5 | 186 | 7 | 1280
2020-12-10 | 2020 | 12 | 10 | 15 | 345 |  |  |  | -11.8 | -11.8 | -11.9 | 75 | 77 | 75 |  |  |  | 830.6 | 831 | 830.4 | 6 | 188 | 7.5 | 1320
2020-12-10 | 2020 | 12 | 10 | 16 | 345 |  |  |  | -11.8 | -11.8 | -12 | 75 | 75 | 75 |  |  |  | 830.4 | 830.6 | 830.2 | 6 | 194 | 7.5 | 1380
2020-12-10 | 2020 | 12 | 10 | 17 | 345 |  |  |  | -11.8 | -11.6 | -11.9 | 74 | 75 | 73 |  |  |  | 830 | 830.4 | 830 | 6.5 | 194 | 7 | 1400
2020-12-10 | 2020 | 12 | 10 | 18 | 345
2020-12-10 | 2020 | 12 | 10 | 19 | 345 |  |  |  | -11.9 | -11.8 | -12 | 71 | 74 | 69 |  |  |  | 830 | 830.2 | 829.8 | 6 | 184 | 7 | 1400
2020-12-10 | 2020 | 12 | 10 | 20 | 345 |  |  |  | -12.8 | -11.7 | -12.8 | 70 | 73 | 68 |  |  |  | 829.8 | 830.2 | 829.8 | 8.5 | 185 | 9.5 | 1460
2020-12-10 | 2020 | 12 | 10 | 21 | 345 |  |  |  | -13 | -12.8 | -13.1 | 66 | 70 | 66 |  |  |  | 830 | 830 | 829.8 | 7 | 202 | 9 | 1360
2020-12-10 | 2020 | 12 | 10 | 22 | 345 |  |  |  | -13.1 | -13.1 | -13.3 | 67 | 68 | 66 |  |  |  | 830 | 830 | 829.8 | 7 | 206 | 8 | 1220
2020-12-10 | 2020 | 12 | 10 | 23 | 345 |  |  |  | -13.1 | -13 | -13.2 | 68 | 68 | 66 |  |  |  | 830 | 830 | 829.8 | 6.5 | 208 | 8 | 1220
2020-12-11 | 2020 | 12 | 11 | 0 | 346 |  |  |  | -12.9 | -12.8 | -13.3 | 67 | 68 | 66 |  |  |  | 830 | 830 | 829.8 | 5.5 | 215 | 8 | 1360
2020-12-11 | 2020 | 12 | 11 | 1 | 346 |  |  |  | -13 | -12.5 | -13.1 | 66 | 67 | 65 |  |  |  | 830 | 830 | 829.8 | 5.5 | 214 | 6 | 1600
2020-12-11 | 2020 | 12 | 11 | 2 | 346 |  |  |  | -14.6 | -13.1 | -14.6 | 66 | 67 | 66 |  |  |  | 829.8 | 830 | 829.8 | 4.5 | 223 | 5.5 | 1400
2020-12-11 | 2020 | 12 | 11 | 3 | 346 |  |  |  | -15.1 | -14.6 | -15.2 | 68 | 68 | 66 |  |  |  | 829.8 | 829.8 | 829.6 | 5.5 | 228 | 5.5 | 1320
2020-12-11 | 2020 | 12 | 11 | 4 | 346 |  |  |  | -16.4 | -15.2 | -16.5 | 67 | 69 | 66 |  |  |  | 830 | 830 | 829.8 | 4.5 | 228 | 5.5 | 860
2020-12-11 | 2020 | 12 | 11 | 5 | 346 |  |  |  | -16.6 | -16.4 | -16.7 | 67 | 67 | 66 |  |  |  | 830 | 830 | 829.8 | 4.5 | 220 | 5 | 1080
2020-12-11 | 2020 | 12 | 11 | 6 | 346 |  |  |  | -16.7 | -16.4 | -16.9 | 66 | 67 | 66 |  |  |  | 830.2 | 830.4 | 830 | 3.5 | 214 | 4.5 | 1080
2020-12-11 | 2020 | 12 | 11 | 7 | 346 |  |  |  | -17.6 | -16.9 | -17.9 | 68 | 68 | 67 |  |  |  | 830.6 | 830.8 | 830.2 | 5 | 223 | 5.5 | 1060
2020-12-11 | 2020 | 12 | 11 | 8 | 346 |  |  |  | -17.7 | -17.3 | -17.8 | 67 | 69 | 67 |  |  |  | 830.8 | 831 | 830.6 | 4.5 | 220 | 6 | 1080
2020-12-11 | 2020 | 12 | 11 | 9 | 346 |  |  |  | -17.3 | -17.2 | -17.7 | 68 | 68 | 67 |  |  |  | 831 | 831 | 830.8 | 5 | 211 | 5.5 | 1220
2020-12-11 | 2020 | 12 | 11 | 10 | 346 |  |  |  | -17.2 | -17 | -17.4 | 68 | 69 | 67 |  |  |  | 831.2 | 831.4 | 831 | 5.5 | 200 | 6 | 1260
2020-12-11 | 2020 | 12 | 11 | 11 | 346 |  |  |  | -16.2 | -16 | -17.2 | 69 | 69 | 68 |  |  |  | 831.2 | 831.2 | 831 | 6.5 | 201 | 7 | 1400
2020-12-11 | 2020 | 12 | 11 | 12 | 346 |  |  |  | -17.3 | -15.9 | -17.4 | 69 | 69 | 69 |  |  |  | 831.2 | 831.4 | 831 | 7 | 200 | 7.5 | 1520
2020-12-11 | 2020 | 12 | 11 | 13 | 346 |  |  |  | -16.6 | -16.5 | -17.6 | 69 | 70 | 69 |  |  |  | 831.8 | 832 | 831.2 | 6.5 | 200 | 7 | 1620
2020-12-11 | 2020 | 12 | 11 | 14 | 346
2020-12-11 | 2020 | 12 | 11 | 15 | 346 |  |  |  | -16.2 | -16.2 | -16.4 | 72 | 72 | 71 |  |  |  | 832 | 832 | 831.8 | 6.5 | 194 | 7.5 | 1740
2020-12-11 | 2020 | 12 | 11 | 16 | 346 |  |  |  | -15.6 | -15.5 | -16.2 | 73 | 73 | 72 |  |  |  | 832.2 | 832.4 | 831.8 | 7.5 | 195 | 8.5 | 1880
2020-12-11 | 2020 | 12 | 11 | 17 | 346 |  |  |  | -15.5 | -15.4 | -15.6 | 73 | 74 | 72 |  |  |  | 832.2 | 832.4 | 832 | 7.5 | 188 | 8.5 | 1960
2020-12-11 | 2020 | 12 | 11 | 18 | 346 |  |  |  | -15.6 | -15.4 | -15.7 | 74 | 75 | 73 |  |  |  | 832.4 | 832.4 | 832.2 | 7.5 | 190 | 9 | 1940
2020-12-11 | 2020 | 12 | 11 | 19 | 346 |  |  |  | -15.6 | -15.5 | -15.6 | 75 | 75 | 74 |  |  |  | 832.8 | 833.2 | 832.4 | 8 | 187 | 9 | 1940
2020-12-11 | 2020 | 12 | 11 | 20 | 346 |  |  |  | -15.4 | -15.4 | -15.6 | 74 | 75 | 74 |  |  |  | 832.6 | 833.2 | 832.4 | 8.5 | 188 | 9.5 | 1880
2020-12-11 | 2020 | 12 | 11 | 21 | 346 |  |  |  | -15.2 | -15.2 | -15.5 | 75 | 76 | 74 |  |  |  | 832.8 | 832.8 | 832.6 | 8.5 | 188 | 9.5 | 1800
2020-12-11 | 2020 | 12 | 11 | 22 | 346 |  |  |  | -15.2 | -15.2 | -15.3 | 76 | 76 | 75 |  |  |  | 833.2 | 833.6 | 832.6 | 8.5 | 192 | 10 | 1320
2020-12-11 | 2020 | 12 | 11 | 23 | 346 |  |  |  | -15 | -15 | -15.2 | 76 | 77 | 76 |  |  |  | 832.8 | 833.2 | 832.8 | 9 | 190 | 10 | 1160
2020-12-12 | 2020 | 12 | 12 | 0 | 347 |  |  |  | -14.5 | -14.4 | -15 | 78 | 78 | 76 |  |  |  | 833 | 833 | 832.8 | 9 | 188 | 10 | 1080
2020-12-12 | 2020 | 12 | 12 | 1 | 347 |  |  |  | -14.1 | -14.1 | -14.5 | 79 | 79 | 78 |  |  |  | 833.2 | 833.4 | 833 | 9.5 | 190 | 10.5 | 980
2020-12-12 | 2020 | 12 | 12 | 2 | 347 |  |  |  | -13.7 | -13.6 | -14.1 | 78 | 79 | 77 |  |  |  | 833 | 833.4 | 833 | 8.5 | 187 | 10 | 880
2020-12-12 | 2020 | 12 | 12 | 3 | 347 |  |  |  | -13.6 | -13.5 | -13.7 | 77 | 78 | 77 |  |  |  | 833.2 | 833.2 | 833 | 8.5 | 184 | 10 | 800
2020-12-12 | 2020 | 12 | 12 | 4 | 347 |  |  |  | -13.8 | -13.6 | -13.9 | 76 | 77 | 75 |  |  |  | 833.2 | 833.2 | 833 | 7.5 | 186 | 10 | 820
2020-12-12 | 2020 | 12 | 12 | 5 | 347 |  |  |  | -14.3 | -13.8 | -14.6 | 72 | 76 | 72 |  |  |  | 833.2 | 833.2 | 833 | 7 | 180 | 9 | 880
2020-12-12 | 2020 | 12 | 12 | 6 | 347 |  |  |  | -14.6 | -14.1 | -14.8 | 72 | 75 | 72 |  |  |  | 833.4 | 833.4 | 833.2 | 6 | 179 | 7.5 | 980
2020-12-12 | 2020 | 12 | 12 | 7 | 347 |  |  |  | -15.6 | -14.4 | -16 | 75 | 76 | 73 |  |  |  | 833.6 | 833.6 | 833.2 | 7.5 | 178 | 8.5 | 640
2020-12-12 | 2020 | 12 | 12 | 8 | 347 |  |  |  | -15.7 | -15.1 | -15.9 | 77 | 77 | 73 |  |  |  | 833.6 | 833.6 | 833.4 | 6.5 | 170 | 8 | 820
2020-12-12 | 2020 | 12 | 12 | 9 | 347 |  |  |  | -14.7 | -14.6 | -15.8 | 76 | 77 | 76 |  |  |  | 833.8 | 834 | 833.6 | 6.5 | 164 | 7.5 | 860
2020-12-12 | 2020 | 12 | 12 | 10 | 347 |  |  |  | -14.6 | -14 | -14.7 | 76 | 77 | 76 |  |  |  | 834.4 | 834.4 | 833.8 | 5 | 160 | 7.5 | 900
2020-12-12 | 2020 | 12 | 12 | 11 | 347 |  |  |  | -13.7 | -13.6 | -14.6 | 73 | 76 | 73 |  |  |  | 834.4 | 834.4 | 834.2 | 6 | 160 | 6.5 | 1200
2020-12-12 | 2020 | 12 | 12 | 12 | 347 |  |  |  | -13.1 | -13 | -13.9 | 81 | 83 | 73 |  |  |  | 834.6 | 834.6 | 834.2 | 5 | 154 | 7 | 1500
2020-12-12 | 2020 | 12 | 12 | 13 | 347 |  |  |  | -13.8 | -13.1 | -14.4 | 76 | 80 | 76 |  |  |  | 834.6 | 834.8 | 834.4 | 4 | 164 | 5.5 | 1320
2020-12-12 | 2020 | 12 | 12 | 14 | 347
2020-12-12 | 2020 | 12 | 12 | 15 | 347 |  |  |  | -13 | -12.8 | -13.5 | 74 | 76 | 73 |  |  |  | 834.6 | 834.8 | 834.4 | 4.5 | 152 | 6 | 1860
2020-12-12 | 2020 | 12 | 12 | 16 | 347 |  |  |  | -12.5 | -12.3 | -13.2 | 73 | 76 | 72 |  |  |  | 834.8 | 834.8 | 834.6 | 3.5 | 173 | 5 | 1660
2020-12-12 | 2020 | 12 | 12 | 17 | 347 |  |  |  | -13.2 | -12.6 | -13.3 | 75 | 76 | 72 |  |  |  | 834.6 | 834.8 | 834.4 | 4 | 180 | 4.5 | 1500
2020-12-12 | 2020 | 12 | 12 | 18 | 347
2020-12-12 | 2020 | 12 | 12 | 19 | 347 |  |  |  | -12.5 | -12.4 | -12.8 | 76 | 77 | 75 |  |  |  | 835 | 835.2 | 834.6 | 4 | 154 | 5 | 1500
2020-12-12 | 2020 | 12 | 12 | 20 | 347 |  |  |  | -12.1 | -12 | -12.5 | 75 | 76 | 74 |  |  |  | 834.6 | 835.2 | 834.6 | 4.5 | 157 | 5 | 1940
2020-12-12 | 2020 | 12 | 12 | 21 | 347 |  |  |  | -12.2 | -12 | -12.4 | 76 | 77 | 75 |  |  |  | 834.6 | 834.8 | 834.6 | 4 | 168 | 4.5 | 1640
2020-12-12 | 2020 | 12 | 12 | 22 | 347 |  |  |  | -12.2 | -12 | -12.2 | 76 | 77 | 75 |  |  |  | 834.6 | 835 | 834.2 | 4 | 174 | 4.5 | 1660
2020-12-12 | 2020 | 12 | 12 | 23 | 347 |  |  |  | -12.3 | -12.1 | -12.4 | 77 | 77 | 76 |  |  |  | 834.8 | 834.8 | 834.6 | 3.5 | 165 | 4.5 | 1620
2020-12-13 | 2020 | 12 | 13 | 0 | 348 |  |  |  | -12.9 | -12.4 | -13 | 75 | 78 | 75 |  |  |  | 834.8 | 835 | 834.6 | 3 | 175 | 4 | 1320
2020-12-13 | 2020 | 12 | 13 | 1 | 348 |  |  |  | -13.6 | -12.9 | -13.6 | 75 | 75 | 74 |  |  |  | 834.6 | 835.2 | 834.2 | 3 | 176 | 3.5 | 1380
2020-12-13 | 2020 | 12 | 13 | 2 | 348 |  |  |  | -14.4 | -13.3 | -14.5 | 75 | 76 | 73 |  |  |  | 835 | 835 | 834.2 | 3 | 177 | 3.5 | 1280
2020-12-13 | 2020 | 12 | 13 | 3 | 348 |  |  |  | -15.1 | -14.3 | -15.4 | 76 | 81 | 74 |  |  |  | 835 | 835 | 834.8 | 3 | 190 | 3.5 | 1180
2020-12-13 | 2020 | 12 | 13 | 4 | 348 |  |  |  | -15 | -14.6 | -15.8 | 81 | 82 | 75 |  |  |  | 835.2 | 835.6 | 834.8 | 2 | 172 | 4 | 960
2020-12-13 | 2020 | 12 | 13 | 5 | 348 |  |  |  | -13.1 | -12.9 | -14.7 | 82 | 83 | 81 |  |  |  | 835.2 | 835.4 | 835 | 1.5 | 194 | 3 | 720
2020-12-13 | 2020 | 12 | 13 | 6 | 348 |  |  |  | -12.4 | -12.2 | -13.1 | 81 | 82 | 81 |  |  |  | 835.2 | 835.4 | 835.2 | 3 | 174 | 3.5 | 660
2020-12-13 | 2020 | 12 | 13 | 7 | 348 |  |  |  | -12.2 | -11.9 | -12.6 | 81 | 82 | 80 |  |  |  | 835.6 | 836.2 | 835.2 | 3.5 | 180 | 4 | 660
2020-12-13 | 2020 | 12 | 13 | 8 | 348 |  |  |  | -12 | -11.8 | -12.1 | 81 | 81 | 80 |  |  |  | 835.6 | 835.6 | 835.4 | 3.5 | 187 | 4 | 640
2020-12-13 | 2020 | 12 | 13 | 9 | 348 |  |  |  | -10.9 | -10.8 | -12 | 82 | 83 | 81 |  |  |  | 836 | 836 | 835.6 | 2.5 | 173 | 3.5 | 700
2020-12-13 | 2020 | 12 | 13 | 10 | 348 |  |  |  | -11 | -10.6 | -11.2 | 82 | 83 | 81 |  |  |  | 836.4 | 836.4 | 836 | 3 | 175 | 4.5 | 780
2020-12-13 | 2020 | 12 | 13 | 11 | 348 |  |  |  | -11.9 | -10.9 | -12 | 80 | 82 | 80 |  |  |  | 836.4 | 836.4 | 836.2 | 4.5 | 172 | 5 | 880
2020-12-13 | 2020 | 12 | 13 | 12 | 348 |  |  |  | -11.8 | -11.7 | -12.1 | 80 | 81 | 80 |  |  |  | 836.6 | 836.6 | 836.2 | 5 | 171 | 6 | 1080
2020-12-13 | 2020 | 12 | 13 | 13 | 348 |  |  |  | -11.3 | -11.1 | -11.8 | 79 | 80 | 78 |  |  |  | 836.8 | 837 | 836.6 | 5.5 | 156 | 7 | 1360
2020-12-13 | 2020 | 12 | 13 | 14 | 348
2020-12-13 | 2020 | 12 | 13 | 15 | 348 |  |  |  | -11.6 | -11.2 | -12.2 | 75 | 76 | 72 |  |  |  | 836.4 | 836.6 | 836.4 | 7.5 | 180 | 9 | 1840
2020-12-13 | 2020 | 12 | 13 | 16 | 348 |  |  |  | -11.8 | -11.2 | -11.9 | 75 | 75 | 73 |  |  |  | 836.6 | 837 | 836.2 | 6 | 186 | 8.5 | 1900
2020-12-13 | 2020 | 12 | 13 | 17 | 348
2020-12-13 | 2020 | 12 | 13 | 18 | 348 |  |  |  | -11.5 | -11.2 | -11.6 | 76 | 79 | 76 |  |  |  | 836.4 | 836.4 | 836.2 | 7 | 178 | 9.5 | 1620
2020-12-13 | 2020 | 12 | 13 | 19 | 348 |  |  |  | -10.8 | -10.8 | -11.5 | 73 | 76 | 72 |  |  |  | 836.8 | 837.4 | 836.2 | 6.5 | 160 | 8.5 | 1780
2020-12-13 | 2020 | 12 | 13 | 20 | 348 |  |  |  | -10.8 | -10.6 | -11 | 76 | 77 | 73 |  |  |  | 836.6 | 836.6 | 836.4 | 5 | 159 | 7.5 | 1800
2020-12-13 | 2020 | 12 | 13 | 21 | 348 |  |  |  | -11.4 | -10.9 | -11.4 | 76 | 78 | 76 |  |  |  | 836.6 | 836.8 | 836.6 | 3.5 | 171 | 6 | 1680
2020-12-13 | 2020 | 12 | 13 | 22 | 348 |  |  |  | -11.5 | -11.3 | -11.7 | 77 | 77 | 76 |  |  |  | 836.6 | 836.8 | 836.4 | 3.5 | 177 | 4 | 1720
2020-12-13 | 2020 | 12 | 13 | 23 | 348 |  |  |  | -10.8 | -10.6 | -11.6 | 80 | 80 | 77 |  |  |  | 836.8 | 836.8 | 836.6 | 5.5 | 150 | 6 | 1500
2020-12-14 | 2020 | 12 | 14 | 0 | 349 |  |  |  | -11.6 | -10.9 | -11.7 | 79 | 81 | 78 |  |  |  | 836.8 | 837 | 836.6 | 3.5 | 173 | 5.5 | 1280
2020-12-14 | 2020 | 12 | 14 | 1 | 349 |  |  |  | -12.9 | -11.6 | -13 | 78 | 80 | 77 |  |  |  | 836.8 | 837.4 | 836.2 | 4.5 | 184 | 4.5 | 1340
2020-12-14 | 2020 | 12 | 14 | 2 | 349
2020-12-14 | 2020 | 12 | 14 | 3 | 349 |  |  |  | -13 | -11.9 | -13.3 | 80 | 81 | 79 |  |  |  | 836.2 | 836.6 | 836.2 | 6 | 186 | 6.5 | 960
2020-12-14 | 2020 | 12 | 14 | 4 | 349 |  |  |  | -11.3 | -11.2 | -13 | 83 | 84 | 80 |  |  |  | 836 | 836.4 | 835.6 | 6.5 | 156 | 7.5 | 780
2020-12-14 | 2020 | 12 | 14 | 5 | 349 |  |  |  | -11.3 | -11.1 | -11.5 | 82 | 84 | 82 |  |  |  | 835.8 | 836 | 835.8 | 5.5 | 169 | 7.5 | 780
2020-12-14 | 2020 | 12 | 14 | 6 | 349 |  |  |  | -10.4 | -10.3 | -11.2 | 83 | 84 | 83 |  |  |  | 835.6 | 835.8 | 835.4 | 6 | 154 | 7.5 | 780
2020-12-14 | 2020 | 12 | 14 | 7 | 349 |  |  |  | -10.7 | -10.2 | -10.8 | 82 | 83 | 82 |  |  |  | 835.8 | 836 | 835.2 | 8 | 172 | 9.5 | 880
2020-12-14 | 2020 | 12 | 14 | 8 | 349 |  |  |  | -11 | -10.7 | -11.1 | 83 | 83 | 82 |  |  |  | 835.4 | 835.8 | 835.2 | 7.5 | 174 | 9 | 840
2020-12-14 | 2020 | 12 | 14 | 9 | 349 |  |  |  | -10.2 | -10 | -11 | 84 | 84 | 83 |  |  |  | 835 | 835.4 | 835 | 6 | 165 | 8 | 820
2020-12-14 | 2020 | 12 | 14 | 10 | 349 |  |  |  | -9.6 | -9.3 | -10 | 82 | 84 | 82 |  |  |  | 835.4 | 835.8 | 834.8 | 6 | 156 | 8 | 1060
2020-12-14 | 2020 | 12 | 14 | 11 | 349 |  |  |  | -9.3 | -9.2 | -9.9 | 84 | 84 | 82 |  |  |  | 835 | 835.2 | 834.8 | 5.5 | 151 | 6.5 | 1100
2020-12-14 | 2020 | 12 | 14 | 12 | 349 |  |  |  | -8.8 | -8.6 | -9.2 | 83 | 84 | 83 |  |  |  | 835 | 835 | 834.8 | 5 | 128 | 6.5 | 1180
2020-12-14 | 2020 | 12 | 14 | 13 | 349 |  |  |  | -8.9 | -8.8 | -8.9 | 84 | 84 | 83 |  |  |  | 835.4 | 835.4 | 834.8 | 5 | 118 | 6 | 1100
2020-12-14 | 2020 | 12 | 14 | 14 | 349 |  |  |  | -8.5 | -8.4 | -8.9 | 83 | 84 | 82 |  |  |  | 835.2 | 835.4 | 835 | 4.5 | 114 | 5.5 | 1360
2020-12-14 | 2020 | 12 | 14 | 15 | 349 |  |  |  | -8.3 | -8.1 | -8.4 | 83 | 83 | 82 |  |  |  | 835.2 | 835.4 | 835 | 5 | 110 | 5.5 | 1440
2020-12-14 | 2020 | 12 | 14 | 16 | 349
2020-12-14 | 2020 | 12 | 14 | 17 | 349 |  |  |  | -7.6 | -7.5 | -8 | 82 | 83 | 82 |  |  |  | 835.2 | 835.6 | 835.2 | 6 | 122 | 7 | 1580
2020-12-14 | 2020 | 12 | 14 | 18 | 349 |  |  |  | -7.7 | -7.5 | -7.8 | 84 | 84 | 82 |  |  |  | 835.4 | 835.4 | 835.2 | 6 | 101 | 8.5 | 1420
2020-12-14 | 2020 | 12 | 14 | 19 | 349
2020-12-14 | 2020 | 12 | 14 | 20 | 349 |  |  |  | -7.9 | -7.6 | -8 | 87 | 87 | 85 |  |  |  | 835.6 | 835.8 | 835.4 | 6.5 | 85 | 8 | 1320
2020-12-14 | 2020 | 12 | 14 | 21 | 349 |  |  |  | -7.9 | -7.7 | -8 | 86 | 86 | 85 |  |  |  | 836 | 836 | 835.6 | 6 | 86 | 7.5 | 1120
2020-12-14 | 2020 | 12 | 14 | 22 | 349 |  |  |  | -8.5 | -7.9 | -8.6 | 85 | 86 | 85 |  |  |  | 836.6 | 836.8 | 836 | 7.5 | 85 | 10 | 1100
2020-12-14 | 2020 | 12 | 14 | 23 | 349 |  |  |  | -8.8 | -8.4 | -8.9 | 85 | 86 | 85 |  |  |  | 836.6 | 836.8 | 836.2 | 9 | 82 | 10.5 | 1120
2020-12-15 | 2020 | 12 | 15 | 0 | 350 |  |  |  | -9.3 | -8.7 | -9.3 | 84 | 86 | 83 |  |  |  | 837.2 | 837.2 | 836.6 | 9.5 | 52 | 10.5 | 1120
2020-12-15 | 2020 | 12 | 15 | 1 | 350 |  |  |  | -9.8 | -9.2 | -9.9 | 84 | 85 | 83 |  |  |  | 838.2 | 838.6 | 837.2 | 7.5 | 39 | 10.5 | 840
2020-12-15 | 2020 | 12 | 15 | 2 | 350
2020-12-15 | 2020 | 12 | 15 | 3 | 350 |  |  |  | -10.8 | -10.2 | -10.9 | 83 | 84 | 81 |  |  |  | 838.8 | 838.8 | 838.4 | 7 | 64 | 8 | 880
2020-12-15 | 2020 | 12 | 15 | 4 | 350 |  |  |  | -10.7 | -10.7 | -10.9 | 84 | 84 | 83 |  |  |  | 839.4 | 839.6 | 838.8 | 5 | 74 | 7 | 820
2020-12-15 | 2020 | 12 | 15 | 5 | 350 |  |  |  | -10.5 | -10.3 | -10.7 | 83 | 84 | 82 |  |  |  | 839.6 | 839.6 | 839.2 | 6 | 82 | 7.5 | 840
2020-12-15 | 2020 | 12 | 15 | 6 | 350 |  |  |  | -10.9 | -10.6 | -11 | 84 | 84 | 83 |  |  |  | 839.8 | 839.8 | 839.6 | 6.5 | 94 | 7.5 | 760
2020-12-15 | 2020 | 12 | 15 | 7 | 350 |  |  |  | -11.2 | -10.8 | -11.4 | 82 | 84 | 82 |  |  |  | 840.4 | 840.6 | 839.8 | 2.5 | 78 | 7 | 760
2020-12-15 | 2020 | 12 | 15 | 8 | 350 |  |  |  | -10.8 | -10.7 | -11.1 | 83 | 83 | 82 |  |  |  | 840.2 | 840.4 | 840 | 5 | 96 | 6 | 840
2020-12-15 | 2020 | 12 | 15 | 9 | 350 |  |  |  | -10.7 | -10.6 | -11.3 | 82 | 83 | 82 |  |  |  | 840.4 | 840.4 | 840.2 | 5 | 98 | 6 | 820
2020-12-15 | 2020 | 12 | 15 | 10 | 350 |  |  |  | -12.3 | -10.6 | -12.4 | 82 | 83 | 80 |  |  |  | 840.4 | 840.8 | 840.2 | 4 | 96 | 6 | 920
2020-12-15 | 2020 | 12 | 15 | 11 | 350 |  |  |  | -11.1 | -11 | -12.3 | 80 | 83 | 80 |  |  |  | 840.2 | 840.4 | 840 | 4.5 | 63 | 5.5 | 860
2020-12-15 | 2020 | 12 | 15 | 12 | 350 |  |  |  | -10.8 | -10.8 | -11.1 | 82 | 82 | 79 |  |  |  | 840 | 840.2 | 840 | 2.5 | 89 | 5 | 1060
2020-12-15 | 2020 | 12 | 15 | 13 | 350 |  |  |  | -10.5 | -10.2 | -10.8 | 79 | 82 | 78 |  |  |  | 839.8 | 840 | 839.6 | 2 | 106 | 3 | 1200
2020-12-15 | 2020 | 12 | 15 | 14 | 350 |  |  |  | -10.4 | -10.2 | -10.5 | 83 | 83 | 78 |  |  |  | 839.2 | 839.6 | 839 | 5 | 126 | 6 | 1360
2020-12-15 | 2020 | 12 | 15 | 15 | 350 |  |  |  | -9.9 | -9.5 | -10.4 | 76 | 83 | 67 |  |  |  | 838.8 | 839.2 | 838.8 | 3.5 | 140 | 6 | 1820
2020-12-15 | 2020 | 12 | 15 | 16 | 350 |  |  |  | -9.9 | -9.6 | -10.4 | 74 | 77 | 71 |  |  |  | 838.6 | 839 | 838.4 | 2.5 | 154 | 4 | 1760
2020-12-15 | 2020 | 12 | 15 | 17 | 350
2020-12-15 | 2020 | 12 | 15 | 18 | 350 |  |  |  | -9.8 | -9.5 | -10.2 | 75 | 76 | 73 |  |  |  | 837.6 | 838 | 837.6 | 2.5 | 215 | 3 | 1980
2020-12-15 | 2020 | 12 | 15 | 19 | 350
2020-12-15 | 2020 | 12 | 15 | 20 | 350 |  |  |  | -10.4 | -9.7 | -11 | 76 | 78 | 75 |  |  |  | 837.6 | 838 | 837.4 | 2.5 | 207 | 3 | 1260
2020-12-15 | 2020 | 12 | 15 | 21 | 350 |  |  |  | -11.4 | -10.4 | -11.8 | 76 | 78 | 75 |  |  |  | 837.4 | 837.6 | 837.2 | 2 | 172 | 3 | 1720
2020-12-15 | 2020 | 12 | 15 | 22 | 350 |  |  |  | -11.7 | -11.1 | -11.8 | 78 | 79 | 73 |  |  |  | 837 | 837.4 | 836.6 | 2.5 | 150 | 3 | 1700
2020-12-15 | 2020 | 12 | 15 | 23 | 350 |  |  |  | -10.4 | -10.1 | -12 | 74 | 79 | 73 |  |  |  | 837 | 837.2 | 836.6 | 1.5 | 128 | 2.5 | 1500
2020-12-16 | 2020 | 12 | 16 | 0 | 351 |  |  |  | -10.8 | -9.9 | -10.8 | 77 | 78 | 72 |  |  |  | 837 | 837.2 | 836.8 | 1.5 | 118 | 1.5 | 1280
2020-12-16 | 2020 | 12 | 16 | 1 | 351 |  |  |  | -11.6 | -10.6 | -11.7 | 78 | 80 | 75 |  |  |  | 837 | 837.8 | 836.4 | 1.5 | 96 | 2.5 | 1140
2020-12-16 | 2020 | 12 | 16 | 2 | 351 |  |  |  | -10.3 | -10.2 | -11.5 | 79 | 80 | 78 |  |  |  | 836.8 | 837.8 | 836.8 | 1.5 | 90 | 2.5 | 1180
2020-12-16 | 2020 | 12 | 16 | 3 | 351
2020-12-16 | 2020 | 12 | 16 | 4 | 351 |  |  |  | -11 | -10.8 | -11.1 | 83 | 83 | 82 |  |  |  | 836.6 | 837 | 836.4 | 2.5 | 90 | 3 | 760
2020-12-16 | 2020 | 12 | 16 | 5 | 351 |  |  |  | -10.7 | -10.7 | -10.9 | 83 | 83 | 83 |  |  |  | 836.6 | 836.8 | 836.4 | 3 | 87 | 3.5 | 720
2020-12-16 | 2020 | 12 | 16 | 6 | 351 |  |  |  | -11 | -10.6 | -11 | 83 | 83 | 83 |  |  |  | 836.8 | 836.8 | 836.6 | 2.5 | 71 | 3.5 | 660
2020-12-16 | 2020 | 12 | 16 | 7 | 351 |  |  |  | -10.9 | -10.7 | -11 | 82 | 83 | 82 |  |  |  | 836.8 | 837 | 836.2 | 2.5 | 64 | 3 | 680
2020-12-16 | 2020 | 12 | 16 | 8 | 351 |  |  |  | -11 | -10.5 | -11.1 | 81 | 83 | 80 |  |  |  | 836.8 | 837 | 836.6 | 2.5 | 16 | 3 | 900
2020-12-16 | 2020 | 12 | 16 | 9 | 351 |  |  |  | -11.5 | -11.1 | -11.5 | 80 | 81 | 80 |  |  |  | 837 | 837 | 836.8 | 1.5 | 311 | 3.5 | 860
2020-12-16 | 2020 | 12 | 16 | 10 | 351 |  |  |  | -11.1 | -10.7 | -11.4 | 78 | 81 | 77 |  |  |  | 837.8 | 838.2 | 837 | 1 | 16 | 2 | 840
2020-12-16 | 2020 | 12 | 16 | 11 | 351 |  |  |  | -11.9 | -11.3 | -12 | 76 | 81 | 76 |  |  |  | 837.6 | 838.2 | 837.4 | 4 | 358 | 4.5 | 1000
2020-12-16 | 2020 | 12 | 16 | 12 | 351 |  |  |  | -12.6 | -11.9 | -13 | 78 | 78 | 75 |  |  |  | 837.8 | 838 | 837.6 | 2 | 349 | 5 | 1260
2020-12-16 | 2020 | 12 | 16 | 13 | 351 |  |  |  | -13.4 | -12.2 | -14 | 77 | 80 | 75 |  |  |  | 838 | 838.2 | 837.8 | 2.5 | 295 | 3 | 1340
2020-12-16 | 2020 | 12 | 16 | 14 | 351 |  |  |  | -13.2 | -12.7 | -14.4 | 79 | 81 | 76 |  |  |  | 838 | 838.2 | 837.8 | 2.5 | 300 | 3 | 1760
2020-12-16 | 2020 | 12 | 16 | 15 | 351
2020-12-16 | 2020 | 12 | 16 | 16 | 351 |  |  |  | -12.1 | -11.4 | -12.4 | 69 | 75 | 68 |  |  |  | 838.4 | 838.8 | 837.8 | 2 | 271 | 2.5 | 1920
2020-12-16 | 2020 | 12 | 16 | 17 | 351 |  |  |  | -12.4 | -12 | -13 | 66 | 70 | 65 |  |  |  | 838.8 | 838.8 | 838.4 | 2 | 279 | 3 | 1980
2020-12-16 | 2020 | 12 | 16 | 18 | 351
2020-12-16 | 2020 | 12 | 16 | 19 | 351 |  |  |  | -12.5 | -10.5 | -12.8 | 65 | 67 | 62 |  |  |  | 839.2 | 840 | 838.8 | 1.5 | 261 | 2 | 1920
2020-12-16 | 2020 | 12 | 16 | 20 | 351 |  |  |  | -12 | -10.3 | -13.4 | 61 | 66 | 55 |  |  |  | 839.6 | 840 | 839.2 | 0.5 | 236 | 2 | 1960
2020-12-16 | 2020 | 12 | 16 | 21 | 351
2020-12-16 | 2020 | 12 | 16 | 22 | 351 |  |  |  | -12.6 | -11.9 | -14.9 | 74 | 76 | 69 |  |  |  | 840 | 840.6 | 839.4 | 1 | 281 | 1.5 | 1800
2020-12-16 | 2020 | 12 | 16 | 23 | 351 |  |  |  | -14 | -11.2 | -14.8 | 74 | 76 | 58 |  |  |  | 840 | 840.2 | 839.8 | 0 | 218 | 1.5 | 1140
2020-12-17 | 2020 | 12 | 17 | 0 | 352 |  |  |  | -15 | -13.2 | -17.8 | 78 | 82 | 63 |  |  |  | 840.2 | 840.2 | 840 | 3 | 247 | 3.5 | 1240
2020-12-17 | 2020 | 12 | 17 | 1 | 352 |  |  |  | -16.3 | -14.2 | -16.7 | 73 | 83 | 66 |  |  |  | 840.4 | 840.6 | 839.8 | 4 | 239 | 4.5 | 1420
2020-12-17 | 2020 | 12 | 17 | 2 | 352
2020-12-17 | 2020 | 12 | 17 | 3 | 352 |  |  |  | -15.9 | -15.7 | -17.2 | 79 | 80 | 72 |  |  |  | 840.2 | 840.4 | 840.2 | 4.5 | 203 | 5 | 1140
2020-12-17 | 2020 | 12 | 17 | 4 | 352
2020-12-17 | 2020 | 12 | 17 | 5 | 352 |  |  |  | -15.8 | -12.1 | -16.2 | 80 | 80 | 72 |  |  |  | 840.2 | 840.2 | 840 | 5.5 | 225 | 7.5 | 820
2020-12-17 | 2020 | 12 | 17 | 6 | 352 |  |  |  | -15.1 | -14.3 | -15.3 | 73 | 81 | 72 |  |  |  | 840.2 | 840.2 | 840 | 5 | 235 | 5.5 | 1060
2020-12-17 | 2020 | 12 | 17 | 7 | 352 |  |  |  | -13.8 | -13.6 | -15.3 | 73 | 74 | 72 |  |  |  | 840.2 | 840.6 | 840 | 6 | 218 | 6.5 | 1100
2020-12-17 | 2020 | 12 | 17 | 8 | 352 |  |  |  | -13.4 | -12.9 | -13.7 | 72 | 74 | 72 |  |  |  | 840.2 | 840.2 | 840.2 | 6 | 220 | 6.5 | 1140
2020-12-17 | 2020 | 12 | 17 | 9 | 352 |  |  |  | -13.2 | -13.2 | -13.8 | 72 | 73 | 72 |  |  |  | 840.2 | 840.4 | 840.2 | 6.5 | 216 | 7 | 1220
2020-12-17 | 2020 | 12 | 17 | 10 | 352 |  |  |  | -13.4 | -13 | -13.6 | 72 | 72 | 71 |  |  |  | 840.2 | 840.6 | 840 | 6.5 | 222 | 7 | 1340
2020-12-17 | 2020 | 12 | 17 | 11 | 352 |  |  |  | -12.1 | -11.8 | -13.5 | 70 | 72 | 70 |  |  |  | 840.2 | 840.6 | 840.2 | 5.5 | 216 | 7 | 1360
2020-12-17 | 2020 | 12 | 17 | 12 | 352 |  |  |  | -12.9 | -11.3 | -13.1 | 69 | 70 | 69 |  |  |  | 840 | 840.2 | 840 | 6.5 | 218 | 7.5 | 1560
2020-12-17 | 2020 | 12 | 17 | 13 | 352 |  |  |  | -12.6 | -12.4 | -13.5 | 69 | 69 | 69 |  |  |  | 840 | 840.4 | 839.8 | 5.5 | 221 | 7 | 1660
2020-12-17 | 2020 | 12 | 17 | 14 | 352
2020-12-17 | 2020 | 12 | 17 | 15 | 352 |  |  |  | -11.8 | -11.7 | -12.2 | 67 | 70 | 67 |  |  |  | 840.2 | 840.2 | 840 | 5 | 223 | 5.5 | 1860
2020-12-17 | 2020 | 12 | 17 | 16 | 352 |  |  |  | -11.6 | -11.5 | -11.9 | 66 | 67 | 66 |  |  |  | 840.2 | 840.6 | 840 | 4.5 | 228 | 5 | 1920
2020-12-17 | 2020 | 12 | 17 | 17 | 352 |  |  |  | -12.2 | -11.5 | -12.3 | 68 | 69 | 66 |  |  |  | 840 | 840.2 | 840 | 5.5 | 231 | 6.5 | 1980
2020-12-17 | 2020 | 12 | 17 | 18 | 352
2020-12-17 | 2020 | 12 | 17 | 19 | 352
2020-12-17 | 2020 | 12 | 17 | 20 | 352 |  |  |  | -12.1 | -12 | -12.3 | 66 | 67 | 66 |  |  |  | 840 | 840 | 839.8 | 4.5 | 226 | 6.5 | 1920
2020-12-17 | 2020 | 12 | 17 | 21 | 352 |  |  |  | -12.2 | -11.9 | -12.2 | 67 | 67 | 65 |  |  |  | 840 | 840 | 839.8 | 5.5 | 224 | 6 | 1860
2020-12-17 | 2020 | 12 | 17 | 22 | 352 |  |  |  | -12.4 | -12.2 | -12.4 | 67 | 67 | 66 |  |  |  | 839.8 | 840 | 839.6 | 5 | 222 | 5.5 | 1760
2020-12-17 | 2020 | 12 | 17 | 23 | 352 |  |  |  | -13.1 | -12.4 | -13.2 | 67 | 67 | 67 |  |  |  | 840 | 840 | 839.8 | 5 | 225 | 5.5 | 1640
2020-12-18 | 2020 | 12 | 18 | 0 | 353 |  |  |  | -13.7 | -13.2 | -13.7 | 65 | 67 | 65 |  |  |  | 840 | 840 | 839.8 | 5 | 235 | 5.5 | 1540
2020-12-18 | 2020 | 12 | 18 | 1 | 353 |  |  |  | -14.5 | -13.7 | -14.7 | 65 | 65 | 64 |  |  |  | 839.6 | 840.2 | 839 | 4.5 | 235 | 5.5 | 1420
2020-12-18 | 2020 | 12 | 18 | 2 | 353 |  |  |  | -16.1 | -14.6 | -16.3 | 67 | 67 | 65 |  |  |  | 839.4 | 840 | 839.2 | 4.5 | 241 | 5 | 1320
2020-12-18 | 2020 | 12 | 18 | 3 | 353 |  |  |  | -16.4 | -16.1 | -16.6 | 66 | 68 | 65 |  |  |  | 839.2 | 839.4 | 839 | 4.5 | 225 | 5 | 1220
2020-12-18 | 2020 | 12 | 18 | 4 | 353 |  |  |  | -16.7 | -16 | -17.2 | 65 | 66 | 64 |  |  |  | 839 | 839.2 | 838.6 | 5 | 220 | 6 | 1140
2020-12-18 | 2020 | 12 | 18 | 5 | 353 |  |  |  | -16.9 | -16.5 | -17.2 | 66 | 67 | 65 |  |  |  | 839 | 839 | 839 | 5.5 | 217 | 6 | 1100
2020-12-18 | 2020 | 12 | 18 | 6 | 353 |  |  |  | -17.5 | -16.8 | -17.6 | 67 | 68 | 66 |  |  |  | 839 | 839 | 839 | 5.5 | 224 | 6 | 1100
2020-12-18 | 2020 | 12 | 18 | 7 | 353 |  |  |  | -17.6 | -17.4 | -17.9 | 69 | 69 | 67 |  |  |  | 839 | 839.2 | 838.8 | 6 | 219 | 6.5 | 1100
2020-12-18 | 2020 | 12 | 18 | 8 | 353 |  |  |  | -17.4 | -17.3 | -17.6 | 70 | 70 | 69 |  |  |  | 838.8 | 839 | 838.8 | 6.5 | 211 | 7 | 1160
2020-12-18 | 2020 | 12 | 18 | 9 | 353 |  |  |  | -17.3 | -17.2 | -17.5 | 71 | 71 | 70 |  |  |  | 838.6 | 839 | 838.6 | 6 | 203 | 7 | 1220
2020-12-18 | 2020 | 12 | 18 | 10 | 353 |  |  |  | -16.6 | -16.6 | -17.2 | 72 | 72 | 71 |  |  |  | 838.6 | 839 | 838.2 | 5.5 | 205 | 6.5 | 1320
2020-12-18 | 2020 | 12 | 18 | 11 | 353 |  |  |  | -15.5 | -15.4 | -16.7 | 73 | 73 | 72 |  |  |  | 838.4 | 838.6 | 838.4 | 6.5 | 198 | 7 | 1420
2020-12-18 | 2020 | 12 | 18 | 12 | 353 |  |  |  | -16.1 | -14.9 | -16.2 | 73 | 75 | 73 |  |  |  | 838.4 | 838.4 | 838.4 | 6.5 | 192 | 7.5 | 1520
2020-12-18 | 2020 | 12 | 18 | 13 | 353
2020-12-18 | 2020 | 12 | 18 | 14 | 353 |  |  |  | -14.4 | -14.4 | -15.1 | 75 | 75 | 74 |  |  |  | 838 | 838.2 | 838 | 6 | 193 | 7 | 1760
2020-12-18 | 2020 | 12 | 18 | 15 | 353
2020-12-18 | 2020 | 12 | 18 | 16 | 353
2020-12-18 | 2020 | 12 | 18 | 17 | 353
2020-12-18 | 2020 | 12 | 18 | 18 | 353 |  |  |  | -12.6 | -12.5 | -13 | 75 | 75 | 74 |  |  |  | 837.6 | 837.6 | 837.4 | 4.5 | 185 | 6 | 1980
2020-12-18 | 2020 | 12 | 18 | 19 | 353 |  |  |  | -12.3 | -12.2 | -12.5 | 75 | 76 | 75 |  |  |  | 837.4 | 837.8 | 837.2 | 4 | 187 | 5 | 1960
2020-12-18 | 2020 | 12 | 18 | 20 | 353 |  |  |  | -11.8 | -11.7 | -12.3 | 75 | 76 | 75 |  |  |  | 837.2 | 837.6 | 837.2 | 3.5 | 192 | 4.5 | 1920
2020-12-18 | 2020 | 12 | 18 | 21 | 353 |  |  |  | -11.6 | -11.5 | -11.7 | 75 | 76 | 75 |  |  |  | 837.2 | 837.4 | 837.2 | 3.5 | 186 | 4 | 1860
2020-12-18 | 2020 | 12 | 18 | 22 | 353
2020-12-18 | 2020 | 12 | 18 | 23 | 353 |  |  |  | -12.3 | -11.6 | -13 | 75 | 78 | 74 |  |  |  | 837 | 837.2 | 836.8 | 2 | 149 | 5 | 1220
2020-12-19 | 2020 | 12 | 19 | 0 | 354 |  |  |  | -11.9 | -11.3 | -12.4 | 72 | 76 | 70 |  |  |  | 836.6 | 837 | 836.4 | 4 | 173 | 5 | 1480
2020-12-19 | 2020 | 12 | 19 | 1 | 354 |  |  |  | -12.9 | -12.1 | -13 | 75 | 76 | 70 |  |  |  | 836.4 | 836.8 | 836 | 4 | 181 | 5 | 1220
2020-12-19 | 2020 | 12 | 19 | 2 | 354 |  |  |  | -12.7 | -12 | -13.5 | 73 | 76 | 72 |  |  |  | 836.4 | 836.6 | 836.4 | 2 | 186 | 5 | 1000
2020-12-19 | 2020 | 12 | 19 | 3 | 354
2020-12-19 | 2020 | 12 | 19 | 4 | 354 |  |  |  | -12.7 | -12.4 | -12.9 | 69 | 72 | 69 |  |  |  | 836.2 | 836.4 | 835.8 | 1.5 | 183 | 3 | 860
2020-12-19 | 2020 | 12 | 19 | 5 | 354 |  |  |  | -12.6 | -11.5 | -12.8 | 70 | 71 | 69 |  |  |  | 836 | 836 | 835.8 | 4 | 183 | 4.5 | 1120
2020-12-19 | 2020 | 12 | 19 | 6 | 354 |  |  |  | -14.4 | -12 | -14.6 | 72 | 73 | 68 |  |  |  | 835.8 | 836 | 835.6 | 6.5 | 196 | 7 | 1460
2020-12-19 | 2020 | 12 | 19 | 7 | 354 |  |  |  | -15.2 | -14.5 | -15.2 | 70 | 73 | 69 |  |  |  | 835.8 | 836.2 | 835.6 | 6.5 | 198 | 7.5 | 1280
2020-12-19 | 2020 | 12 | 19 | 8 | 354 |  |  |  | -15.3 | -14.8 | -15.4 | 70 | 70 | 68 |  |  |  | 835.8 | 836 | 835.6 | 6 | 198 | 8 | 1080
2020-12-19 | 2020 | 12 | 19 | 9 | 354 |  |  |  | -15.3 | -15.2 | -15.4 | 69 | 70 | 69 |  |  |  | 835.6 | 835.8 | 835.6 | 6 | 202 | 6.5 | 940
2020-12-19 | 2020 | 12 | 19 | 10 | 354
2020-12-19 | 2020 | 12 | 19 | 11 | 354 |  |  |  | -14.8 | -14.7 | -15.1 | 67 | 68 | 67 |  |  |  | 835.6 | 835.8 | 835.2 | 7 | 211 | 8 | 1340
2020-12-19 | 2020 | 12 | 19 | 12 | 354 |  |  |  | -15.7 | -14.5 | -15.7 | 68 | 68 | 67 |  |  |  | 835.6 | 835.6 | 835.6 | 6 | 212 | 8.5 | 1500
2020-12-19 | 2020 | 12 | 19 | 13 | 354 |  |  |  | -15.5 | -15.4 | -15.9 | 67 | 68 | 66 |  |  |  | 835.4 | 835.6 | 835.2 | 6 | 214 | 7.5 | 1580
2020-12-19 | 2020 | 12 | 19 | 14 | 354
2020-12-19 | 2020 | 12 | 19 | 15 | 354 |  |  |  | -15.7 | -15.6 | -15.9 | 68 | 68 | 66 |  |  |  | 835.6 | 835.6 | 835.4 | 6 | 209 | 7 | 1820
2020-12-19 | 2020 | 12 | 19 | 16 | 354 |  |  |  | -15.8 | -15.7 | -16 | 71 | 72 | 68 |  |  |  | 835.8 | 836.2 | 835.6 | 7 | 213 | 7.5 | 1760
2020-12-19 | 2020 | 12 | 19 | 17 | 354 |  |  |  | -15.1 | -14.9 | -15.7 | 72 | 73 | 71 |  |  |  | 835.6 | 835.6 | 835.4 | 7.5 | 209 | 8.5 | 1880
2020-12-19 | 2020 | 12 | 19 | 18 | 354 |  |  |  | -14.7 | -14.4 | -15.2 | 74 | 74 | 72 |  |  |  | 835.4 | 835.6 | 835.4 | 7.5 | 203 | 9.5 | 2100
2020-12-19 | 2020 | 12 | 19 | 19 | 354 |  |  |  | -15.2 | -14.5 | -15.3 | 69 | 76 | 69 |  |  |  | 835.8 | 836.2 | 835.4 | 7 | 198 | 9 | 1960
2020-12-19 | 2020 | 12 | 19 | 20 | 354 |  |  |  | -15.7 | -15.1 | -15.8 | 70 | 70 | 68 |  |  |  | 835.8 | 835.8 | 835.6 | 5.5 | 201 | 8 | 1640
2020-12-19 | 2020 | 12 | 19 | 21 | 354 |  |  |  | -15.4 | -15.2 | -15.7 | 69 | 70 | 68 |  |  |  | 835.6 | 835.8 | 835.6 | 7 | 204 | 8.5 | 1620
2020-12-19 | 2020 | 12 | 19 | 22 | 354 |  |  |  | -15.4 | -15.2 | -15.6 | 70 | 70 | 69 |  |  |  | 835.8 | 836.2 | 835.6 | 5 | 197 | 9 | 1700
2020-12-19 | 2020 | 12 | 19 | 23 | 354 |  |  |  | -15.7 | -15.4 | -15.9 | 71 | 72 | 70 |  |  |  | 835.6 | 835.8 | 835.4 | 4.5 | 192 | 6.5 | 1720
2020-12-20 | 2020 | 12 | 20 | 0 | 355 |  |  |  | -15.1 | -15 | -15.8 | 75 | 76 | 71 |  |  |  | 835.6 | 835.8 | 835.6 | 5 | 194 | 6.5 | 1500
2020-12-20 | 2020 | 12 | 20 | 1 | 355 |  |  |  | -15.1 | -14.9 | -15.3 | 77 | 77 | 74 |  |  |  | 835.8 | 836.2 | 835.4 | 5 | 172 | 7 | 1100
2020-12-20 | 2020 | 12 | 20 | 2 | 355 |  |  |  | -15.2 | -14.9 | -15.3 | 75 | 77 | 74 |  |  |  | 835.6 | 835.8 | 835.4 | 5 | 158 | 7.5 | 940
2020-12-20 | 2020 | 12 | 20 | 3 | 355 |  |  |  | -15.2 | -15 | -15.9 | 77 | 78 | 73 |  |  |  | 835.6 | 835.6 | 835.6 | 5.5 | 154 | 7 | 800
2020-12-20 | 2020 | 12 | 20 | 4 | 355 |  |  |  | -15.4 | -15.1 | -15.5 | 77 | 78 | 75 |  |  |  | 835.8 | 836 | 835.6 | 5 | 183 | 7 | 680
2020-12-20 | 2020 | 12 | 20 | 5 | 355 |  |  |  | -15.5 | -15.1 | -15.6 | 76 | 78 | 76 |  |  |  | 835.8 | 835.8 | 835.6 | 4.5 | 183 | 6.5 | 780
2020-12-20 | 2020 | 12 | 20 | 6 | 355
2020-12-20 | 2020 | 12 | 20 | 7 | 355 |  |  |  | -15.7 | -15.6 | -16.3 | 76 | 76 | 75 |  |  |  | 836.4 | 836.8 | 836 | 4.5 | 187 | 5.5 | 700
2020-12-20 | 2020 | 12 | 20 | 8 | 355
2020-12-20 | 2020 | 12 | 20 | 9 | 355 |  |  |  | -15.4 | -15.2 | -15.6 | 76 | 76 | 75 |  |  |  | 836.6 | 836.8 | 836.4 | 6 | 185 | 6.5 | 800
2020-12-20 | 2020 | 12 | 20 | 10 | 355 |  |  |  | -15.4 | -14.8 | -15.8 | 76 | 77 | 75 |  |  |  | 837.2 | 837.4 | 836.6 | 4.5 | 167 | 7.5 | 880
2020-12-20 | 2020 | 12 | 20 | 11 | 355 |  |  |  | -14.4 | -14.4 | -14.8 | 75 | 76 | 71 |  |  |  | 837.4 | 837.4 | 837 | 5 | 127 | 6 | 900
2020-12-20 | 2020 | 12 | 20 | 12 | 355 |  |  |  | -14.1 | -14.1 | -14.4 | 75 | 75 | 72 |  |  |  | 837.6 | 837.6 | 837.2 | 4 | 144 | 6.5 | 980
2020-12-20 | 2020 | 12 | 20 | 13 | 355 |  |  |  | -14 | -13.8 | -14.2 | 74 | 75 | 73 |  |  |  | 838 | 838.2 | 837.6 | 5 | 145 | 6 | 1100
2020-12-20 | 2020 | 12 | 20 | 14 | 355 |  |  |  | -13.9 | -13.8 | -14 | 76 | 77 | 74 |  |  |  | 838.2 | 838.2 | 837.8 | 5 | 141 | 6 | 1240
2020-12-20 | 2020 | 12 | 20 | 15 | 355 |  |  |  | -14 | -13.8 | -14 | 78 | 79 | 76 |  |  |  | 838.4 | 838.6 | 838.2 | 5 | 149 | 6 | 1320
2020-12-20 | 2020 | 12 | 20 | 16 | 355 |  |  |  | -14 | -13.9 | -14.1 | 79 | 80 | 78 |  |  |  | 839 | 839.2 | 838.4 | 5.5 | 139 | 6.5 | 1360
2020-12-20 | 2020 | 12 | 20 | 17 | 355 |  |  |  | -14.1 | -13.8 | -14.2 | 76 | 78 | 74 |  |  |  | 839.2 | 839.2 | 838.8 | 6 | 159 | 6.5 | 1380
2020-12-20 | 2020 | 12 | 20 | 18 | 355
2020-12-20 | 2020 | 12 | 20 | 19 | 355 |  |  |  | -14.3 | -14.3 | -14.5 | 67 | 70 | 66 |  |  |  | 840.2 | 840.4 | 839.6 | 4.5 | 169 | 6.5 | 1360
2020-12-20 | 2020 | 12 | 20 | 20 | 355 |  |  |  | -14.3 | -14.2 | -14.5 | 66 | 69 | 65 |  |  |  | 840.4 | 840.4 | 840 | 4.5 | 167 | 6 | 1340
2020-12-20 | 2020 | 12 | 20 | 21 | 355 |  |  |  | -14.3 | -14.2 | -14.5 | 67 | 69 | 65 |  |  |  | 840.6 | 840.6 | 840.4 | 4.5 | 176 | 5 | 1260
2020-12-20 | 2020 | 12 | 20 | 22 | 355 |  |  |  | -14.2 | -14.1 | -14.3 | 70 | 70 | 66 |  |  |  | 841 | 841.4 | 840.6 | 4 | 161 | 4.5 | 1200
2020-12-20 | 2020 | 12 | 20 | 23 | 355 |  |  |  | -14.6 | -14.2 | -14.7 | 70 | 72 | 69 |  |  |  | 841.2 | 841.2 | 840.8 | 4.5 | 170 | 5 | 1100
2020-12-21 | 2020 | 12 | 21 | 0 | 356 |  |  |  | -14.7 | -14.6 | -14.7 | 70 | 71 | 68 |  |  |  | 841.4 | 841.4 | 841.2 | 4.5 | 179 | 5 | 1000
2020-12-21 | 2020 | 12 | 21 | 1 | 356 |  |  |  | -14.8 | -14.7 | -14.9 | 70 | 71 | 68 |  |  |  | 841.8 | 841.8 | 841.4 | 4.5 | 179 | 5 | 900
2020-12-21 | 2020 | 12 | 21 | 2 | 356 |  |  |  | -15 | -14.8 | -15 | 70 | 71 | 69 |  |  |  | 841.6 | 841.8 | 841.6 | 4 | 181 | 5 | 800
2020-12-21 | 2020 | 12 | 21 | 3 | 356 |  |  |  | -15.1 | -15 | -15.1 | 69 | 70 | 67 |  |  |  | 841.6 | 841.6 | 841.6 | 3.5 | 171 | 5.5 | 740
2020-12-21 | 2020 | 12 | 21 | 4 | 356 |  |  |  | -15.2 | -15.1 | -15.3 | 68 | 71 | 67 |  |  |  | 842 | 842.2 | 841.6 | 4.5 | 202 | 5 | 700
2020-12-21 | 2020 | 12 | 21 | 5 | 356 |  |  |  | -15.4 | -15.2 | -15.4 | 66 | 68 | 66 |  |  |  | 841.8 | 841.8 | 841.6 | 5.5 | 218 | 6 | 680
2020-12-21 | 2020 | 12 | 21 | 6 | 356 |  |  |  | -15.6 | -15.4 | -15.6 | 66 | 68 | 65 |  |  |  | 841.8 | 841.8 | 841.6 | 5.5 | 231 | 6.5 | 660
2020-12-21 | 2020 | 12 | 21 | 7 | 356 |  |  |  | -15.5 | -15.4 | -15.7 | 65 | 67 | 63 |  |  |  | 842.2 | 842.2 | 841.8 | 4 | 229 | 6 | 680
2020-12-21 | 2020 | 12 | 21 | 8 | 356 |  |  |  | -15.5 | -15.4 | -15.6 | 65 | 66 | 63 |  |  |  | 842 | 842.2 | 841.8 | 4 | 235 | 5 | 760
2020-12-21 | 2020 | 12 | 21 | 9 | 356 |  |  |  | -15 | -14.9 | -15.5 | 63 | 66 | 63 |  |  |  | 842 | 842 | 842 | 3 | 212 | 4.5 | 820
2020-12-21 | 2020 | 12 | 21 | 10 | 356 |  |  |  | -14.8 | -14.7 | -15.2 | 67 | 68 | 63 |  |  |  | 842.2 | 842.2 | 841.8 | 4.5 | 165 | 5 | 880
2020-12-21 | 2020 | 12 | 21 | 11 | 356 |  |  |  | -14.9 | -14.3 | -14.9 | 66 | 67 | 62 |  |  |  | 842 | 842.2 | 841.8 | 4.5 | 178 | 7 | 980
2020-12-21 | 2020 | 12 | 21 | 12 | 356 |  |  |  | -14 | -13.7 | -14.9 | 56 | 68 | 55 |  |  |  | 842 | 842.2 | 841.8 | 2.5 | 134 | 7 | 1100
2020-12-21 | 2020 | 12 | 21 | 13 | 356 |  |  |  | -13.5 | -13.2 | -14.2 | 59 | 60 | 55 |  |  |  | 842.2 | 842.6 | 842 | 2.5 | 213 | 4 | 1280
2020-12-21 | 2020 | 12 | 21 | 14 | 356
2020-12-21 | 2020 | 12 | 21 | 15 | 356
2020-12-21 | 2020 | 12 | 21 | 16 | 356
2020-12-21 | 2020 | 12 | 21 | 17 | 356 |  |  |  | -13.7 | -13.3 | -13.8 | 59 | 63 | 57 |  |  |  | 841.4 | 841.8 | 841.4 | 6 | 151 | 7.5 | 1580
2020-12-21 | 2020 | 12 | 21 | 18 | 356 |  |  |  | -13.7 | -13.6 | -14 | 60 | 63 | 57 |  |  |  | 841.6 | 841.6 | 841.4 | 6.5 | 143 | 8.5 | 1580
2020-12-21 | 2020 | 12 | 21 | 19 | 356 |  |  |  | -13.5 | -13.4 | -14.2 | 61 | 63 | 57 |  |  |  | 841.8 | 842 | 841.6 | 4 | 157 | 9 | 1580
2020-12-21 | 2020 | 12 | 21 | 20 | 356 |  |  |  | -13.8 | -13.5 | -13.9 | 66 | 67 | 61 |  |  |  | 841.6 | 841.8 | 841.4 | 5.5 | 164 | 6 | 1900
2020-12-21 | 2020 | 12 | 21 | 21 | 356 |  |  |  | -14.3 | -13.9 | -14.5 | 63 | 66 | 62 |  |  |  | 841.6 | 841.6 | 841.4 | 7 | 182 | 8 | 1860
2020-12-21 | 2020 | 12 | 21 | 22 | 356 |  |  |  | -14.5 | -14.4 | -15.1 | 68 | 69 | 62 |  |  |  | 841.2 | 841.6 | 840.8 | 6.5 | 176 | 8 | 1860
2020-12-21 | 2020 | 12 | 21 | 23 | 356 |  |  |  | -15.3 | -14.3 | -15.5 | 72 | 72 | 68 |  |  |  | 841.4 | 841.6 | 840.8 | 4.5 | 189 | 7.5 | 1600
2020-12-22 | 2020 | 12 | 22 | 0 | 357 |  |  |  | -15.2 | -15.1 | -16 | 71 | 73 | 70 |  |  |  | 841.6 | 841.6 | 841.4 | 4.5 | 194 | 5 | 1420
2020-12-22 | 2020 | 12 | 22 | 1 | 357 |  |  |  | -15.9 | -15.2 | -16 | 71 | 71 | 70 |  |  |  | 841.4 | 842 | 841.2 | 5 | 187 | 5 | 1420
2020-12-22 | 2020 | 12 | 22 | 2 | 357 |  |  |  | -16.4 | -16 | -16.5 | 70 | 71 | 69 |  |  |  | 841.2 | 841.6 | 841 | 5 | 195 | 5.5 | 1360
2020-12-22 | 2020 | 12 | 22 | 3 | 357 |  |  |  | -17.3 | -16.4 | -17.4 | 68 | 70 | 67 |  |  |  | 841 | 841.2 | 841 | 5.5 | 202 | 6 | 1240
2020-12-22 | 2020 | 12 | 22 | 4 | 357 |  |  |  | -18.6 | -17.3 | -18.8 | 70 | 71 | 68 |  |  |  | 841 | 841 | 840.6 | 6.5 | 208 | 7 | 1080
2020-12-22 | 2020 | 12 | 22 | 5 | 357 |  |  |  | -17.9 | -17.8 | -19.1 | 69 | 74 | 69 |  |  |  | 840.6 | 841 | 840.4 | 6.5 | 194 | 7.5 | 680
2020-12-22 | 2020 | 12 | 22 | 6 | 357 |  |  |  | -18.3 | -17.9 | -18.4 | 67 | 69 | 67 |  |  |  | 840.4 | 840.6 | 840.4 | 6 | 193 | 7 | 1120
2020-12-22 | 2020 | 12 | 22 | 7 | 357 |  |  |  | -18.5 | -18.3 | -18.5 | 67 | 68 | 67 |  |  |  | 840.6 | 841 | 840.2 | 6.5 | 200 | 7.5 | 1120
2020-12-22 | 2020 | 12 | 22 | 8 | 357 |  |  |  | -18.3 | -18.2 | -18.5 | 66 | 67 | 66 |  |  |  | 840.2 | 840.8 | 840.2 | 6.5 | 201 | 7.5 | 1160
2020-12-22 | 2020 | 12 | 22 | 9 | 357 |  |  |  | -18.1 | -18 | -18.3 | 66 | 66 | 65 |  |  |  | 840 | 840.4 | 840 | 7 | 203 | 7.5 | 1220
2020-12-22 | 2020 | 12 | 22 | 10 | 357 |  |  |  | -17.9 | -17.9 | -18.1 | 65 | 66 | 65 |  |  |  | 840 | 840.4 | 839.6 | 7.5 | 200 | 8.5 | 1300
2020-12-22 | 2020 | 12 | 22 | 11 | 357 |  |  |  | -17.1 | -17 | -18 | 65 | 65 | 65 |  |  |  | 839.6 | 839.8 | 839.6 | 8 | 202 | 9 | 1420
2020-12-22 | 2020 | 12 | 22 | 12 | 357 |  |  |  | -18.1 | -16.7 | -18.2 | 65 | 65 | 65 |  |  |  | 839.4 | 839.6 | 839.4 | 8 | 193 | 9 | 1540
2020-12-22 | 2020 | 12 | 22 | 13 | 357 |  |  |  | -17.4 | -17.2 | -18.5 | 65 | 66 | 65 |  |  |  | 839.4 | 839.6 | 839.2 | 8.5 | 195 | 9.5 | 1660
2020-12-22 | 2020 | 12 | 22 | 14 | 357 |  |  |  | -17 | -16.9 | -17.3 | 66 | 66 | 65 |  |  |  | 839.2 | 839.2 | 839 | 8 | 191 | 9.5 | 1760
2020-12-22 | 2020 | 12 | 22 | 15 | 357 |  |  |  | -16.8 | -16.8 | -17.1 | 67 | 67 | 66 |  |  |  | 838.8 | 839.2 | 838.8 | 8.5 | 192 | 10 | 1860
2020-12-22 | 2020 | 12 | 22 | 16 | 357
2020-12-22 | 2020 | 12 | 22 | 17 | 357 |  |  |  | -16.2 | -16.1 | -16.3 | 68 | 69 | 66 |  |  |  | 838.6 | 839 | 838.4 | 7.5 | 195 | 9.5 | 1940
2020-12-22 | 2020 | 12 | 22 | 18 | 357 |  |  |  | -15.8 | -15.7 | -16.2 | 68 | 69 | 67 |  |  |  | 838.6 | 838.6 | 838.4 | 7.5 | 196 | 9 | 1960
2020-12-22 | 2020 | 12 | 22 | 19 | 357
2020-12-22 | 2020 | 12 | 22 | 20 | 357
2020-12-22 | 2020 | 12 | 22 | 21 | 357 |  |  |  | -15.1 | -15 | -15.3 | 67 | 68 | 66 |  |  |  | 838.2 | 838.2 | 838 | 8.5 | 194 | 9.5 | 1560
2020-12-22 | 2020 | 12 | 22 | 22 | 357 |  |  |  | -14.7 | -14.7 | -15 | 67 | 69 | 67 |  |  |  | 838.2 | 838.6 | 837.8 | 8.5 | 190 | 10 | 1480
2020-12-22 | 2020 | 12 | 22 | 23 | 357 |  |  |  | -14.6 | -14.6 | -14.8 | 67 | 68 | 66 |  |  |  | 837.8 | 838 | 837.8 | 7.5 | 196 | 9.5 | 1340
2020-12-23 | 2020 | 12 | 23 | 0 | 358 |  |  |  | -14.6 | -14.5 | -14.6 | 67 | 67 | 66 |  |  |  | 837.6 | 838 | 837.6 | 8 | 196 | 9 | 1320
2020-12-23 | 2020 | 12 | 23 | 1 | 358 |  |  |  | -14.5 | -14.4 | -14.6 | 69 | 69 | 67 |  |  |  | 837.8 | 838 | 837.4 | 7.5 | 196 | 9.5 | 1320
2020-12-23 | 2020 | 12 | 23 | 2 | 358
2020-12-23 | 2020 | 12 | 23 | 3 | 358 |  |  |  | -14.7 | -14.4 | -14.8 | 68 | 69 | 68 |  |  |  | 837.4 | 837.4 | 837.2 | 7.5 | 197 | 9.5 | 1360
2020-12-23 | 2020 | 12 | 23 | 4 | 358
2020-12-23 | 2020 | 12 | 23 | 5 | 358 |  |  |  | -15.9 | -15.2 | -16 | 66 | 67 | 66 |  |  |  | 837 | 837.6 | 837 | 7 | 201 | 8 | 1160
2020-12-23 | 2020 | 12 | 23 | 6 | 358 |  |  |  | -16.4 | -15.9 | -16.5 | 65 | 66 | 65 |  |  |  | 837.2 | 837.2 | 837 | 7 | 207 | 9.5 | 1100
2020-12-23 | 2020 | 12 | 23 | 7 | 358 |  |  |  | -16.6 | -16.5 | -16.8 | 65 | 66 | 65 |  |  |  | 837.4 | 837.4 | 837 | 7.5 | 202 | 8.5 | 1120
2020-12-23 | 2020 | 12 | 23 | 8 | 358 |  |  |  | -16.1 | -16 | -16.6 | 65 | 65 | 65 |  |  |  | 837.2 | 837.4 | 837 | 6.5 | 204 | 8.5 | 1160
2020-12-23 | 2020 | 12 | 23 | 9 | 358 |  |  |  | -16.3 | -16.1 | -16.4 | 66 | 66 | 65 |  |  |  | 837 | 837.2 | 837 | 8 | 201 | 9 | 1180
2020-12-23 | 2020 | 12 | 23 | 10 | 358 |  |  |  | -16.5 | -16.3 | -16.6 | 67 | 68 | 66 |  |  |  | 837 | 837.2 | 836.6 | 8.5 | 206 | 9.5 | 1320
2020-12-23 | 2020 | 12 | 23 | 11 | 358 |  |  |  | -16 | -15.9 | -16.6 | 68 | 68 | 67 |  |  |  | 837 | 837 | 836.8 | 8 | 203 | 9.5 | 1420
2020-12-23 | 2020 | 12 | 23 | 12 | 358
2020-12-23 | 2020 | 12 | 23 | 13 | 358 |  |  |  | -16.7 | -16.5 | -17.5 | 68 | 68 | 67 |  |  |  | 837.2 | 837.6 | 837 | 9 | 192 | 10.5 | 1640
2020-12-23 | 2020 | 12 | 23 | 14 | 358 |  |  |  | -16 | -16 | -16.5 | 69 | 69 | 67 |  |  |  | 837.2 | 837.2 | 837 | 8.5 | 186 | 11 | 1780
2020-12-23 | 2020 | 12 | 23 | 15 | 358 |  |  |  | -15.5 | -15.5 | -16 | 69 | 69 | 68 |  |  |  | 837.4 | 837.4 | 837.2 | 8 | 186 | 10 | 1840
2020-12-23 | 2020 | 12 | 23 | 16 | 358
2020-12-23 | 2020 | 12 | 23 | 17 | 358 |  |  |  | -14.7 | -14.7 | -15 | 68 | 70 | 68 |  |  |  | 837.6 | 838 | 837.4 | 8.5 | 193 | 10 | 1980
2020-12-23 | 2020 | 12 | 23 | 18 | 358 |  |  |  | -14.1 | -14 | -14.7 | 66 | 69 | 66 |  |  |  | 837.8 | 837.8 | 837.6 | 7.5 | 204 | 10 | 2000
2020-12-23 | 2020 | 12 | 23 | 19 | 358 |  |  |  | -14.1 | -14 | -14.2 | 66 | 68 | 65 |  |  |  | 838.2 | 838.6 | 837.8 | 8 | 203 | 9.5 | 1980
2020-12-23 | 2020 | 12 | 23 | 20 | 358 |  |  |  | -13.8 | -13.7 | -14.1 | 65 | 66 | 64 |  |  |  | 838 | 838.6 | 837.8 | 7.5 | 209 | 9.5 | 1940
2020-12-23 | 2020 | 12 | 23 | 21 | 358 |  |  |  | -13.6 | -13.5 | -13.8 | 65 | 66 | 64 |  |  |  | 838 | 838 | 837.8 | 7 | 210 | 8.5 | 1860
2020-12-23 | 2020 | 12 | 23 | 22 | 358 |  |  |  | -13.6 | -13.5 | -13.7 | 67 | 68 | 64 |  |  |  | 838.2 | 838.4 | 837.8 | 7 | 206 | 8.5 | 1760
2020-12-23 | 2020 | 12 | 23 | 23 | 358 |  |  |  | -13.9 | -13.6 | -13.9 | 70 | 70 | 67 |  |  |  | 838 | 838 | 837.8 | 7.5 | 202 | 8.5 | 1660
2020-12-24 | 2020 | 12 | 24 | 0 | 359 |  |  |  | -14.2 | -13.8 | -14.2 | 71 | 72 | 70 |  |  |  | 838.2 | 838.4 | 838 | 7 | 183 | 9 | 1540
2020-12-24 | 2020 | 12 | 24 | 1 | 359 |  |  |  | -14.7 | -14.2 | -14.8 | 68 | 72 | 68 |  |  |  | 838.4 | 839.2 | 838 | 6.5 | 166 | 7.5 | 1420
2020-12-24 | 2020 | 12 | 24 | 2 | 359 |  |  |  | -15.1 | -14.8 | -15.4 | 68 | 72 | 68 |  |  |  | 839.2 | 839.2 | 838.6 | 7 | 176 | 7.5 | 1320
2020-12-24 | 2020 | 12 | 24 | 3 | 359 |  |  |  | -16 | -15.1 | -16.1 | 71 | 72 | 67 |  |  |  | 839.6 | 839.6 | 839.2 | 6.5 | 190 | 7 | 1240
2020-12-24 | 2020 | 12 | 24 | 4 | 359 |  |  |  | -16.4 | -16 | -16.4 | 71 | 72 | 71 |  |  |  | 840 | 840.2 | 839.6 | 5.5 | 190 | 7 | 1160
2020-12-24 | 2020 | 12 | 24 | 5 | 359 |  |  |  | -16.6 | -16.3 | -16.7 | 70 | 71 | 70 |  |  |  | 840.4 | 840.4 | 840 | 6 | 198 | 6.5 | 1120
2020-12-24 | 2020 | 12 | 24 | 6 | 359 |  |  |  | -16.9 | -16.5 | -17 | 69 | 71 | 69 |  |  |  | 840.8 | 841 | 840.4 | 6 | 191 | 7 | 1120
2020-12-24 | 2020 | 12 | 24 | 7 | 359 |  |  |  | -17 | -16.8 | -17.3 | 69 | 70 | 69 |  |  |  | 841.6 | 841.8 | 840.8 | 6 | 194 | 7 | 1120
2020-12-24 | 2020 | 12 | 24 | 8 | 359 |  |  |  | -16.9 | -16.7 | -17.1 | 68 | 69 | 68 |  |  |  | 841.8 | 841.8 | 841.4 | 6 | 191 | 7.5 | 1160
2020-12-24 | 2020 | 12 | 24 | 9 | 359 |  |  |  | -16.9 | -16.7 | -17.1 | 68 | 68 | 67 |  |  |  | 842 | 842 | 841.8 | 6 | 195 | 6.5 | 1220
2020-12-24 | 2020 | 12 | 24 | 10 | 359 |  |  |  | -16.6 | -16.6 | -16.9 | 69 | 69 | 68 |  |  |  | 842.6 | 842.8 | 842 | 6.5 | 191 | 8 | 1320
2020-12-24 | 2020 | 12 | 24 | 11 | 359 |  |  |  | -15.8 | -15.7 | -16.6 | 69 | 69 | 68 |  |  |  | 842.6 | 842.8 | 842.2 | 7.5 | 191 | 9 | 1420
2020-12-24 | 2020 | 12 | 24 | 12 | 359 |  |  |  | -16.6 | -15.4 | -16.8 | 69 | 69 | 69 |  |  |  | 843.2 | 843.2 | 842.6 | 7.5 | 189 | 9 | 1540
2020-12-24 | 2020 | 12 | 24 | 13 | 359
2020-12-24 | 2020 | 12 | 24 | 14 | 359 |  |  |  | -15.6 | -15.6 | -16 | 70 | 70 | 69 |  |  |  | 843.6 | 843.8 | 843.4 | 7.5 | 188 | 9 | 1760
2020-12-24 | 2020 | 12 | 24 | 15 | 359
2020-12-24 | 2020 | 12 | 24 | 16 | 359 |  |  |  | -14.9 | -14.9 | -15.4 | 70 | 70 | 69 |  |  |  | 844.2 | 844.6 | 843.8 | 8 | 189 | 9 | 1920
2020-12-24 | 2020 | 12 | 24 | 17 | 359
2020-12-24 | 2020 | 12 | 24 | 18 | 359 |  |  |  | -14.3 | -14.2 | -14.5 | 71 | 71 | 69 |  |  |  | 844.4 | 844.4 | 844.2 | 7 | 187 | 8.5 | 2000
2020-12-24 | 2020 | 12 | 24 | 19 | 359 |  |  |  | -14.1 | -14 | -14.1 | 70 | 71 | 69 |  |  |  | 844.8 | 844.8 |  | 7.5 | 192 | 8.5 | 180
2020-12-24 | 2020 | 12 | 24 | 20 | 359 |  |  |  | -13.9 | -13.8 | -14.1 | 69 | 70 | 68 |  |  |  | 845 | 845 | 844.6 | 7.5 | 192 | 8.5 | 1940
2020-12-24 | 2020 | 12 | 24 | 21 | 359 |  |  |  | -13.8 | -13.8 | -13.9 | 69 | 70 | 69 |  |  |  | 845 | 845 | 844.8 | 7.5 | 192 | 8.5 | 1860
2020-12-24 | 2020 | 12 | 24 | 22 | 359 |  |  |  | -13.7 | -13.6 | -13.8 | 70 | 70 | 69 |  |  |  | 845.4 | 845.4 | 845 | 7 | 197 | 8 | 1780
2020-12-24 | 2020 | 12 | 24 | 23 | 359 |  |  |  | -13.8 | -13.6 | -13.8 | 71 | 71 | 70 |  |  |  | 844.8 | 845.4 | 844.8 | 7 | 195 | 8 | 1660
2020-12-25 | 2020 | 12 | 25 | 0 | 360 |  |  |  | -13.9 | -13.8 | -13.9 | 71 | 71 | 71 |  |  |  | 844.8 | 845 | 844.8 | 6.5 | 199 | 8 | 1540
2020-12-25 | 2020 | 12 | 25 | 1 | 360 |  |  |  | -14 | -13.8 | -14 | 71 | 71 | 70 |  |  |  | 845 | 845 | 844.6 | 7 | 202 | 7.5 | 1440
2020-12-25 | 2020 | 12 | 25 | 2 | 360 |  |  |  | -14.3 | -14 | -14.3 | 70 | 71 | 70 |  |  |  | 844.6 | 845 | 844.6 | 8.5 | 195 | 9.5 | 1320
2020-12-25 | 2020 | 12 | 25 | 3 | 360 |  |  |  | -15 | -14.4 | -15 | 71 | 71 | 71 |  |  |  | 844.6 | 844.6 | 844.4 | 8 | 190 | 9.5 | 1220
2020-12-25 | 2020 | 12 | 25 | 4 | 360 |  |  |  | -15.4 | -15 | -15.5 | 70 | 71 | 70 |  |  |  | 844.8 | 844.8 | 844.4 | 7.5 | 194 | 9 | 1160
2020-12-25 | 2020 | 12 | 25 | 5 | 360 |  |  |  | -15.9 | -15.4 | -15.9 | 70 | 70 | 69 |  |  |  | 844.6 | 844.8 | 844.4 | 6.5 | 200 | 9 | 1120
2020-12-25 | 2020 | 12 | 25 | 6 | 360 |  |  |  | -16 | -15.7 | -16.1 | 69 | 69 | 68 |  |  |  | 844.4 | 844.6 | 844.4 | 8 | 202 | 9 | 1100
2020-12-25 | 2020 | 12 | 25 | 7 | 360 |  |  |  | -16 | -16 | -16.2 | 68 | 69 | 68 |  |  |  | 844.4 | 844.6 | 844 | 8.5 | 205 | 9.5 | 1120
2020-12-25 | 2020 | 12 | 25 | 8 | 360 |  |  |  | -16.2 | -16 | -16.3 | 68 | 68 | 68 |  |  |  | 844.2 | 844.4 | 844 | 8.5 | 199 | 9.5 | 1160
2020-12-25 | 2020 | 12 | 25 | 9 | 360 |  |  |  | -16.2 | -16 | -16.2 | 67 | 68 | 67 |  |  |  | 844 | 844.2 | 843.8 | 9 | 196 | 10.5 | 1220
2020-12-25 | 2020 | 12 | 25 | 10 | 360
2020-12-25 | 2020 | 12 | 25 | 11 | 360 |  |  |  | -15.3 | -15.2 | -16.2 | 67 | 68 | 67 |  |  |  | 843.6 | 844 | 843.6 | 9.5 | 192 | 11 | 1420
2020-12-25 | 2020 | 12 | 25 | 12 | 360 |  |  |  | -15.9 | -14.9 | -16 | 66 | 68 | 65 |  |  |  | 843.6 | 843.8 | 843.4 | 10 | 196 | 11.5 | 1540
2020-12-25 | 2020 | 12 | 25 | 13 | 360 |  |  |  | -15.4 | -15.2 | -16.4 | 66 | 66 | 65 |  |  |  | 843.4 | 843.6 | 842.8 | 10 | 200 | 11.5 | 1660
2020-12-25 | 2020 | 12 | 25 | 14 | 360 |  |  |  | -15.2 | -15.1 | -15.3 | 69 | 69 | 65 |  |  |  | 843 | 843.2 | 843 | 10.5 | 191 | 12 | 1760
2020-12-25 | 2020 | 12 | 25 | 15 | 360
2020-12-25 | 2020 | 12 | 25 | 16 | 360
2020-12-25 | 2020 | 12 | 25 | 17 | 360
2020-12-25 | 2020 | 12 | 25 | 18 | 360 |  |  |  | -13 | -12.9 | -13.6 | 65 | 68 | 64 |  |  |  | 841.8 | 842 | 841.6 | 10.5 | 176 | 12 | 2000
2020-12-25 | 2020 | 12 | 25 | 19 | 360 |  |  |  | -12.8 | -12.7 | -13 | 66 | 66 | 64 |  |  |  | 842 | 842.4 | 841.6 | 9 | 177 | 12 | 1980
2020-12-25 | 2020 | 12 | 25 | 20 | 360 |  |  |  | -12.8 | -12.7 | -12.9 | 67 | 67 | 65 |  |  |  | 841.6 | 842 | 841.6 | 7.5 | 189 | 10.5 | 1940
2020-12-25 | 2020 | 12 | 25 | 21 | 360 |  |  |  | -12.8 | -12.7 | -12.8 | 66 | 67 | 65 |  |  |  | 841.4 | 841.8 | 841.4 | 8 | 186 | 9.5 | 1860
2020-12-25 | 2020 | 12 | 25 | 22 | 360 |  |  |  | -13.2 | -12.8 | -13.2 | 69 | 69 | 67 |  |  |  | 840.8 | 841.4 | 840.2 | 10 | 190 | 11.5 | 1780
2020-12-25 | 2020 | 12 | 25 | 23 | 360 |  |  |  | -13.6 | -13.2 | -13.6 | 68 | 69 | 68 |  |  |  | 840.8 | 841 | 840.4 | 9 | 196 | 10.5 | 1660
2020-12-26 | 2020 | 12 | 26 | 0 | 361 |  |  |  | -13.8 | -13.6 | -13.9 | 67 | 68 | 67 |  |  |  | 840.4 | 840.8 | 840.4 | 8 | 198 | 9.5 | 1540
2020-12-26 | 2020 | 12 | 26 | 1 | 361 |  |  |  | -14.2 | -13.8 | -14.3 | 69 | 69 | 67 |  |  |  | 840 | 840.4 | 839.6 | 8 | 194 | 9.5 | 1440
2020-12-26 | 2020 | 12 | 26 | 2 | 361 |  |  |  | -14.7 | -14.2 | -14.8 | 70 | 70 | 69 |  |  |  | 839.2 | 839.8 | 839.2 | 8.5 | 191 | 10 | 1320
2020-12-26 | 2020 | 12 | 26 | 3 | 361
2020-12-26 | 2020 | 12 | 26 | 4 | 361 |  |  |  | -15.3 | -15.1 | -15.3 | 69 | 70 | 69 |  |  |  | 838.6 | 839 | 838.4 | 8.5 | 204 | 9.5 | 1160
2020-12-26 | 2020 | 12 | 26 | 5 | 361 |  |  |  | -15.6 | -15.3 | -15.6 | 68 | 69 | 68 |  |  |  | 838 | 838.6 | 838 | 8 | 203 | 9 | 1120
2020-12-26 | 2020 | 12 | 26 | 6 | 361 |  |  |  | -15.8 | -15.6 | -15.9 | 68 | 68 | 67 |  |  |  | 837.6 | 838 | 837.4 | 9 | 204 | 10 | 1100
2020-12-26 | 2020 | 12 | 26 | 7 | 361 |  |  |  | -16.2 | -15.8 | -16.2 | 67 | 68 | 67 |  |  |  | 837.6 | 837.8 | 837.2 | 8 | 206 | 9.5 | 1120
2020-12-26 | 2020 | 12 | 26 | 8 | 361 |  |  |  | -16.4 | -16.2 | -16.4 | 67 | 67 | 67 |  |  |  | 837 | 837.2 | 836.8 | 8.5 | 203 | 9.5 | 1160
2020-12-26 | 2020 | 12 | 26 | 9 | 361 |  |  |  | -16.6 | -16.4 | -16.6 | 67 | 67 | 67 |  |  |  | 836.6 | 837 | 836.4 | 8.5 | 205 | 9.5 | 1220
2020-12-26 | 2020 | 12 | 26 | 10 | 361 |  |  |  | -16.5 | -16.4 | -16.7 | 67 | 67 | 67 |  |  |  | 836.2 | 836.4 | 835.8 | 8.5 | 201 | 10 | 1320
2020-12-26 | 2020 | 12 | 26 | 11 | 361
2020-12-26 | 2020 | 12 | 26 | 12 | 361 |  |  |  | -16.6 | -15.2 | -16.8 | 66 | 67 | 65 |  |  |  | 835.2 | 835.6 | 835 | 10 | 193 | 12 | 1540
2020-12-26 | 2020 | 12 | 26 | 13 | 361
2020-12-26 | 2020 | 12 | 26 | 14 | 361 |  |  |  | -15.6 | -15.6 | -16.2 | 68 | 68 | 67 |  |  |  | 834.8 | 835 | 834.6 | 8.5 | 200 | 10.5 | 1760
2020-12-26 | 2020 | 12 | 26 | 15 | 361
2020-12-26 | 2020 | 12 | 26 | 16 | 361 |  |  |  | -14.8 | -14.7 | -15 | 67 | 68 | 66 |  |  |  | 834.2 | 834.6 | 834 | 9 | 198 | 10 | 1920
2020-12-26 | 2020 | 12 | 26 | 17 | 361 |  |  |  | -14.5 | -14.4 | -14.9 | 67 | 68 | 66 |  |  |  | 833.8 | 834 | 833.8 | 8.5 | 200 | 9.5 | 1980
2020-12-26 | 2020 | 12 | 26 | 18 | 361
2020-12-26 | 2020 | 12 | 26 | 19 | 361 |  |  |  | -14.5 | -14.4 | -14.6 | 67 | 68 | 66 |  |  |  | 833.6 | 834 | 833 | 8.5 | 193 | 10 | 1980
2020-12-26 | 2020 | 12 | 26 | 20 | 361 |  |  |  | -14.5 | -14.5 | -14.6 | 68 | 68 | 66 |  |  |  | 833.2 | 833.4 | 833.2 | 8 | 187 | 10 | 1940
2020-12-26 | 2020 | 12 | 26 | 21 | 361 |  |  |  | -14.5 | -14.5 | -14.6 | 69 | 70 | 68 |  |  |  | 833 | 833.4 | 833 | 7.5 | 185 | 9.5 | 1860
2020-12-26 | 2020 | 12 | 26 | 22 | 361 |  |  |  | -14.4 | -14.3 | -14.5 | 70 | 70 | 69 |  |  |  | 832.8 | 833 | 832.6 | 7 | 187 | 8.5 | 1780
2020-12-26 | 2020 | 12 | 26 | 23 | 361 |  |  |  | -14.6 | -14.4 | -14.6 | 70 | 71 | 70 |  |  |  | 832.6 | 833 | 832.6 | 7 | 196 | 7.5 | 1680
2020-12-27 | 2020 | 12 | 27 | 0 | 362 |  |  |  | -14.8 | -14.6 | -14.8 | 70 | 70 | 69 |  |  |  | 832.4 | 832.6 | 832.4 | 6.5 | 201 | 8 | 1560
2020-12-27 | 2020 | 12 | 27 | 1 | 362 |  |  |  | -15 | -14.7 | -15.1 | 69 | 70 | 69 |  |  |  | 832.2 | 832.6 | 832 | 6.5 | 200 | 7.5 | 1440
2020-12-27 | 2020 | 12 | 27 | 2 | 362 |  |  |  | -15.6 | -15 | -15.7 | 69 | 70 | 69 |  |  |  | 832 | 832.4 | 832 | 6 | 205 | 7 | 1320
2020-12-27 | 2020 | 12 | 27 | 3 | 362
2020-12-27 | 2020 | 12 | 27 | 4 | 362 |  |  |  | -16.7 | -16.1 | -16.8 | 70 | 71 | 70 |  |  |  | 831.6 | 831.8 | 831.2 | 6 | 192 | 6.5 | 1160
2020-12-27 | 2020 | 12 | 27 | 5 | 362 |  |  |  | -17 | -16.7 | -17.1 | 70 | 70 | 70 |  |  |  | 831.6 | 831.6 | 831.4 | 6 | 192 | 7 | 1100
2020-12-27 | 2020 | 12 | 27 | 6 | 362 |  |  |  | -17.3 | -17.1 | -17.4 | 69 | 70 | 69 |  |  |  | 831.6 | 831.6 | 831.4 | 6 | 188 | 6.5 | 1100
2020-12-27 | 2020 | 12 | 27 | 7 | 362 |  |  |  | -17.5 | -17.3 | -17.6 | 69 | 69 | 69 |  |  |  | 831.8 | 832 | 831.4 | 6 | 198 | 7 | 1100
2020-12-27 | 2020 | 12 | 27 | 8 | 362 |  |  |  | -17.7 | -17.5 | -17.9 | 69 | 69 | 69 |  |  |  | 831.6 | 832 | 831.6 | 6.5 | 195 | 7 | 1140
2020-12-27 | 2020 | 12 | 27 | 9 | 362 |  |  |  | -17.8 | -17.7 | -17.9 | 69 | 69 | 69 |  |  |  | 831.6 | 831.8 | 831.6 | 7 | 189 | 8 | 1240
2020-12-27 | 2020 | 12 | 27 | 10 | 362 |  |  |  | -17.6 | -17.4 | -17.9 | 69 | 69 | 68 |  |  |  | 831.8 | 832 | 831.4 | 6 | 200 | 7 | 1280
2020-12-27 | 2020 | 12 | 27 | 11 | 362 |  |  |  | -16.4 | -16.4 | -17.5 | 68 | 69 | 68 |  |  |  | 831.8 | 831.8 | 831.6 | 6 | 203 | 7 | 1460
2020-12-27 | 2020 | 12 | 27 | 12 | 362 |  |  |  | -16.8 | -16.1 | -16.8 | 68 | 68 | 67 |  |  |  | 831.8 | 831.8 | 831.8 | 5 | 203 | 6 | 1500
2020-12-27 | 2020 | 12 | 27 | 13 | 362
2020-12-27 | 2020 | 12 | 27 | 14 | 362 |  |  |  | -15.9 | -15.7 | -16.6 | 67 | 68 | 66 |  |  |  | 832 | 832.2 | 832 | 5.5 | 199 | 7.5 | 1800
2020-12-27 | 2020 | 12 | 27 | 15 | 362 |  |  |  | -15.9 | -15.5 | -16 | 68 | 68 | 66 |  |  |  | 832.2 | 832.2 | 832 | 5 | 190 | 6.5 | 1720
2020-12-27 | 2020 | 12 | 27 | 16 | 362
2020-12-27 | 2020 | 12 | 27 | 17 | 362
2020-12-27 | 2020 | 12 | 27 | 18 | 362 |  |  |  | -15 | -14.9 | -15.4 | 69 | 70 | 68 |  |  |  | 833 | 833 | 832.6 | 4.5 | 183 | 5.5 | 1680
2020-12-27 | 2020 | 12 | 27 | 19 | 362
2020-12-27 | 2020 | 12 | 27 | 20 | 362 |  |  |  | -13.9 | -13.9 | -14.3 | 70 | 71 | 68 |  |  |  | 833.6 | 833.6 | 833.2 | 3 | 162 | 4 | 1580
2020-12-27 | 2020 | 12 | 27 | 21 | 362 |  |  |  | -13.6 | -13.5 | -13.9 | 68 | 71 | 67 |  |  |  | 833.8 | 833.8 | 833.6 | 3 | 153 | 3.5 | 1520
2020-12-27 | 2020 | 12 | 27 | 22 | 362 |  |  |  | -13.2 | -13.1 | -13.6 | 66 | 69 | 65 |  |  |  | 834 | 834.2 | 833.6 | 2.5 | 155 | 3 | 1620
2020-12-27 | 2020 | 12 | 27 | 23 | 362 |  |  |  | -13.2 | -12.8 | -13.3 | 68 | 68 | 64 |  |  |  | 834 | 834.2 | 833.8 | 2.5 | 164 | 2.5 | 1720
2020-12-28 | 2020 | 12 | 28 | 0 | 363 |  |  |  | -13.7 | -13.2 | -13.8 | 69 | 70 | 67 |  |  |  | 834.2 | 834.4 | 834 | 2.5 | 189 | 2.5 | 1580
2020-12-28 | 2020 | 12 | 28 | 1 | 363 |  |  |  | -14.6 | -13.7 | -14.7 | 70 | 72 | 69 |  |  |  | 834.4 | 834.6 | 834.2 | 2.5 | 187 | 3 | 1460
2020-12-28 | 2020 | 12 | 28 | 2 | 363 |  |  |  | -15.1 | -14.6 | -15.2 | 70 | 72 | 70 |  |  |  | 834.6 | 834.6 | 834.4 | 2.5 | 177 | 3 | 1280
2020-12-28 | 2020 | 12 | 28 | 3 | 363 |  |  |  | -16.8 | -15.1 | -16.9 | 70 | 71 | 69 |  |  |  | 834.6 | 834.6 | 834.4 | 3.5 | 202 | 3.5 | 1200
2020-12-28 | 2020 | 12 | 28 | 4 | 363 |  |  |  | -17.5 | -16.9 | -17.9 | 71 | 72 | 69 |  |  |  | 835 | 835.2 | 834.6 | 4 | 200 | 4 | 960
2020-12-28 | 2020 | 12 | 28 | 5 | 363 |  |  |  | -18.3 | -17.4 | -18.7 | 71 | 72 | 69 |  |  |  | 835 | 835 | 834.8 | 3.5 | 213 | 4.5 | 980
2020-12-28 | 2020 | 12 | 28 | 6 | 363 |  |  |  | -18.9 | -17.4 | -20 | 70 | 73 | 66 |  |  |  | 835 | 835 | 835 | 3.5 | 215 | 4.5 | 860
2020-12-28 | 2020 | 12 | 28 | 7 | 363 |  |  |  | -17.8 | -17.5 | -19 | 68 | 73 | 64 |  |  |  | 835 | 835.4 | 834.8 | 3 | 204 | 3.5 | 1140
2020-12-28 | 2020 | 12 | 28 | 8 | 363
2020-12-28 | 2020 | 12 | 28 | 9 | 363 |  |  |  | -18.3 | -17.8 | -19.1 | 69 | 69 | 67 |  |  |  | 835.4 | 835.6 | 835.2 | 4 | 217 | 4.5 | 1200
2020-12-28 | 2020 | 12 | 28 | 10 | 363
2020-12-28 | 2020 | 12 | 28 | 11 | 363 |  |  |  | -17.3 | -17 | -17.9 | 71 | 71 | 69 |  |  |  | 835.2 | 836 | 835 | 4 | 193 | 4.5 | 1380
2020-12-28 | 2020 | 12 | 28 | 12 | 363 |  |  |  | -17.2 | -16 | -17.5 | 70 | 70 | 69 |  |  |  | 835.2 | 835.4 | 835.2 | 4 | 200 | 4.5 | 1520
2020-12-28 | 2020 | 12 | 28 | 13 | 363
2020-12-28 | 2020 | 12 | 28 | 14 | 363 |  |  |  | -14.6 | -14.4 | -16.1 | 71 | 72 | 69 |  |  |  | 834.8 | 835.2 | 834.8 | 3.5 | 172 | 4.5 | 2060
2020-12-28 | 2020 | 12 | 28 | 15 | 363 |  |  |  | -14.1 | -13.8 | -14.7 | 71 | 72 | 70 |  |  |  | 834.6 | 835 | 834.6 | 3.5 | 188 | 4.5 | 1620
2020-12-28 | 2020 | 12 | 28 | 16 | 363 |  |  |  | -14.2 | -13.9 | -14.3 | 72 | 73 | 71 |  |  |  | 834.8 | 834.8 | 834.6 | 4.5 | 193 | 5 | 1660
2020-12-28 | 2020 | 12 | 28 | 17 | 363 |  |  |  | -13.6 | -12.9 | -14.2 | 69 | 73 | 69 |  |  |  | 834.6 | 834.8 | 834.4 | 4 | 191 | 5 | 1780
2020-12-28 | 2020 | 12 | 28 | 18 | 363 |  |  |  | -13.2 | -12.8 | -13.5 | 68 | 71 | 66 |  |  |  | 834.4 | 834.6 | 834.2 | 3.5 | 178 | 4.5 | 2040
2020-12-28 | 2020 | 12 | 28 | 19 | 363 |  |  |  | -12.7 | -12.6 | -13.2 | 66 | 70 | 65 |  |  |  | 834.4 | 834.4 | 834.2 | 2.5 | 178 | 3.5 | 1640
2020-12-28 | 2020 | 12 | 28 | 20 | 363 |  |  |  | -12.7 | -12.2 | -13 | 64 | 68 | 62 |  |  |  | 834 | 834.4 | 834 | 2 | 182 | 2.5 | 1700
2020-12-28 | 2020 | 12 | 28 | 21 | 363 |  |  |  | -12.2 | -11.5 | -12.8 | 66 | 67 | 60 |  |  |  | 833.8 | 834 | 833.6 | 1.5 | 214 | 2 | 1400
2020-12-28 | 2020 | 12 | 28 | 22 | 363
2020-12-28 | 2020 | 12 | 28 | 23 | 363 |  |  |  | -12.8 | -10.3 | -13.2 | 62 | 62 | 51 |  |  |  | 833 | 833.4 | 833 | 1.5 | 236 | 2 | 1580
2020-12-29 | 2020 | 12 | 29 | 0 | 364 |  |  |  | -12.4 | -12.3 | -13.7 | 62 | 65 | 62 |  |  |  | 832.8 | 833.2 | 832.6 | 2 | 252 | 3 | 1540
2020-12-29 | 2020 | 12 | 29 | 1 | 364 |  |  |  | -14 | -12.5 | -14.1 | 65 | 66 | 62 |  |  |  | 832.4 | 832.8 | 832 | 3 | 261 | 3.5 | 1440
2020-12-29 | 2020 | 12 | 29 | 2 | 364 |  |  |  | -15 | -14 | -15.1 | 65 | 67 | 63 |  |  |  | 832 | 832.4 | 832 | 3 | 255 | 3.5 | 1320
2020-12-29 | 2020 | 12 | 29 | 3 | 364 |  |  |  | -16.6 | -15.1 | -16.7 | 68 | 68 | 65 |  |  |  | 831.6 | 832 | 831.6 | 4 | 240 | 4 | 1200
2020-12-29 | 2020 | 12 | 29 | 4 | 364 |  |  |  | -17 | -16.5 | -17.1 | 67 | 68 | 67 |  |  |  | 831.2 | 831.6 | 830.8 | 4 | 231 | 4.5 | 1140
2020-12-29 | 2020 | 12 | 29 | 5 | 364 |  |  |  | -17.9 | -16.8 | -18 | 68 | 68 | 66 |  |  |  | 830.8 | 831.2 | 830.8 | 4 | 235 | 4.5 | 980
2020-12-29 | 2020 | 12 | 29 | 6 | 364
2020-12-29 | 2020 | 12 | 29 | 7 | 364 |  |  |  | -18.5 | -18.2 | -19.1 | 64 | 68 | 64 |  |  |  | 830.4 | 830.8 | 829.8 | 3.5 | 233 | 4 | 1100
2020-12-29 | 2020 | 12 | 29 | 8 | 364 |  |  |  | -18.7 | -18.4 | -18.8 | 65 | 65 | 64 |  |  |  | 830 | 830.6 | 830 | 4.5 | 239 | 5 | 1160
2020-12-29 | 2020 | 12 | 29 | 9 | 364 |  |  |  | -18.1 | -17.9 | -18.7 | 63 | 65 | 63 |  |  |  | 829.6 | 830 | 829.6 | 4 | 222 | 5 | 1200
2020-12-29 | 2020 | 12 | 29 | 10 | 364 |  |  |  | -17.8 | -17.5 | -18.1 | 64 | 64 | 63 |  |  |  | 829.2 | 829.6 | 829 | 3.5 | 219 | 4.5 | 1280
2020-12-29 | 2020 | 12 | 29 | 11 | 364 |  |  |  | -16.9 | -16.8 | -18 | 63 | 64 | 63 |  |  |  | 829 | 829.2 | 829 | 4 | 215 | 4.5 | 1380
2020-12-29 | 2020 | 12 | 29 | 12 | 364 |  |  |  | -17.6 | -16.1 | -17.7 | 62 | 63 | 61 |  |  |  | 828.6 | 829 | 828.6 | 3.5 | 196 | 4.5 | 1520
2020-12-29 | 2020 | 12 | 29 | 13 | 364
2020-12-29 | 2020 | 12 | 29 | 14 | 364 |  |  |  | -16.1 | -15.6 | -16.6 | 60 | 62 | 59 |  |  |  | 828.4 | 828.8 | 828.2 | 2.5 | 160 | 4 | 1820
2020-12-29 | 2020 | 12 | 29 | 15 | 364 |  |  |  | -15.9 | -15.5 | -16.4 | 61 | 63 | 60 |  |  |  | 828.4 | 828.4 | 828.2 | 1.5 | 106 | 3.5 | 1820
2020-12-29 | 2020 | 12 | 29 | 16 | 364
2020-12-29 | 2020 | 12 | 29 | 17 | 364
2020-12-29 | 2020 | 12 | 29 | 18 | 364
2020-12-29 | 2020 | 12 | 29 | 19 | 364
2020-12-29 | 2020 | 12 | 29 | 20 | 364
2020-12-29 | 2020 | 12 | 29 | 21 | 364 |  |  |  | -17.1 | -16.7 | -17.5 | 77 | 78 | 76 |  |  |  | 829.2 | 829.4 | 829 | 3 | 31 | 4.5 | 1400
2020-12-29 | 2020 | 12 | 29 | 22 | 364 |  |  |  | -17.1 | -16.8 | -17.7 | 77 | 78 | 75 |  |  |  | 829.4 | 829.8 | 829 | 2.5 | 22 | 5 | 1260
2020-12-29 | 2020 | 12 | 29 | 23 | 364
2020-12-30 | 2020 | 12 | 30 | 0 | 365 |  |  |  | -17.4 | -16.7 | -17.5 | 76 | 79 | 75 |  |  |  | 830 | 830 | 829.8 | 2 | 352 | 4 | 1080
2020-12-30 | 2020 | 12 | 30 | 1 | 365 |  |  |  | -17.4 | -16.8 | -17.7 | 78 | 80 | 74 |  |  |  | 830.4 | 830.6 | 830 | 2 | 34 | 4.5 | 900
2020-12-30 | 2020 | 12 | 30 | 2 | 365 |  |  |  | -17.6 | -17.1 | -18.3 | 79 | 80 | 74 |  |  |  | 830.6 | 830.8 | 830.2 | 2.5 | 27 | 4 | 800
2020-12-30 | 2020 | 12 | 30 | 3 | 365 |  |  |  | -17 | -15.7 | -17.5 | 76 | 80 | 73 |  |  |  | 830.8 | 830.8 | 830.6 | 1.5 | 58 | 3 | 760
2020-12-30 | 2020 | 12 | 30 | 4 | 365 |  |  |  | -16.9 | -16.7 | -17.3 | 78 | 80 | 77 |  |  |  | 831 | 831.4 | 830.8 | 3 | 76 | 4 | 680
2020-12-30 | 2020 | 12 | 30 | 5 | 365 |  |  |  | -17.3 | -16.7 | -17.4 | 78 | 79 | 78 |  |  |  | 831.2 | 831.4 | 831 | 3.5 | 88 | 4.5 | 680
2020-12-30 | 2020 | 12 | 30 | 6 | 365 |  |  |  | -17.3 | -17.1 | -17.5 | 78 | 78 | 77 |  |  |  | 831.6 | 831.6 | 831.2 | 2 | 105 | 3.5 | 740
2020-12-30 | 2020 | 12 | 30 | 7 | 365 |  |  |  | -18.7 | -17.2 | -18.9 | 77 | 78 | 76 |  |  |  | 832.2 | 832.4 | 831.6 | 4 | 110 | 5 | 720
2020-12-30 | 2020 | 12 | 30 | 8 | 365 |  |  |  | -17.6 | -17.5 | -19.5 | 77 | 77 | 75 |  |  |  | 832.2 | 832.4 | 831.8 | 2 | 92 | 5 | 800
2020-12-30 | 2020 | 12 | 30 | 9 | 365
2020-12-30 | 2020 | 12 | 30 | 10 | 365 |  |  |  | -16.1 | -15.7 | -16.8 | 76 | 78 | 74 |  |  |  | 832.8 | 832.8 | 832.2 | 1.5 | 114 | 2 | 1020
2020-12-30 | 2020 | 12 | 30 | 11 | 365
2020-12-30 | 2020 | 12 | 30 | 12 | 365 |  |  |  | -16.7 | -14.6 | -17.1 | 77 | 78 | 73 |  |  |  | 833 | 833 | 832.6 | 3.5 | 171 | 4 | 1100
2020-12-30 | 2020 | 12 | 30 | 13 | 365
2020-12-30 | 2020 | 12 | 30 | 14 | 365 |  |  |  | -16.8 | -16.6 | -17.3 | 75 | 76 | 74 |  |  |  | 833.2 | 833.4 | 833 | 5.5 | 195 | 6.5 | 1680
2020-12-30 | 2020 | 12 | 30 | 15 | 365 |  |  |  | -16.8 | -16.6 | -17 | 74 | 75 | 74 |  |  |  | 833.4 | 833.4 | 833.2 | 5 | 208 | 6.5 | 1760
2020-12-30 | 2020 | 12 | 30 | 16 | 365
2020-12-30 | 2020 | 12 | 30 | 17 | 365 |  |  |  | -14.3 | -14 | -15.7 | 74 | 76 | 73 |  |  |  | 833.8 | 833.8 | 833.4 | 2 | 129 | 4.5 | 1800
2020-12-30 | 2020 | 12 | 30 | 18 | 365 |  |  |  | -14.1 | -13.4 | -14.7 | 74 | 76 | 73 |  |  |  | 834 | 834 | 833.6 | 3.5 | 136 | 4 | 1840
2020-12-30 | 2020 | 12 | 30 | 19 | 365 |  |  |  | -14.2 | -13.9 | -14.3 | 67 | 74 | 66 |  |  |  | 834.2 | 834.4 | 833.8 | 4.5 | 138 | 5.5 | 1940
2020-12-30 | 2020 | 12 | 30 | 20 | 365 |  |  |  | -14.2 | -14 | -14.2 | 67 | 68 | 63 |  |  |  | 834.4 | 834.4 | 834 | 4 | 150 | 5.5 | 1960
2020-12-30 | 2020 | 12 | 30 | 21 | 365 |  |  |  | -14.6 | -14.2 | -14.6 | 68 | 68 | 67 |  |  |  | 834.6 | 834.6 | 834.4 | 3 | 171 | 4.5 | 1640
2020-12-30 | 2020 | 12 | 30 | 22 | 365 |  |  |  | -15 | -14.6 | -15 | 70 | 70 | 68 |  |  |  | 834.8 | 835 | 834.2 | 3.5 | 180 | 3.5 | 1640
2020-12-30 | 2020 | 12 | 30 | 23 | 365 |  |  |  | -15.5 | -15 | -15.6 | 70 | 71 | 70 |  |  |  | 834.6 | 834.8 | 834.4 | 4 | 201 | 4 | 1640
2020-12-31 | 2020 | 12 | 31 | 0 | 366 |  |  |  | -16.5 | -15.6 | -16.6 | 70 | 70 | 69 |  |  |  | 834.6 | 834.8 | 834.6 | 4.5 | 203 | 5 | 1500
2020-12-31 | 2020 | 12 | 31 | 1 | 366 |  |  |  | -17.4 | -16.6 | -17.4 | 69 | 70 | 69 |  |  |  | 835 | 835.4 | 834.6 | 5 | 206 | 5.5 | 1320
2020-12-31 | 2020 | 12 | 31 | 2 | 366 |  |  |  | -18.6 | -17.4 | -18.7 | 67 | 69 | 66 |  |  |  | 835 | 835 | 834.8 | 5.5 | 204 | 6 | 1220
2020-12-31 | 2020 | 12 | 31 | 3 | 366 |  |  |  | -19.2 | -18.7 | -19.3 | 66 | 67 | 66 |  |  |  | 835 | 835 | 834.8 | 6 | 203 | 6 | 1140
2020-12-31 | 2020 | 12 | 31 | 4 | 366 |  |  |  | -20 | -19.2 | -20 | 66 | 66 | 66 |  |  |  | 835 | 835.2 | 834.8 | 6 | 200 | 7 | 1040
2020-12-31 | 2020 | 12 | 31 | 5 | 366 |  |  |  | -19.9 | -19.8 | -20.1 | 66 | 66 | 66 |  |  |  | 835 | 835 | 834.8 | 6 | 196 | 7 | 1080
2020-12-31 | 2020 | 12 | 31 | 6 | 366 |  |  |  | -20.1 | -19.7 | -20.1 | 66 | 66 | 65 |  |  |  | 835 | 835 | 834.8 | 6 | 197 | 7 | 1100
2020-12-31 | 2020 | 12 | 31 | 7 | 366
2020-12-31 | 2020 | 12 | 31 | 8 | 366 |  |  |  | -20.8 | -20.4 | -21.6 | 69 | 69 | 66 |  |  |  | 835 | 835 | 834.8 | 5 | 210 | 7 | 600
2020-12-31 | 2020 | 12 | 31 | 9 | 366 |  |  |  | -18.2 | -18.2 | -20.4 | 68 | 69 | 67 |  |  |  | 835 | 835 | 834.8 | 6 | 205 | 7 | 800
2020-12-31 | 2020 | 12 | 31 | 10 | 366 |  |  |  | -17.6 | -17.5 | -18.2 | 69 | 69 | 67 |  |  |  | 835 | 835.4 | 834.8 | 6 | 198 | 7 | 880
2020-12-31 | 2020 | 12 | 31 | 11 | 366 |  |  |  | -16.6 | -16.6 | -17.5 | 71 | 71 | 68 |  |  |  | 834.6 | 835.2 | 834.6 | 6.5 | 186 | 7.5 | 1120
2020-12-31 | 2020 | 12 | 31 | 12 | 366 |  |  |  | -17 | -16.7 | -17.2 | 72 | 72 | 71 |  |  |  | 834.6 | 834.8 | 834.6 | 6.5 | 190 | 7.5 | 940
2020-12-31 | 2020 | 12 | 31 | 13 | 366 |  |  |  | -16.4 | -16.3 | -17.2 | 74 | 74 | 72 |  |  |  | 834.8 | 835 | 834.6 | 5 | 190 | 7 | 1200
2020-12-31 | 2020 | 12 | 31 | 14 | 366 |  |  |  | -15.6 | -15.5 | -16.4 | 73 | 74 | 72 |  |  |  | 834.6 | 835 | 834.4 | 4.5 | 180 | 6 | 1300
2020-12-31 | 2020 | 12 | 31 | 15 | 366 |  |  |  | -16 | -15.4 | -16.2 | 73 | 74 | 71 |  |  |  | 834.2 | 834.6 | 834.2 | 4.5 | 180 | 5.5 | 1300
2020-12-31 | 2020 | 12 | 31 | 16 | 366 |  |  |  | -15 | -14.8 | -16 | 64 | 73 | 58 |  |  |  | 834.2 | 834.6 | 834 | 4.5 | 167 | 5.5 | 1580
2020-12-31 | 2020 | 12 | 31 | 17 | 366
2020-12-31 | 2020 | 12 | 31 | 18 | 366 |  |  |  | -13.9 | -13.9 | -15.2 | 65 | 68 | 64 |  |  |  | 833.6 | 834 | 833.6 | 5.5 | 178 | 7 | 2080
2020-12-31 | 2020 | 12 | 31 | 19 | 366 |  |  |  | -13.9 | -13.7 | -14 | 63 | 65 | 60 |  |  |  | 833.6 | 833.8 | 833.2 | 7 | 155 | 8.5 | 1960
2020-12-31 | 2020 | 12 | 31 | 20 | 366 |  |  |  | -14.6 | -13.9 | -14.7 | 68 | 69 | 61 |  |  |  | 833.4 | 833.6 | 833.2 | 6.5 | 148 | 9 | 1660
2020-12-31 | 2020 | 12 | 31 | 21 | 366 |  |  |  | -14.8 | -14.6 | -15 | 68 | 71 | 66 |  |  |  | 833.4 | 833.6 | 833.2 | 4 | 150 | 7 | 1460
2020-12-31 | 2020 | 12 | 31 | 22 | 366 |  |  |  | -14.8 | -14.8 | -16.3 | 65 | 69 | 65 |  |  |  | 833.2 | 833.4 | 833 | 5.5 | 178 | 7.5 | 1520
2020-12-31 | 2020 | 12 | 31 | 23 | 366 |  |  |  | -15 | -14.8 | -15.1 | 68 | 69 | 65 |  |  |  | 833 | 833.2 | 832.8 | 5.5 | 173 | 6.5 | 1660

## Relatório Gráfico
Gráficos

## Relatório de Parâmetros
Relatório Parâmetros
|  | MAX | MIN | MÉDIA
Temperatura (sensor 107) | Instant. | 0 | 0 | #DIV/0!
| Max | 0 | 0 | #DIV/0!
| Min | 0 | 0 | #DIV/0!
Temperatura (sensor TTP) | Instant. | -7.6 | -51.4 | -31.3154
| Max | -7.5 | -51.2 | -31.054
| Min | -7.8 | -51.6 | -31.054
Umidade Relativa (sensor HMP) | Instant. | 87 | 40 | 61.2817
| Max | 87 | 41 | 61.7745
| Min | 85 | 40 | 60.756
Temperatura (sensor a 10 m) | Instant. | 0 | 0 | #DIV/0!
| Max | 0 | 0 | #DIV/0!
| Min | 0 | 0 | #DIV/0!
Pressão atm (hPa) | Instant. | 860.8 | 803 | 836.5076
| Max | 861 | 803.6 | 836.7733
| Min | 860.2 | 802.8 | 836.2185
Vento (sensor Rmy) | m/s | 24 | 0 | 10.2512
| Direção | 358 | 16 | 188.89
| Rajada (m/s) | 29.5 | 0 | 12.1126
Radiação Solar integrada (KJ/m2) |  | 2160 | 20 | 769.2771
Deposição de neve (m) sensor SRPrf | Acumulado | 0 | 0 | #DIV/0!
| Instantaneo | 0 | 0 | #DIV/0!
| Controle Qualidade | 0 | 0 | #DIV/0!
Radiação Solar (W / m2) em 10m | Instant. | 0 | 0 | #DIV/0!
| Max | 0 | 0 | #DIV/0!
| Min | 0 | 0 | #DIV/0!
Temp. na Instrumentação no Criosfera 1 |  | 0 | 0 | #DIV/0!
Temp. no Interior no Criosfera 1 |  | 0 | 0 | #DIV/0!
Temperatura (sensor na neve) |  | 0 | 0 | #DIV/0!
Para o sensor de precipitação de neve SR50A/Campbell Scientific, Inc. USAR A TABELA 8-1